## KRIZISCE_REKAPITULACIJA
Ureditev ceste skozi Lukovico in Šentožbolt
UREDITEV KRIŽIŠČA LUKOVICA NA REGIONALNI CESTI R2-447/0292 TROJANE ŽELODNIK V km 17+840
delitev stroškov na sofinancerje
|  |  |  | DRSI |  | Občina | skupaj
REKAPITULACIJA
1 | Cesta | 40000 | 100% | 40000 | 0% | 0 | 40000
1.1 | Odvodnjavanje | 0 | 65% | 0 | 35% | 0 | 0
1.2 | Hodnik za pešce | 0 | 55% | 0 | 45% | 0 | 0
2 | Meteorna kanalizacija | 0 | 65% | 0 | 35% | 0 | 0
3 | Javna razsvetljava | 0 | 55% | 0 | 45% | 0 | 0
4 | Zaščita TK vodov | 0 | 0% | 0 | 100% | 0 | 0
| nepredvidena dela 10% | 4000 |  | 4000 |  | 0 | 4000
| SKUPAJ | 44000 |  | 44000 |  | 0 | 44000
| DDV (22%) | 9680 |  | 9680 |  | 0 | 9680
| SKUPAJ Z DDV | 53680 |  | 53680 |  | 0 | 53680
Opombe:
V kolior ni drugače navedeno je potrebno v enotnih cenah upoštevati:
*vse zahteve za izvajanje varnosti in zdravja pri delu skladno z zahtevami navedenim v varnostnem načrtu in navodili koordinatorja za varnostin zdravje pri delu
*izdelavo PID, NOV, DZO, BCP, vpis v GJI za celotni projekt
*V cenah na enoto, kjer ni določeno drugače, morajo biti upoštevani tudi stroški odvoza gradbenih odpadkov na deponije in stroški deponij.
*V cenah na enoto, kjer ni določeno drugače, se odvozi materialov upoštevajo na razdalji do 35 km.

## KRIZISCE_CESTA
UREDITEV KRIŽIŠČA LUKOVICA NA REGIONALNI CESTI R2-447/0292 TROJANE ŽELODNIK V km 17+840 - CESTA
z.1 | UTRJENE POVRSINE
REKAPITULACIJA - UTRJENE POVRŠINE
1 | Preddela |  |  |  | 0
2 | Zemeljska dela |  |  |  | 0
3 | Voziščne konstrukcije |  |  |  | 0
4 | Odvodnjavanje |  |  |  | 0
5 | Gradbena in obrtniška dela |  |  |  | 0
6 | Oprema cest |  |  |  | 0
7 | Tuje storitve |  |  |  | 40000
| SKUPAJ |  |  |  | 40000
šifra | Opis del | enota | količina | cena/enoto | cena
V posameznih postavkah je v ceni zajeta izdelava in montaža izdelkov z dobavo vsega materiala, izdelavo izmer, preddeli, pomožnimi deli in transporti. Opisi postavk so skrajšani. Ponudba za izvedbo mora vsebovati vse stroške za kompletno izdelavo postavke, tudi če v popisu niso eksplicitno navedeni. Veljavnost cen je oktober 2022.
1. | Preddela
1.1. | Geodetska dela
11121 | Obnova in zavarovanje zakoličbe osi trase ostale javne ceste v ravninskem terenu | km | 0.35 |  | 0
11221 | Postavitev in zavarovanje prečnega profila ostale javne ceste v ravninskem terenu | kos | 22 |  | 0
11131 | Obnova in zavarovanje zakoličbe trase komunalnih vodov v ravninskem terenu | km | 1.6 |  | 0
1.2. | Čiščenje terena
1.2.1 | Odstranitev grmovja, dreves, vej in panjev
12112 | Odstranitev grmovja na redko porasli površini (do 50 % pokritega tlorisa) - strojno | m2 | 732 |  | 0
1.2.2 | Odstranitev prometne signalizacije in opreme
12211 | Demontaža prometnega znaka na enem podstavku | kos | 17 |  | 0
1.2.3 | Porušitev in odstranitev voziščnih konstrukcij
12374 | Rezkanje in odvoz asfaltne krovne plasti v debelini nad 10 cm | m2 | 2665 |  | 0
12382 | Rezanje asfaltne plasti s talno diamantno žago, debele 6 do 10 cm - pločnik | m1 | 9 |  | 0
12385 | Rezanje asfaltne plasti s talno diamantno žago, debele nad 20 cm | m1 | 112 |  | 0
12391 | Porušitev in odstranitev robnika iz cementnega betona | m1 | 565 |  | 0
1.2.4 | Porušitev in odstranitev objektov
12431 | Porušitev in odstranitev jaška z notranjo stranico/premerom do 60 cm | m1 | 2 |  | 0
124.D.1 | Demonataža in odstraniev temeljev nadstrešnice avtobusnega postajališča. Nadstrešnica se odpelje na deponijo izvajalca in se prirpavi za ponovno postavitev. | kos | 1 |  | 0
124.D.2 | Demonataža in odstraniev temeljev žične transparentne ograje. | m1 | 60 |  | 0
1.3 | Ostala preddela
1.3.1 | Omejitve prometa
13111 | Zavarovanje gradbišča v času gradnje s polovično zaporo prometa in usmerjanjem s semaforji | dan | 90 |  | 0
1.3.3 | Začasni objekti
13311 | Organizacija gradbišča – postavitev začasnih objektov | kos | 1 |  | 0
1. | Preddela - Skupaj |  |  |  | 0
2. | Zemeljska dela
2.1 | Izkopi
21221 | Izkop vezljive zemljine/zrnate kamnine – 3. kategorije vključno za temelje, kanalske rove, prepuste, jaške in drenaže – ročno | m3 | 100 |  | 0
21224 | Izkop vezljive zemljine/zrnate kamnine – 3. kategorije vključno za temelje, kanalske rove, prepuste, jaške in drenaže – strojno z nakladanjem - vozišče | m3 | 2508 |  | 0
2.2 | Planum temeljnih tal
22113 | Ureditev planuma temeljnih tal – 3. kategorije | m2 | 4154 |  | 0
2.3 | Ločilne, drenažne in filtrske plasti ter delovni plato
235.D.1 | Nabava dobava in vgraditev geotekstila za potrebe planuma. Natezna trdnost geosintetika je tako v vzdolžni kot prečni smeri minimalno 24 kN/m (Tmin≥24 kN/m), odpornost na prebod minimalno 3850 N. - vozišče | m2 | 5555 |  | 0
2.4 | Nasipi, zasipi, klini, posteljica in glinasti naboj
24112 | Vgraditev nasipa iz zrnate kamnine – 3. kategorije - lahko se uporbi tudi do 20% rezkanega materiala - skaldno z geomehankim poročilom in dimnzioniranjem vozišne konstrukcije. | m3 | 68 |  | 0
24475 | Izdelava posteljice iz drobljenih kamnitih zrn v debelini 40 cm - kamnita posteljica - 32/100 mm, ki služi kot planum pod spodnjo koto zgornjega ustroja, ki se utrdi na EV2min = 80 MPa - skadno z geomehankim poročilom in dimenzioniranjem voziščne konstrukcije. | m3 | 1330 |  | 0
2.9 | Prevozi, razprostiranje in ureditev deponij materiala
29118 | Prevoz materiala na razdaljo nad 7000 do 10000 m, vključno s pristojbinami in taksami za gradbene odpadke. | t | 6391.5 |  | 0
2. | zemeljska dela - skupaj |  |  |  | 0
3. | Voziščne konstrukcije
3.1 | Nosilne plasti
3.1.1. | Nevezane nosilne plasti
31142 | Izdelava nevezane nosilne plasti enakozrnatega drobljenca iz kamnine v debelini 21 do 30 cm - TD 32 | m3 | 960 |  | 0
3.1.3. | Vezane zgornje nosilne in nosilnoobrabne plasti z bitumenskimi vezivi
31645 | Izdelava nosilne plasti bituminizirane zmesi AC 32 base B 50/70 A3 v debelini 11 cm (AC 32 base B50/70 A3) | m2 | 2910 |  | 0
3.2. | Obrabne plasti
3.2.2. | Vezane asfaltne obrabne in zaporne plasti – bitumenski betoni
32273 | Izdelava obrabne in zaporne plasti drobirja z AC 11 surf B50/70 A3 v debelini 4,0 cm | m2 | 2910 |  | 0
32591 | Čiščenje utrjene/odrezkane površine podlage pred pobrizgom z bitumenskim vezivom- za potrebe izedelave delovnega stika staro novo. | m2 | 121 |  | 0
32493 | Pobrizg s kationsko bitumensko emulzijo nad 0,50 kg/m2- za potrebe izedelave delovnega stika staro novo. | m2 | 121 |  | 0
32491 | Pobrizg s kationsko bitumensko emulzijo do 0,30 kg/m2 - za potrebe izvedbe zaključne obrabne plasti, zaradi onesnaženja. | m2 | 2910 |  | 0
3.4. | Tlakovane obrabne plasti
34.D.1 | Izdelava vzdolžnih debeloplastnih taktilnih oznak skaldno s standardom SIST 1186:2016 3- linijske vzdolžne taktilne oznake. | m1 | 64 |  | 0
3.5. | Robni elementi vozišč
3.5.2 | Robniki
35214 | Dobava in vgraditev predfabriciranega dvignjenega robnika iz cementnega betona s prerezom 15/25 cm, se vgrajujeo v podložni beton C 16/20, fuge med robniki se zapolnijo s cementnim mlekom. | m1 | 446 |  | 0
35235 | Dobava in vgraditev predfabriciranega pogreznjenega robnika iz cementnega betona s prerezom 15/25 cm, se vgrajujeo v podložni beton C16/20, fuge med robniki se zapolnijo s cementnim mlekom | m1 | 32 |  | 0
35.D.1 | Dobava in vgraditev predfabriciranega vtočnega robnika z odprtino za potrebe izvedbe vtoka pod robnik, iz cementnega betona s prerezom 15/25 cm,se vgrajujeo v podložni beton C 16/20, fuge med robniki se zapolnijo s cementnim mlekom | kos | 23 |  | 0
3. | Voziščne konstrukcije - skupaj |  |  |  | 0
4. | Odvodnjavanje
4.4 | Jaški
44 132 | Izdelava jaška iz cementnega betona, krožnega prereza s premerom 50 cm, globokega 1,0 do 1,5 m - zamenjava obstoječega cestnega požirlanika z vtokom pod robnik jaška - zasip odvodnjevalnih naprav in jarkov meteorne kanalizacije z izkopanim materialom in njihov obsip s peskom je zajeta v v popisu kanalizacije. | kos | 23 |  | 0
44 132 | Izdelava jaška iz cementnega betona, krožnega prereza s premerom 50 cm, globokega 1,0 do 1,5 m - zamenjava obstoječega cestnega požirlanika z vtokom preko litoželezne rešetke - - zasip odvodnjevalnih naprav in jarkov meteorne kanalizacije z izkopanim materialom in njihov obsip s peskom je zajeta v v popisu kanalizacije. | kos | 2 |  | 0
44 951 | Dobava in vgraditev pokrova iz duktilne litine z nosilnostjo 125 kN, krožnega prereza s premerom 500 mm - zamenjava obstoječega cestnega požirlanika | kos | 23 |  | 0
44 D.1 | Dobava in vgraditev pokrova iz duktilne litine z nosilnostjo 400 kN, kvadratnega prereza s stranico 450 mm - zamenjava obstoječega cestnega požirlanika | kos | 2 |  | 0
4. | Odvodnjavanje - skupaj |  |  |  | 0
5. | Gradbena in obrtniška dela
5. | Gradbena in obrtniška dela - skupaj |  |  |  | 0
6. | Oprema cest
6.1 | Pokončna oprema cest
61123 | Izdelava temelja iz cementnega betona C 10/16, globine min. 75 cm, premera 30 cm | kos | 13 |  | 0
61214 | Dobava in vgraditev stebrička za prometni znak iz vroče cinkane jeklene cevi s premerom 64 mm, dolge 2000 mm | kos | 2 |  | 0
61218 | Dobava in vgraditev stebrička za prometni znak iz vroče cinkane jeklene cevi s premerom 64 mm, dolge 3800 mm | kos | 77 |  | 0
61219 | Dobava in vgraditev stebrička za prometni znak iz vroče cinkane jeklene cevi s premerom 64 mm, dolge 4500 mm | kos | 2 |  | 0
61219.D.1 | Dobava in vgraditev stebrička za prometni znak iz vroče cinkane jeklene cevi s premerom 64 mm, dolge 4500 mm, s konzolo po detajlu proizvajalca | kos | 2 |  | 0
61642 | Nabava, dobava in pritrditev okroglega prometnega znaka 2313 (2 kos), 2315 (3 kos), 2314, 2311 podloga iz aluminijaste plocevine z vsem pritrdilnim materialom. | kos | 7 |  | 0
61642 | Nabava, dobava in pritrditev prometnega znaka 2102 "STOP" podloga iz aluminijaste plocevine z vsem pritrdilnim materialom. | kos | 2 |  | 0
61714 | Ponovna postavitev znaka in pritrditev prometnega znaka dopolnilna tabla 4602 (2*) okroglega znaka fi 600 mm 2226-1, 2226, 2207, 2309 podloga iz aluminijaste plocevine z vsem pritrdilnim materialom. | kos | 6 |  | 0
61.D.1 | Ponovna postavitev znaka - USMERJEVALNE TABLE - 3410, vključno z konstrukcijo in vsemi potrebnimi temelji, ter staičnim izračunam na obremenitev z vetrom. Znak se dobavi iz začasne deponije izvajalca. | kos | 1 |  | 0
61.D.2 | Dobava in montaža na kandelaber javne razsvetljave (JR) prikazovalnika hitrosti "VI VOZITE", ki omogoča: -izmenični prikaz izmerjene hitrosti, smeška ali različnih znakov v zgornjem delu prikazovalnika -dodatne opozorilne napise v spodnjem delu prikazovalnika, npr. pozor otroci, vozite prehitro, kazenske točke… -utripanje ob prekoračitvi hitrosti -spreminjanje led barve (rdeča-rumena) -shranjevanje podatkov po metodi FIFO, ki zagotavlja vedno ažurne podatke -povezovanje preko RS232 kabla, Bluetootha ali 4G modema -avtomatsko prilagajanje osvetlitve LED zaslona, -komplet z delnim napajanjem z akumulatorjem iz kandelabra JR. Vse elektro priklope in navezave na obstoječo instalacijo se izvede po navodilu dobavitelja. | kos | 2 |  | 0
6.2 | Označbe na voziščih
62133 | Izdelava tankoslojne vzdolžne označbe na vozišču z enokomponentno belo barvo, vključno 250 g/m2 posipa z drobci / kroglicami stekla, strojno, debelina plasti suhe snovi 300 µm, širina črte 15 cm - neprekinjena označba 5111 z belo barvo, strojno, sirina crte 15 cm | m1 | 415 |  | 0
62133 | Izdelava tankoslojne vzdolžne označbe na vozišču z enokomponentno belo barvo, vključno 250 g/m2 posipa z drobci / kroglicami stekla, strojno, debelina plasti suhe snovi 300 µm, širina črte 15 cm - prekinjena označba 5122 (3-3-3) in 5121 (3-3-3) z belo barvo, strojno, širina črte 15 cm | m1 | 188 |  | 0
62113 | Izdelava tankoslojne vzdolžne označbe na vozišču z enokomponentno belo barvo, vključno 250 g/m2 posipa z drobci / kroglicami stekla, strojno, debelina plasti suhe snovi 300 µm, širina črte 15 cm - prekinjena označba 5123 (1-1-1) z belo barvo, strojno, širina črte 15 cm | m1 | 64 |  | 0
62233 | Doplačilo za ročno izdelavo tankoslojne označbe na vozišču, širina črte 15 cm | m1 | 126 |  | 0
62156 | Izdelava tankoslojne vzdolžne označbe na vozišču z enokomponentno belo barvo, vključno 250 g/m2 posipa z drobci / kroglicami stekla, strojno, debelina plasti suhe snovi 300 µm, širina črte 30 cm - prekinjena označba 5212-1, š=30cm | m1 | 3 |  | 0
62236 | Doplačilo za ročno izdelavo tankoslojne označbe na vozišču, širina črte 30 cm | m1 | 3 |  | 0
62157 | Izdelava tankoslojne vzdolžne označbe na vozišču z enokomponentno belo barvo, vključno 250 g/m2 posipa z drobci / kroglicami stekla, strojno, debelina plasti suhe snovi 300 µm, širina črte 50 cm - 5211 bele barve, širina črte 50 cm stop črte. | m1 | 20 |  | 0
62224 | Izdelava tankoslojne prečne in ostalih označb na vozišču z enokomponentno rumeno barvo, vključno 250 g/m2 posipa z drobci / kroglicami stekla, strojno, debelina plasti suhe snovi 200 µm, površina označbe nad 1,5 m2 - prekinjena označba 5333 (1-1-1) z rumeno barvo, strojno, sirina crte 30 cm ločilna črta avtobusne postaje. | m1 | 18 |  | 0
62236 | Doplačilo za ročno izdelavo tankoslojne označbe na vozišču, širina črte 30 cm | m1 | 18 |  | 0
62178 | Izdelava tankoslojne prečne in ostalih označb na vozišču z enokomponentno belo barvo, vključno 250 g/m2 posipa z drobci / kroglicami stekla, strojno, debelina plasti suhe snovi 300 µm, površina označbe nad 1,5 m2 - 5314, in 5313, zaporna površina na vozišču, ročno z belo barvo. . | m2 | 70.3 |  | 0
62178 | Izdelava tankoslojne prečne in ostalih označb na vozišču z enokomponentno belo barvo, vključno 250 g/m2 posipa z drobci / kroglicami stekla, strojno, debelina plasti suhe snovi 300 µm, površina označbe nad 1,5 m2 - 5231 na vozišču, ročno z belo barvo. Označba prehoda za pešce širine 4.0 m in 3.0 m. vključno z oznako roba prehoda kolesarske steze s kockami dimenzije 50/50 cm bele barve. | m2 | 105 |  | 0
62224 | Izdelava tankoslojne prečne in ostalih označb na vozišču z enokomponentno rumeno barvo, vključno 250 g/m2 posipa z drobci / kroglicami stekla, strojno, debelina plasti suhe snovi 200 µm, površina označbe nad 1,5 m2 - označbe 5507 "BUS" na vozišču, ročno, z rumeno barvo. | m2 | 3.9 |  | 0
62178 | Izdelava tankoslojne prečne in ostalih označb na vozišču z enokomponentno belo barvo, vključno 250 g/m2 posipa z drobci / kroglicami stekla, strojno, debelina plasti suhe snovi 300 µm, površina označbe nad 1,5 m2 - označbe smernih puščic na vozišču skaldno z načrtom prometne ureditve, ročno z belo barvo. - vozišče | m2 | 36.4 |  | 0
62.D.1 | Izdelava tankoslojne prečne in ostalih označb na vozišču z enokomponentno rdečo barvo, vključno 250 g/m2 posipa z drobci / kroglicami stekla, strojno, debelina plasti suhe snovi 200 µm, površina označbe nad 1,5 m2 5232 na vozišču, ročno z rdečo barvo. Označba prehoda za kolesarje. | m2 | 27 |  | 0
6. | Oprema cest - skupaj |  |  |  | 0
7. | Tuje storitve
7.9 | 7.9 Preskusi, nadzor in tehnična dokumentacija
79514 | Izdelava projektne dokumentacije za projekt izvedenih del | kos | 1 |  | 0
79515 | Izdelava projektne dokumentacije za vzdrževanje in obratovanje | kos | 1 |  | 0
| Cesna zapora: Zavarovanje gradbišča v času gradnje s polovično zaporo prometa in usmerjanjem s semaforji - obračun po dejanskih stroških, po predloženih računih upravljalca. Izvedba delne zapore prometa v več etapah. | kos | 1 | 40000 | 40000
| Izvedba pregleda okoliških objetkov, pred pričetkom gradnje. | kos | 2 |  | 0
79516 | Izdelava projektne dokumentacije zaporo ceste za čas gradnje, vključno s pridobitvio soglasja DRSI. Vključno z morebitnimi spremembami tekom gradnje. | kos | 1 |  | 0
79311 | Projektantski nadzor | ur | 30 |  | 0
79351 | Geotehnični nadzor. | kos | 1 |  | 0
79.D.1 | Nadzor predstavnika upravljalca državne ceste | kos | 1 |  | 0
79.D.2 | Nadzor predstavnika upravljalca posameznega komunalnega voda | kos | 6 |  | 0
7. | Tuje storitve - skupaj |  |  |  | 40000
40000

## KRIZISCE_PLOCNIK
UREDITEV KRIŽIŠČA LUKOVICA NA REGIONALNI CESTI R2-447/0292 TROJANE ŽELODNIK V km 17+840 - PLOČNIK
z.1 | UTRJENE POVRSINE
REKAPITULACIJA - UTRJENE POVRŠINE
1 | Preddela |  |  |  | 0
2 | Zemeljska dela |  |  |  | 0
3 | Voziščne konstrukcije |  |  |  | 0
4 | Odvodnjavanje |  |  |  | 0
5 | Gradbena in obrtniška dela |  |  |  | 0
6 | Oprema cest |  |  |  | 0
7 | Tuje storitve |  |  |  | 0
| SKUPAJ |  |  |  | 0
šifra | Opis del | enota | količina | cena/enoto | cena
V posameznih postavkah je v ceni zajeta izdelava in montaža izdelkov z dobavo vsega materiala, izdelavo izmer, preddeli, pomožnimi deli in transporti. Opisi postavk so skrajšani. Ponudba za izvedbo mora vsebovati vse stroške za kompletno izdelavo postavke, tudi če v popisu niso eksplicitno navedeni. Veljavnost cen je oktober 2022.
1. | Preddela
1.2. | Čiščenje terena
1.2.1 | Odstranitev grmovja, dreves, vej in panjev
12151 | Posek in odstranitev drevesa z deblom premera 11 do 30 cm ter odstranitev vej | kos | 17 |  | 0
12161 | Odstranitev panja s premerom 11 do 30 cm z odvozom na deponijo na razdaljo nad 1000 m | kos | 17 |  | 0
1.2.3 | Porušitev in odstranitev voziščnih konstrukcij
12322 | Porušitev in odstranitev asfaltne plasti v debelini 6 do 10 cm - pločnik | m2 | 1035 |  | 0
1. | Preddela - Skupaj |  |  |  | 0
2. | Zemeljska dela
2.1 | Izkopi
21114 | Površinski izkop plodne zemljine – 1. kategorije – strojno z nakladanjem | m3 | 15 |  | 0
21224 | Široki izkop vezljive zemljine – 3. kategorije – strojno z nakladanjem - pločnik | m3 | 1235 |  | 0
2.2 | Planum temeljnih tal
22113 | Ureditev planuma temeljnih tal – 3. kategorije - pločnik | m2 | 2046 |  | 0
2.3 | Ločilne, drenažne in filtrske plasti ter delovni plato
235.D.1 | Nabava dobava in vgraditev geotekstila za potrebe planuma. Natezna trdnost geosintetika je tako v vzdolžni kot prečni smeri minimalno 24 kN/m (Tmin≥24 kN/m), odpornost na prebod minimalno 3850 N. - hodnik | m2 | 2736 |  | 0
2.4 | Nasipi, zasipi, klini, posteljica in glinasti naboj
24474 | Izdelava posteljice iz drobljenih kamnitih zrn v debelini 30 cm - kamnita posteljica - 32/100 mm, ki služi kot planum pod spodnjo koto zgornjega ustroja, ki se utrdi na EV2min = 80 MPa - skadno z geomehankim poročilom in dimenzioniranjem voziščne konstrukcije. - hodnik | m3 | 655 |  | 0
2.5 | Brežine in zelenice
25112 | Humuziranje brežine brez valjanja, v debelini do 15 cm - strojno | m2 | 500 |  | 0
25151 | Doplačilo za zatravitev s semenom | m2 | 500 |  | 0
25.D.1 | Dobava plodne zemjine za potrebe humusiranja brežin | m3 | 75 |  | 0
2.9 | Prevozi, razprostiranje in ureditev deponij materiala
29118 | Prevoz materiala na razdaljo nad 7000 do 10000 m, vključno s pristojbinami in taksami za gradbene odpadke. - pločnik | t | 4117.5 |  | 0
2. | zemeljska dela - skupaj |  |  |  | 0
3. | Voziščne konstrukcije
3.1 | Nosilne plasti
3.1.1. | Nevezane nosilne plasti
31141 | Izdelava nevezane nosilne plasti enakozrnatega drobljenca iz kamnine v debelini do 20 cm | m3 | 320 |  | 0
3.2. | Obrabne plasti
3.2.21 | Nevezane obrabne plasti
32111 | Izdelava nevezane (mehanično stabilizirane) obrabne plasti iz zmesi zrn drobljenca 0/8 mm v debelini do 15 cm - peščena utrditev poti do spomenika | m2 | 11 |  | 0
3.2.2. | Vezane asfaltne obrabne in zaporne plasti – bitumenski betoni
32256 | Izdelava obrabne in zaporne plasti drobirja z AC 8 surf B70/100 A5 v debelini 5,0 cm - za potrebe pločnikov | m2 | 1430 |  | 0
3.4. | Tlakovane obrabne plasti
34.D.1 | Izdelava tlakovane obrabne plasti iz betonskih plošč velikosti 30cm /30 cm/8 cm, stiki zaliti z elastično zmesjo - TAKTILNE OZNAKE - čepaste | m2 | 32 |  | 0
34.D.2 | Izdelava podložne plasti za tlakovano obrabno plast taktilnih oznak iz mikroarmiranega betona C16/20 debeline 10 cm, TAKTILNE OZNAKE - za vse čepaste in rebraste taktilne oznake vključno na območju vstopnega mesta avtobusnega postajališča. | m2 | 58 |  | 0
34.D.3 | Izdelava vzdolžnih betonskih taktilnih oznak skaldno s standardom SIST 1186:2016 5- linijske vzdolžne taktilne oznake. | m1 | 60 |  | 0
34.D.4 | Izdelava vzdolžnih betonskih taktilnih oznak skaldno s standardom SIST 1186:2016 linijske (rebraste) vzdolžne taktilne oznake, kot znak vstopa na avtobusnem postajališču. Uporabi se rebraste elemente iz npr. betonskih plošč, ki se jih vgradi v mikroarmiran beton. | m1 | 14.4 |  | 0
3.5. | Robni elementi vozišč
3.5.2 | Robniki
35.D.2 | Dobava in vgraditev predfabriciranega montažnega ograjnega parapetnega zidu višine 90 cm, skaldno z detajlem. Segmnet je dolžine 2.10 m in se vgrajuje v podložni beton C25/30. Širina zgornjega roba elementa je 15 cm. (kot npr. Pilih betoni Ograjni parapetni zid šifra : š-354, dolžina 2.10 m) | kos | 4 |  | 0
3.5.3 | Obrobe
35313 | Izdelava obrobe iz malih tlakovcev iz naravnega kamna velikosti 10 cm/10 cm /10 cm, se vgrajujeo v podložni beton C 16/20, fuge med kockami se zapolnijo s cementnim mlekom. | m1 | 560 |  | 0
3. | Voziščne konstrukcije - skupaj |  |  |  | 0
4. | Odvodnjavanje
4. | Odvodnjavanje - skupaj |  |  |  | 0
5. | Gradbena in obrtniška dela
5 D.1 | Nabava, dobava in izdelava žičnate transparentne ograje vključno z vsemi potrebnimi deli in materilaom potrebnim za izvedbo. Predvidi se razmak stebrov na 3.5 - 3.8 m in točkovnii betonski temelji C20/25, polnila so iz barve enake barvi obstoječe ograje na lokaciji. Ograja se na dveh koncih naveže na obstoječo ograjo.Predvidi se višina ograje h= 2.0 m, skaldno z detajlom se predvidi tip ograje 6. | m1 | 60 |  | 0
5. | Gradbena in obrtniška dela - skupaj |  |  |  | 0
6. | Oprema cest
6.1 | Pokončna oprema cest
6.2 | Označbe na voziščih
62131 | Izdelava tankoslojne vzdolžne označbe na vozišču z enokomponentno belo barvo, vključno 250 g/m2 posipa z drobci / kroglicami stekla, strojno, debelina plasti suhe snovi 300 µm, širina črte 10 cm - neprekinjena označba 5111 z belo barvo, strojno, širina črte 10 cm | m1 | 590 |  | 0
62131 | Izdelava tankoslojne vzdolžne označbe na vozišču z enokomponentno belo barvo, vključno 250 g/m2 posipa z drobci / kroglicami stekla, strojno, debelina plasti suhe snovi 300 µm, širina črte 10 cm - prekinjena označba 5121-3 (1-1-1) z belo barvo, strojno, širina črte 10 cm | m1 | 11 |  | 0
62231 | Doplačilo za ročno izdelavo tankoslojne označbe na vozišču, širina črte 10 cm | m1 | 11 |  | 0
62178 | Izdelava tankoslojne prečne in ostalih označb na vozišču z enokomponentno belo barvo, vključno 250 g/m2 posipa z drobci / kroglicami stekla, strojno, debelina plasti suhe snovi 300 µm, površina označbe nad 1,5 m2 - označbe 5606, in 5607 na vozišču, ročno z belo barvo. Označba kolesarske steze - piktogram "kolesar". | m2 | 15 |  | 0
62178 | Izdelava tankoslojne prečne in ostalih označb na vozišču z enokomponentno belo barvo, vključno 250 g/m2 posipa z drobci / kroglicami stekla, strojno, debelina plasti suhe snovi 300 µm, površina označbe nad 1,5 m2 - označbe smernih puščic na vozišču in kolesarskih stezah skaldno z načrtom prometne ureditve, ročno z belo barvo. - pločnik | m2 | 3.5 |  | 0
62.D.2 | Izdelava tankoslojne prečne in ostalih označb na vozišču z enokomponentno rdečo barvo, vključno 250 g/m2 posipa z drobci / kroglicami stekla, strojno, debelina plasti suhe snovi 200 µm, površina označbe nad 1,5 m2 - kot podloga označbi 5606 in smernim puščicam za kolesarje, ročno z rdečo barvo. | m2 | 25 |  | 0
6. | Oprema cest - skupaj |  |  |  | 0
7. | Tuje storitve
7.9 | 7.9 Preskusi, nadzor in tehnična dokumentacija
7. | Tuje storitve - skupaj |  |  |  | 0
0

## KANALIZACIJA
POPIS DEL IN PREDRAČUN-KANALIZACIJA
1 | PREDDELA |  |  |  | 0
2 | ZEMELJSKA DELA |  |  |  | 0
3 | VOZIŠČNE KONSTRUKCIJE |  |  |  | 0
4 | ODVODNJAVANJE |  |  |  | 0
7 | TUJE STORITVE |  |  |  | 0
| SKUPAJ BREZ DDV |  |  |  | 0
1. | PREDDELA | ENOTA | KOLIČINA | CENA/ENOTO | CENA
1.1 | GEODETSKA DELA
11131 | Obnova in zavarovanje zakoličbe trase komunalnih vodov v ravninskem terenu | km | 0.265 |  | 0
11231 | Postavitev in zavarovanje prečnega profila za komunalne vode v ravninskem terenu | km | 0.265 |  | 0
1.2 | ČIŠČENJE TERENA
1.2.3 | Porušitev in odstranitev voziščnih konstrukcij
12321 | Porušitev in odstranitev asfaltne plasti v debelini do 5 cm | m2 | 40 |  | 0
12382 | Rezanje asfaltne plasti s talno diamantno žago, debele 6 do 10 cm - pločnik | m1 | 1 |  | 0
12391 | Porušitev in odstranitev robnika iz cementnega betona | m1 | 19 |  | 0
12426 | Porušitev in odstranitev kanalizacije iz obbetoniranih cevi s premerom do 40 cm | m1 | 180 |  | 0
12432 | Porušitev in odstranitev jaška z notranjo stranico/premerom 61 do 100 cm | kos | 5 |  | 0
1.2.D.1 | Čiščenje in prgled obstoječe kanalizacije s TV kamero | m1 | 180 |  | 0
| PREDDELA SKUPAJ: |  |  |  | 0
2. | ZEMELJSKA DELA
2.1 | IZKOPI
21221 | Široki izkop vezljive zemljine – 3. kategorije vključno za temelje, kanalske rove, prepuste in jaške | m3 | 4 |  | 0
21224 | Široki izkop vezljive zemljine – 3. kategorije vključno za temelje, kanalske rove, prepuste in jaške – strojno z nakladanjem | m3 | 180 |  | 0
2.2 | PLANUM TEMELJNIH TAL
| Ureditev planuma temeljnih tal – 3. kategorije | m2 | 186 |  | 0
2.4 | NASIPI, ZASIPI, KLINI, POSTELJICA IN GLINASTI NABOJ
24112 | Vgraditev nasipa iz zrnate kamnine – 3. kategorije - lahko se uporbi tudi do 20% rezkanega materiala - skaldno z geomehankim poročilom in dimnzioniranjem vozišne konstrukcije. (vključen zasip kanalizacijskega rova) | m3 | 88 |  | 0
24475 | Izdelava posteljice iz drobljenih kamnitih zrn v debelini 40 cm - kamnita posteljica - 32/100 mm, ki služi kot planum pod spodnjo koto zgornjega ustroja, ki se utrdi na EV2min = 80 MPa - skadno z geomehankim poročilom in dimenzioniranjem voziščne konstrukcije. | m3 | 16 |  | 0
2.5 | NASIPI, ZASIPI, KLINI, POSTELJICA IN GLINASTI NABOJ
25282 | Zaščita brežine s kamnito zložbo, izvedeno v suho | m3 | 1.5 |  | 0
2.9 | PREVOZI, RAZPROSTIRANJE IN UREDITEV DEPONIJ MATERIALA
29118 | Prevoz materiala na razdaljo nad 7000 do 10000 m, vključno s pristojbinami in taksami za gradbene odpadke. | t | 315 |  | 0
| ZEMELJSKA DELA SKUPAJ |  |  |  | 0
3. | VOZIŠČNE KONSTRUKCIJE
3.1. | NOSILNE PLASTI
3.1.1 | Nevezane nosilne plasti
31141 | Izdelava nevezane nosilne plasti enakozrnatega drobljenca iz kamnine v debelini do 20 cm | m3 | 10 |  | 0
3.2. | OBRABNE PLASTI
3.2.2 | Vezane asfaltne obrabne in zaporne plasti – bitumenski betoni
32256 | Izdelava obrabne in zaporne plasti drobirja z AC 8 surf B70/100 A5 v debelini 5,0 cm - za potrebe pločnikov | m2 | 40 |  | 0
3.5. | ROBNI ELEMENTI VOZIŠČ
3.5.3 | Obrobe
35313 | Izdelava obrobe iz malih tlakovcev iz naravnega kamna velikosti 10 cm/10 cm /10 cm, se vgrajujeo v podložni beton C 20/25, fuge med kockami se zapolnijo s cementnim mlekom. | m1 | 19 |  | 0
| VOZIŠČNE KONSTRUKCIJE SKUPAJ |  |  |  | 0
4. | ODVODNJAVANJE
4.3 | GLOBINSKO ODVODNJAVANJE KANALIZACIJA
43231 | Izdelava kanalizacije iz cevi iz polivinilklorida, vključno s podložno plastjo iz cementnega betona, premera 15 cm, v globini do 1,0 m | m1 | 81 |  | 0
43233 | Izdelava kanalizacije iz cevi iz polivinilklorida, vključno s podložno plastjo iz cementnega betona, premera 25 cm, v globini do 1,0 m | m1 | 32 |  | 0
43234 | Izdelava kanalizacije iz cevi iz polivinilklorida, vključno s podložno plastjo iz cementnega betona, premera 30 cm, v globini do 1,0 m | m1 | 76 |  | 0
43235 | Izdelava kanalizacije iz cevi iz polivinilklorida, vključno s podložno plastjo iz cementnega betona, premera 40 cm, v globini do 1,0 m | m1 | 77 |  | 0
43291 | Obbetoniranje cevi za kanalizacijo s cementnim betonom C 16/20, po detajlu iz načrta, premera 15 cm | m1 | 81 |  | 0
43293 | Obbetoniranje cevi za kanalizacijo s cementnim betonom C 16/20, po detajlu iz načrta, premera 25 cm | m1 | 32 |  | 0
43294 | Obbetoniranje cevi za kanalizacijo s cementnim betonom C 16/20, po detajlu iz načrta, premera 30 cm | m1 | 76 |  | 0
43511 | Doplačilo za izdelavo kanalizacije v globini 1,1 do 2 m s cevmi premera do 30 cm | m1 | 36 |  | 0
| 4106 - Nabava, dobava in montaža kanalizacijskih cevi DN 500 mm iz armiranega poliestra (GRP) izdelane po SIST EN 14364: 2013, nazivne togosti SN 10.000 N/m2, kompletno z potrebnimi spojkami. Cev ima na eni strani montirano spojko iz poliestra z EPDM tesnilom. Spoj (tesnilo) mora biti zaradi zagotovitve kvalitete spoja preizkušen skupaj s cevmi (certifikat). Notranji zaščitni sloj cevi iz čistega poliestra, brez polnila in ojačitve, mora imeti minimalno debelino 1,0 mm s ciljem doseganja tesnosti, kemijske in abrazijske obstojnosti in odpornosti na obrus pri visokotlačnem čiščenju. Vključen je tudi prevoz in prenos kanalizacijskih cevi iz deponije do mesta vgradnje. | m1 |  |  | 0
| 4107 - Nabava, dobava in montaža kanalizacijskih cevi DN 550 mm iz armiranega poliestra (GRP) izdelane po SIST EN 14364: 2013, nazivne togosti SN 10.000 N/m2, kompletno z potrebnimi spojkami. Cev ima na eni strani montirano spojko iz poliestra z EPDM tesnilom. Spoj (tesnilo) mora biti zaradi zagotovitve kvalitete spoja preizkušen skupaj s cevmi (certifikat). Notranji zaščitni sloj cevi iz čistega poliestra, brez polnila in ojačitve, mora imeti minimalno debelino 1,0 mm s ciljem doseganja tesnosti, kemijske in abrazijske obstojnosti in odpornosti na obrus pri visokotlačnem čiščenju. Vključen je tudi prevoz in prenos kanalizacijskih cevi iz deponije do mesta vgradnje. | m1 |  |  | 0
| 4108 - Nabava, dobava in montaža kanalizacijskih cevi DN 600 mm iz armiranega poliestra (GRP) izdelane po SIST EN 14364: 2013, nazivne togosti SN 10.000 N/m2, kompletno z potrebnimi spojkami. Cev ima na eni strani montirano spojko iz poliestra z EPDM tesnilom. Spoj (tesnilo) mora biti zaradi zagotovitve kvalitete spoja preizkušen skupaj s cevmi (certifikat). Notranji zaščitni sloj cevi iz čistega poliestra, brez polnila in ojačitve, mora imeti minimalno debelino 1,0 mm s ciljem doseganja tesnosti, kemijske in abrazijske obstojnosti in odpornosti na obrus pri visokotlačnem čiščenju. Vključen je tudi prevoz in prenos kanalizacijskih cevi iz deponije do mesta vgradnje. | m1 |  |  | 0
| 4109 - Nabava, dobava in montaža kanalizacijskih cevi DN 650 mm iz armiranega poliestra (GRP) izdelane po SIST EN 14364: 2013, nazivne togosti SN 10.000 N/m2, kompletno z potrebnimi spojkami. Cev ima na eni strani montirano spojko iz poliestra z EPDM tesnilom. Spoj (tesnilo) mora biti zaradi zagotovitve kvalitete spoja preizkušen skupaj s cevmi (certifikat). Notranji zaščitni sloj cevi iz čistega poliestra, brez polnila in ojačitve, mora imeti minimalno debelino 1,0 mm s ciljem doseganja tesnosti, kemijske in abrazijske obstojnosti in odpornosti na obrus pri visokotlačnem čiščenju. Vključen je tudi prevoz in prenos kanalizacijskih cevi iz deponije do mesta vgradnje. | m1 |  |  | 0
| 4110 - Nabava, dobava in montaža kanalizacijskih cevi DN 700 mm iz armiranega poliestra (GRP) izdelane po SIST EN 14364: 2013, nazivne togosti SN 10.000 N/m2, kompletno z potrebnimi spojkami. Cev ima na eni strani montirano spojko iz poliestra z EPDM tesnm. Spoj (tesnilo) mora biti zaradi zagotovitve kvalitete spoja preizkušen skupaj s cevmi (certifikat). Notranji zaščitni sloj cevi iz čistega poliestra, brez polnila in ojačitve, mora imeti minimalno debelino 1,0 mm s ciljem doseganja tesnosti, kemijske in abrazijske obstojnosti in odpornosti na obrus pri visokotlačnem čiščenju. Vključen je tudi prevoz in prenos kanalizacijskih cevi iz deponije do mesta vgradnje. | m1 |  |  | 0
| 4111 - Nabava, dobava in montaža kanalizacijskih cevi DN 750 mm iz armiranega poliestra (GRP) izdelane po SIST EN 14364: 2013, nazivne togosti SN 10.000 N/m2, kompletno z potrebnimi spojkami. Cev ima na eni strani montirano spojko iz poliestra z EPDM tesnm. Spoj (tesnilo) mora biti zaradi zagotovitve kvalitete spoja preizkušen skupaj s cevmi (certifikat). Notranji zaščitni sloj cevi iz čistega poliestra, brez polnila in ojačitve, mora imeti minimalno debelino 1,0 mm s ciljem doseganja tesnosti, kemijske in abrazijske obstojnosti in odpornosti na obrus pri visokotlačnem čiščenju. Vključen je tudi prevoz in prenos kanalizacijskih cevi iz deponije do mesta vgradnje. | m1 |  |  | 0
| 4112 - Nabava, dobava in montaža kanalizacijskih cevi DN 800 mm iz armiranega poliestra (GRP) izdelane po SIST EN 14364: 2013, nazivne togosti SN 10.000 N/m2, kompletno z potrebnimi spojkami. Cev ima na eni strani montirano spojko iz poliestra z EPDM tesnm. Spoj (tesnilo) mora biti zaradi zagotovitve kvalitete spoja preizkušen skupaj s cevmi (certifikat). Notranji zaščitni sloj cevi iz čistega poliestra, brez polnila in ojačitve, mora imeti minimalno debelino 1,0 mm s ciljem doseganja tesnosti, kemijske in abrazijske obstojnosti in odpornosti na obrus pri visokotlačnem čiščenju. Vključen je tudi prevoz in prenos kanalizacijskih cevi iz deponije do mesta vgradnje. | m1 |  |  | 0
| 4113 - Nabava, dobava in montaža kanalizacijskih cevi DN 860 mm iz armiranega poliestra (GRP) izdelane po SIST EN 14364: 2013, nazivne togosti SN 10.000 N/m2, kompletno z potrebnimi spojkami. Cev ima na eni strani montirano spojko iz poliestra z EPDM tesnm. Spoj (tesnilo) mora biti zaradi zagotovitve kvalitete spoja preizkušen skupaj s cevmi (certifikat). Notranji zaščitni sloj cevi iz čistega poliestra, brez polnila in ojačitve, mora imeti minimalno debelino 1,0 mm s ciljem doseganja tesnosti, kemijske in abrazijske obstojnosti in odpornosti na obrus pri visokotlačnem čiščenju. Vključen je tudi prevoz in prenos kanalizacijskih cevi iz deponije do mesta vgradnje. | m1 |  |  | 0
| 4114 - Nabava, dobava in montaža kanalizacijskih cevi DN 900 mm iz armiranega poliestra (GRP) izdelane po SIST EN 14364: 2013, nazivne togosti SN 10.000 N/m2, kompletno z potrebnimi spojkami. Cev ima na eni strani montirano spojko iz poliestra z EPDM tesnm. Spoj (tesnilo) mora biti zaradi zagotovitve kvalitete spoja preizkušen skupaj s cevmi (certifikat). Notranji zaščitni sloj cevi iz čistega poliestra, brez polnila in ojačitve, mora imeti minimalno debelino 1,0 mm s ciljem doseganja tesnosti, kemijske in abrazijske obstojnosti in odpornosti na obrus pri visokotlačnem čiščenju. Vključen je tudi prevoz in prenos kanalizacijskih cevi iz deponije do mesta vgradnje. | m1 |  |  | 0
| 4115 - Nabava, dobava in montaža kanalizacijskih cevi DN 960 mm iz armiranega poliestra (GRP) izdelane po SIST EN 14364: 2013, nazivne togosti SN 10.000 N/m2, kompletno z potrebnimi spojkami. Cev ima na eni strani montirano spojko iz poliestra z EPDM tesnm. Spoj (tesnilo) mora biti zaradi zagotovitve kvalitete spoja preizkušen skupaj s cevmi (certifikat). Notranji zaščitni sloj cevi iz čistega poliestra, brez polnila in ojačitve, mora imeti minimalno debelino 1,0 mm s ciljem doseganja tesnosti, kemijske in abrazijske obstojnosti in odpornosti na obrus pri visokotlačnem čiščenju. Vključen je tudi prevoz in prenos kanalizacijskih cevi iz deponije do mesta vgradnje. | m1 |  |  | 0
| 4116 - Nabava, dobava in montaža kanalizacijskih cevi DN 1000 mm iz armiranega poliestra (GRP) izdelane po SIST EN 14364: 2013, nazivne togosti SN 10.000 N/m2, kompletno z potrebnimi spojkami. Cev ima na eni strani montirano spojko iz poliestra z EPDM tesnm. Spoj (tesnilo) mora biti zaradi zagotovitve kvalitete spoja preizkušen skupaj s cevmi (certifikat). Notranji zaščitni sloj cevi iz čistega poliestra, brez polnila in ojačitve, mora imeti minimalno debelino 1,0 mm s ciljem doseganja tesnosti, kemijske in abrazijske obstojnosti in odpornosti na obrus pri visokotlačnem čiščenju. Vključen je tudi prevoz in prenos kanalizacijskih cevi iz deponije do mesta vgradnje. | m1 |  |  | 0
| 4201 - Nabava, dobava in vgradnja kanalizacijskih cevi DN 160 iz PVC izdelane po SIST EN 1410-1:2009 in SIST EN 13476-1: 2007, nazivne togosti SN 8, kompletno z potrebnimi spojkami in tesnili. V ceni je vključen prenos kanalizacijskih cevi iz deponije do mesta vgraditve. | m1 |  |  | 0
| 4202 - Nabava, dobava in vgradnja kanalizacijskih cevi DN 200 iz PVC izdelane po SIST EN 1410-1:2009 in SIST EN 13476-1: 2007, nazivne togosti SN 8, kompletno z potrebnimi spojkami in tesnili. V ceni je vključen prenos kanalizacijskih cevi iz deponije do mesta vgraditve. | m1 |  |  | 0
| 4203 - Nabava, dobava in vgradnja kanalizacijskih cevi DN 250 iz PVC izdelane po SIST EN 1410-1:2009 in SIST EN 13476-1: 2007, nazivne togosti SN 8, kompletno z potrebnimi spojkami in tesnili. V ceni je vključen prenos kanalizacijskih cevi iz deponije do mesta vgraditve. | m1 |  |  | 0
| 4204 - Nabava, dobava in vgradnja kanalizacijskih cevi DN 315 iz PVC izdelane po SIST EN 1410-1:2009 in SIST EN 13476-1: 2007, nazivne togosti SN 8, kompletno z potrebnimi spojkami in tesnili. V ceni je vključen prenos kanalizacijskih cevi iz deponije do mesta vgraditve. | m1 |  |  | 0
| 4205 - Nabava, dobava in vgradnja kanalizacijskih cevi DN 400 iz PVC izdelane po SIST EN 1410-1:2009 in SIST EN 13476-1: 2007, nazivne togosti SN 8, kompletno z potrebnimi spojkami in tesnili. V ceni je vključen prenos kanalizacijskih cevi iz deponije do mesta vgraditve. | m1 |  |  | 0
| 4206 - Nabava, dobava in vgradnja kanalizacijskih cevi DN 500 iz PVC izdelane po SIST EN 1410-1:2009 in SIST EN 13476-1: 2007, nazivne togosti SN 8, kompletno z potrebnimi spojkami in tesnili. V ceni je vključen prenos kanalizacijskih cevi iz deponije do mesta vgraditve. | m1 |  |  | 0
| 4207 - Nabava, dobava in vgradnja kanalizacijskih cevi DN 630 iz PVC izdelane po SIST EN 1410-1:2009 in SIST EN 13476-1: 2007, nazivne togosti SN 8, kompletno z potrebnimi spojkami in tesnili. V ceni je vključen prenos kanalizacijskih cevi iz deponije do mesta vgraditve. | m1 |  |  | 0
| 4301 - Nabava, dobava in vgradnja kanalizacijskih cevi DN 200 iz PP (polipropilena) izdelane po SIST EN 13476-1: 2007, nazivne togosti SN 8, kompletno z potrebnimi spojkami in tesnili. V ceni je vključen prenos kanalizacijskih cevi iz deponije do mesta vgraditve. | m1 |  |  | 0
| 4302 - Nabava, dobava in vgradnja kanalizacijskih cevi DN 250 iz PP (polipropilena) izdelane po SIST EN 13476-1: 2007, nazivne togosti SN 8, kompletno z potrebnimi spojkami in tesnili. V ceni je vključen prenos kanalizacijskih cevi iz deponije do mesta vgraditve. | m1 |  |  | 0
| 4303 - Nabava, dobava in vgradnja kanalizacijskih cevi DN 300 iz PP (polipropilena) izdelane po SIST EN 13476-1: 2007, nazivne togosti SN 8, kompletno z potrebnimi spojkami in tesnili. V ceni je vključen prenos kanalizacijskih cevi iz deponije do mesta vgraditve. | m1 |  |  | 0
| 4304 - Nabava, dobava in vgradnja kanalizacijskih cevi DN 400 iz PP (polipropilena) izdelane po SIST EN 13476-1: 2007, nazivne togosti SN 8, kompletno z potrebnimi spojkami in tesnili. V ceni je vključen prenos kanalizacijskih cevi iz deponije do mesta vgraditve. | m1 |  |  | 0
| 4305 - Nabava, dobava in vgradnja kanalizacijskih cevi DN 500 iz PP (polipropilena) izdelane po SIST EN 13476-1: 2007, nazivne togosti SN 8, kompletno z potrebnimi spojkami in tesnili. V ceni je vključen prenos kanalizacijskih cevi iz deponije do mesta vgraditve. | m1 |  |  | 0
43215 | Doplačilo za izdelavo kanalizacije v globini 1,1 do 2 m s cevmi premera 31 do 60 cm | m1 | 77 |  | 0
43832 | Preskus tesnosti cevi premera 21 do 50 cm | m1 | 265 |  | 0
43841 | Pregled vgrajenih cevi s TV kamero | m1 | 265 |  | 0
4.4 | JAŠKI
44531 | Izdelava povoznega jaška iz poliesterskega laminata, krožnega prereza s premerom 80 cm, globokega do 1,0 m | kos | 2 |  | 0
44532 | Izdelava povoznega jaška iz poliesterskega laminata, krožnega prereza s premerom 80 cm, globokega 1,0 do 1,5 m | kos | 4 |  | 0
44798 | Preskus tesnosti jaška premera 60 do 80 cm | kos | 6 |  | 0
44962 | Dobava in vgraditev pokrova iz duktilne litine z nosilnostjo 250 kN, krožnega prereza s premerom 600 mm | kos | 6 |  | 0
4.4.D.1 | Dobava in vgradnja armirano betonskega razbremenilnega venca za RJ DN800 | kos | 6 |  | 0
4.5 | PREPUSTI
45 231 | Izdelava ravne ali krilne vtočne ali iztočne glave prepusta krožnega prereza iz cementnega betona s premerom 30 do 40 cm | kos | 1 |  | 0
45.D.1 | Dobava in vgradnja žabjega poklopca DN400 | kos | 1 |  | 0
| ODVODNJAVANJE SKUPAJ |  |  |  | 0
7. | TUJE STORITVE
7.3. | TELEKOMUNIKACJSKE NAPRAVE
7.3.D.1 | Izvedba križanja z obstoječim podzemnim telekomunikacijskim vodom | kos | 2 |  | 0
7.3.D.2 | Vzdolžna zaščita obstoječih komunalnih vodov z obešanjem ali podpiranjem z vsemi deli in materiali. Vse v skladu z navodili upravljavcev komunalnih vodov. | m1 | 75 |  | 0
7.9. | PRESKUSI, NADZOR IN TEHNIČNA DOKUMENTACIJA
79311 | Projektantski nadzor | ur | 12 |  | 0
79351 | Geotehnični nadzor | kos | 1 |  | 0
79514 | Izdelava projektne dokumentacije za projekt izvedenih del | kos | 1 |  | 0
7.9.D.1 | Nadzor pristojnih služb komunalnih vodov na območju | ur | 15 |  | 0
| TUJE STORITVE SKUPAJ |  |  |  | 0

## JAVNA_RAZSVETLJAVA
T.2.2 PROJEKTANTSKI PREDRAČUN - JR
REKAPITULACIJA PROJEKTANTSKI PREDRAČUN
1. | GRADBENA DELA |  |  |  | 0
2. | MONTAŽNA DELA |  |  |  | 0
3. | OSTALA DELA |  |  |  | 0
| SKUPAJ |  |  |  | 0
Veljavnost cen je oktober 2022.
1. | GRADBENA DELA | EM | KOL | CENA | Skupna cena-€
1.1 | Strojni izkop zemlje za kabelski jarek v zemlji IV. kategorije dim. 0,4x0,6m | m | 320 |  | 0
1.2 | Strojni izkop zemlje za kabelski jarek v zemlji IV. kategorije dim. 0,6x0,9m | m | 80 |  | 0
1.3 | Ročni/strojni izkop zemlje za kabelski jarek v zemlji IV. kategorije dim. 0,4x0,8m na mestih križanj | m | 50 |  | 0
1.4 | Ročni izkop zemlje po trasi obstoječega kabla v zemlji IV. kategorije dim. 0,4x0,8m - odkop obstoječega kabla | m | 10 |  | 0
1.5 | Kombiniran zasip kabelskega jarka z ustreznimi peščenimi frakcijami po končanih delih in utrjevanje v slojih po 20cm | m | 460 |  | 0
1.6 | Dobava in polaganje STF cevi fi 110mm | m | 620 |  | 0
1.7 | Dobava in polaganje STF cevi fi 125mm | m | 50 |  | 0
1.8 | Dobava in vgradnja čepov STF cevi fi 125mm | kos | 12 |  | 0
1.9 | Ročno vgrajevanje betona C12/15 v kanal za zaščito kabelske kanalizacije na povoznih površinah (vsi uvozi in prečkanja cestišča) in ob jaških | m3 | 12 |  | 0
1.10 | Izdelava kabelske posteljice dim. 0,2x0,4m s peskom granulacije 0–4mm | m3 | 28 |  | 0
1.11 | Odvoz odvečnega materiala na deponijo do 40km, z vsemi pristojbinami in taksami za gradbene odpatke | m3 | 30 |  | 0
1.12 | Dobava tipskega AB temelja za kandelaber 80x80x100 z vgrajeno cevjo fi 160 za vgradnjo vsadnega droga in cevjo fi 75 za dovod kablov | kos | 15 |  | 0
1.13 | Izdelava betonskega jaška iz betonske cevi fi 60cm dolžine 1m z litoželeznim pokrovom, nosilnosti 250kN in napisom CESTNA RAZSVETLJAVA (jaški KJ1-KJ11) | kos | 11 |  | 0
1.14 | Izdelava betonskega jaška iz betonske cevi fi 80cm dolžine 1m z litoželeznim pokrovom, nosilnosti 250kN in napisom CESTNA RAZSVETLJAVA (jaški KJ12-KJ18) | kos | 7 |  | 0
1.15 | Strojni izkop za temelje in jaške v zemlji IV. kategorije | m3 | 40 |  | 0
1.16 | Vrnitev trase v staro stanje oziroma njeno pospravilo | m | 410 |  | 0
1.17 | Demontaža obstoječe svetilke in droga, porušitev obstoječega temelja do nivoja vsaj 30cm pod koto terena, predaja demontiranega materiala investitorju, oziroma opravljalcu javne razsvetljave, odvoz ostalega izgrajenega materiala na deponijo s plačilom vseh taks. | kos | 7 |  | 0
1.18 | Morebitna dodatna in nepredvidena dela v višini 3% od načrtovanih del - obračun po dejanskih stroških in potrjeni gradbeni knjigi | % | 3 |  | 0
| GRADBENA DELA SKUPAJ |  |  |  | 0
2. | MONTAŽNA DELA
2.1 | Dobava in polaganje kabla NAYY-J 5x16mm2 v cev | m | 600 |  | 0
2.2 | Dobava in polaganje opozorilnega traku | m | 540 |  | 0
2.3 | Dobava in polaganje vroče cinkanega valjanca FeZn 25x4mm. | m | 550 |  | 0
2.4 | Dobava križnih sponk 60x60 in izdelava križnih stikov z dekoral trakom | kos | 25 |  | 0
2.5 | Izdelava ozemljitvenih spojev z vijačenjem valjanca na kandelabre z dvema vijakoma M8 | kos | 15 |  | 0
2.6 | Izdelava ozemljitvenih spojev z vijačenjem valjanca na kovinko konstrukcijo ob drogu cestne razsvetljava z dvema vijakoma M8 | kos | 2 |  | 0
2.7 | Izdelava ozemljitve znotraj kandelabra s PF 16mm2 žico s povezavo na valjanec | kos | 15 |  | 0
2.8 | Dobava in montaža pocinkanega klasičnega vsadnega droga svetle višine 8m, komplet s priključno zbiralko in priključnim kablom NYY-J 5x1,5mm2, vetrna cona 1, za katero velja Vref,0 = 20m/s. | kos | 15 |  | 0
2.9 | Dobava in montaža LED cestne svetilke Luxtella LO-H-N-24-730-6426lm-42W (3000K). Cestna LED svetilka, zaščitena pred prahom in vlago IP66, natik navpično na kandelaber debeline od 42mm do 60mm. Regulacija brez potrebe samostojnega kabla, na podlagi izračunavanja točke sredine noči, glede na vklop in izklop svetilke, ali oblikovno in tehnično enakovredna. | kos | 15 |  | 0
2.10 | Izdelava kabelskih končnikov za kabel NAYY-J 5x16mm2 in priklop v svetilki | kos | 31 |  | 0
2.11 | Priklop kablov obstoječe svetilke v novo svetilko S1 | kpl | 2 |  | 0
2.12 | Izdelava spojke med novim kablom in obstoječim kablom NAYY-J 5x16mm2 | kpl | 1 |  | 0
2.13 | Morebitna dodatna in nepredvidena dela v višini 3% od načrtovanih del - obračun po dejanskih stroških in potrjeni gradbeni knjigi | % | 3 |  | 0
| MONTAŽNA DELA SKUPAJ |  |  |  | 0
3. | OSTALA DELA
3.1 | Zakoličba obstoječih komunalnih vodov (TK, elektrika, vodovod) | kpl | 1 |  | 0
3.2 | Zakoličba trase novega kablovoda | kpl | 1 |  | 0
3.3 | Stikalne manipulacije vzdrževalca javne razsvetljave pri odklopu obstoječe razsvetljave in priklopu nove | kpl | 1 |  | 0
3.4 | Izvedba električnih meritev ter izdelava merilnega protokola | kp | 1 |  | 0
3.5 | Svetlobno tehnične meritve ter izdelava merilnega protokola | kp | 1 |  | 0
3.6 | Testiranje in vstavitev v pogon ( funkc. preizskus ) | kos | 1 |  | 0
3.7 | Nadzor upravljalca državne ceste DRSI nadzor | ur | 6 |  | 0
3.8 | Projektantski nadzor | ur | 6 |  | 0
3.9 | Geodetski posnetek in vris trase JR v podzemni kataster | kpl | 1 |  | 0
3.10 | Izdelava PID dokumentacije v štirih izvodih | kpl | 1 |  | 0
| OSTALA DELA SKUPAJ |  |  |  | 0

## TK_ZASCITA
Popis TK vodi križišče Lukovica
REKAPITULACIJA
TK vodi križišče Lukovica
1. | GRADBENA DELA |  |  |  | 0
2. | OSTALA DELA |  |  |  | 0
| SKUPAJ |  |  |  | 0
Veljavnost cen je oktober 2022.
1. | GRADBENA DELA | EM | KOL | CENA | Skupna cena-€
1.1 | Izvedba sondažnega izkopa za ugotovitev točne globine in stanje obbetoniranja obstoječe kabelske kanalizacije. Izkop na vsakih 20-25m. | kos | 10 |  | 0
1.2 | Če je globina obstoječe kabelske kanalizacije manjša od 80cm in ni obbetonirana je potrebno obstoječo kabelsko kanalizacijo predhodno ročno odkopati in obbetonirati v višini minimalno 10 cm nad temenom cevi. Ročni izkop kabelskega jarka širine 60cm, globine 80cm po obeleženi trasi nad obstoječo TK kabelsko kanalizacijo z optičnimi kabli, dobava betona C12/15 in obbetoniranje cevi 10 cm nad temenom cevi. Dobava in zasutje z gramozom z utrjevanjem po slojih po 20-25cm, odvoz odvečenega materiala. Dobava in polaganje PVC opozorilnega traku "POZOR optika"30cm nad cevmi. Obseg del ocenjen na prikazano dolžino. Dela se obračunajo po dolžini dejansko izvedenih del | m | 210 |  | 0
1.3 | Ročni izkop kabelskega jarka širine 40cm, globine 80cm po obeleženi trasi nad obstoječim TK kablom, odkop kabla, dobava in montaža prerezane zaščitne cevi fi 110 na obstoječi kabel, dobava betona C12/15 in obbetoniranje cevi 10 cm nad temenom cevi. Dobava in zasutje z gramozom z utrjevanjem po slojih po 20-25cm, odvoz odvečenega materiala. Dobava in polaganje PVC opozorilnega traku "POZOR optika"30cm nad cevmi. | m | 25 |  | 0
1.4 | Prilagoditev pokrova obstoječih kabelskih jaškov na višino hodnika za pešce | kom | 2 |  | 0
| GRADBENA DELA SKUPAJ |  |  |  | 0
2 | OSTALA DELA
2.1 | Zakoličba tras obstoječih TK vodov | m | 290 |  | 0
2.2 | Nadzor Telekom Slovenija | kpl | 1 |  | 0
2.3 | Geodetski posnetek in vris trase TK vodov v podzemni kataster | kpl | 1 |  | 0
2.4 | Izdelava PID dokumentacije v štirih izvodih | kpl | 1 |  | 0
2.5 | Vnos sprememb v izvršilno dokumentacijo Telekoma Slovenije. | kpl | 1 |  | 0
| OSTALA DELA SKUPAJ |  |  |  | 0