## REKAPITULACIJA
INVESTITOR: |  | Občina Litija
OBJEKT : |  | RUDNIK SITARJEVEC
Ureditev parka s paviljonom
POPIS DEL
REKAPITULACIJA
A. | GRADBENA DELA
A.I. | pripravljalna dela |  |  | 0
A.II. | zemeljska dela |  |  | 0
A.III. | betonska dela |  |  | 0
A.IV. | tesarska dela |  |  | 0
A.V. | zidarska dela |  |  | 0
GRADBENA DELA SKUPAJ |  |  |  | 0
B. | ORTNIŠKA DELA
B.I. | lesene konstrukcije |  |  | 0
B.II. | krovsko kleparska dela |  |  | 0
B.III. | ključavničarsko pasarska dela |  |  | 0
B.IV. | brušeni beton-terazzo |  |  | 0
B.V. | mizarska dela |  |  | 0
B.VI. | zaključna dela |  |  | 0
OBRTNIŠKA DELASKUPAJ |  |  |  | 0
C. | INSTALACIJE
C.I. | elektro instalacije |  |  | 0
ELEKTO INSTALACIJE SKUPAJ |  |  |  | 0
D. | NEPREDVIDENA DELA
|  | 0.1 | 0 | 0
|  | 0.1 | 0
NEPREDVIDENA DELA SKUPAJ |  |  |  | 0
SKUPAJ A+B+C+D |  |  |  | 0
| DDV | 0.22 | 0 | 0
|  | 0.22 | 0
SKUPAJ A+B+C+D+DDV22% |  |  |  | 0
OPOMBE
Vse mere preveriti na kraju samem.
Vsi načrti se preverijo na kraju samem in uskladijo med seboj.
Pred pričetkom del je potrebno, da se na terenu v delu, kjer se bodo dela izvjala,
označijo vsi vodi infrastrukture javnih podjetij ( Komunale,vode, elektro,PTT…)
V kolikor se bo izkazalo, da je dejansko stanje drugačno od stanja v načrtu,
se je potrebno predhodno posvetovati s projektantom in po potrebi korigirati načrt.
Izvajalec in nadzorni organ sta dolžna preveriti posamezne elemente ali dele zgradbe v
vseh načrtih posameznimi načrti (arhitektura, gradbene konstrukcije, strojne in elektro
instalacije, zunanja ureditev).Vse morebitne pomanjkljivosti ali napake je potebno
nemudoma sporočiti odgovornemu vodji projekta. Samovoljno prilagajanje projekta
ni dovoljeno.
Vsi izvajalci so dolžni objekt in organizacijo gradbišča prilagoditi lokaciji in v ponudbah
upoštevati vse specifike gradbišča, kakor tudi upoštevati vse, dvige, žerjave, avto dvigala itd.
Vsi izdelki se morajo izdelati po načrtih z dodano vrednostjo,
(ne tipskih izvedb), po detajlnem navodilu projektanta in priloženih
shemah, ter potrditvah posameznih vzorcev.
Cena za enoto mora vsebovati tudi:
* merjenje na objektu
* vse potrebne odvoze ruševin na stalno deponijo
* vse potrebne transporte do mesta vgrajevanja
* vse potrebno delo do končnega izdelka
* skladiščenje materiala na gradbišču
* atestiranje vseh materialov in dokazovanje kvalitete z atesti
* ves potreben glavni, pomožni, pritrdilni in vezni material
* dajanje vzorcev in vgrajevanje vzorcev na objektu (min. 5 vzorcev)
* vsa potrebna pomožna sredstva za vgrajevanje na objektu
kot so lestve,odri in podobno
* usklajevanje z osnovnim načrtom in posvetovanje s projektantom
* terminsko usklajevanje del z ostalimi izvajalci na objektu
* finalna obdelava elementov po opisu
* popravilo eventuelno povzročene škode ostalim izvajalcem na gradbišču
* čiščenje prostorov in odvoz odpadnega meteriala na stalno deponijo
* plačilo komunalnega prispevka za stalno deponijo odpadnega materiala
* vsa dela in ukrepe po določilih zakona o varstvu pri delu
Enotna cena mora biti določena za izvedbo po sistemu fiksne cene.
Zato mora enotna cena zajeti izdelavo vseh potrebnih detajlov in dopolnih del,
katera je potrebno izvesti za dokončanje posameznih del, tudi če potrebni
detajli in zaključki niso podrobno navedeni in opisani v popisu del, in so ta
dopolnila nujna za pravilno funkcioniranje posameznih sistemov in
elementov objekta.
Sestavni del popisa del so tudi poglavja v projektu arhitekture,
podrobnejša navodila in zahteve, ki jih je potrebno upoštevati v ceni za enoto :
* tehnično poročilo
V izračunu količine je podana netto površina. Ponudnik mora v ceni
upoštevati predviden kalo!

## A. GRADBENA DELA
A. | GRADBENA DELA
SPLOŠNE OPOMBE:
V enotni ceni so zajeti vsi ukrepi in sredstva za zaščito zaposlenih in mimoidočih!
Ponudnik mora zajeti v osnovne cene na enoto vse potrebne stroške za :
- pripravljalna dela, kot so organizacija gradbišča, začasne deponije, varovanje gradbišča
proti okolici;
- vse prenose in transporte do mesta vgradnje;
- projekt organizacije gradbišča;
- vse stroške za deponiranje ruševin in ostalega odpadnega materiala na javnih deponijah;
- vse stroške za porabo električne energije, porabo vode, telefonskega priključka ter
nastale stroške za začasne priklope;
- vse lahke pomične odre za delo na višini do 300 cm, za izvedbo tako gradbenih in
obrtniških, kot instalaterskih del;
- strošek koordinatorja varstva pri delu;
- sanitarne objekte za delavce in vodstvo gradbišča;
- gradbiščne kontejnerje za delavce in vodstvo gradbišča;
- strošek fizičnega varovanja gradbišča;
- izvajalec mora zagotoviti periodično fotografiranje stanja na gradbišču;
- izdelavo zaščit v objektu, na delih kjer je objekt povezan z obstoječimi objekti ali urejeno
urejeno zunanjo ureditvijo.
Splošno :
Dela je potrebno izvajati v skladu z veljavnimi tehničnimi predpisi
in normativi, upoštevati predpise iz varstva pri delu, projektno dokumentacijo
in dejansko stanje na objektu.
Poleg grafičnih prilog, ki so del načrta gradbenih konstrukcij, je potrebno upoštevati
tudi grafične priloge, ki so del načrta arhitekture ter ostalih načrtov. Morebitna odstopanja je
pred izvedbo potrebno ustrezno uskladiti.
Kjer je navajan konkreten tip oz. blagovna znamka je mišljeno primeroma
in kot definicija minimalnih tehničnih zahtev.
Popis je potrebno obravnavati skupaj s pripadajočim načrtom arhitekture
(grafični del in tehnično poročilo) in gradbenih konstrukcij, ter instalacij!
Vsi elementi morajo biti izdelani funkcionalno in estetsko.
Nejasnosti iz načrtov je potrebno sproti uskladiti s projektantom.
Izvajalec mora pred pripravo ponudbe oz. izvedbo podrobno pregledati izvedbene načrte in
naročnika in projektanta opozoriti na morebitna neskladja, ki bi vplivala na kvaliteto izvedbe.
Eventualne predloge za spremembo tehnologije, ki bi vplivale na ceno ponujenega
dela mora izvajalec pred izvedbo uskladiti s projektantom in naročnikom.
V sklop izvajalčeve ponudbe sodijo vsi delavniški načrti, ki jih pred izvedbo potrdi projektant
arhitekture. Kjer ni opredeljenega industrijskega tehničnega detajla ali izdelka, ga mora izvajalec
pred izvedbo predstaviti, izbor potrdi projektant arhitekture.
Vsi izdelki se morajo izdelati po načrtih z dodano vrednostjo,
(ne tipskih izvedb), po detajlnem navodilu projektanta in priloženih
shemah, ter potrditvah posameznih vzorcev.
Vse mere preveriti na kraju samem.
Vsi načrti se preverijo na kraju samem in uskladijo med seboj.
0
0

## A.I. PRIPRAVLJALNA DELA
A.I. | PRIPRAVLJALNA DELA
Splošno :
Dela je potrebno izvajati v skladu z veljavnimi tehničnimi predpisi
in normativi, upoštevati predpise iz varstva pri delu in požarne varnosti,
projektno dokumentacijo in dejansko stanje na objektu.
| e.m. | količina | cena/e.m. | vrednost
1. | Ureditev gradbišča skladno z varnostnim načrtom,
ki obsega naslednja dela:
1.1. | Omarica prve pomoči
| kompl | 1 | 0 | 0
1.2. | Gasilnik
| kompl | 1 | 0 | 0
1.3. | postavitev gradbene table skladno s Pravilnikom o gradbiščih
| kompl | 1 | 0 | 0
1.4. | Postavitev kemičnega WC-ja na gradbišču
| kompl | 1 | 0 | 0
1.5. | Dobava in namestitev varnostnih znakov in opozorilnih tabel
po zahtevah varnostnega načrta in koordinatorja.
| kompl | 1 | 0 | 0
1.6. | skladiščni in pisarniški kontejner
| kompl | 1 | 0 | 0
1.7. | PVC mrežasta gradbiščna ograja
| m1 | 250 | 0 | 0
2. | Lokacija kontejnerja 5m3, kot začasna deponija ruševin, za odvoz odpadkov
na stalno deponijo odpadkov. Obračun po dajansko opravljenih odvozih na
stalno deponijo odpadkov Komunalanega podjetja, kompletno s plačilom ustreznih
pristojbin. V ceni upoštevati najem kontejnerja npr. 5m3 in odvoz .
| kompl | 1 | 0 | 0
3. | Začasna napeljava in zaščita vseh potrebnih instalacijskih vodov
za potrebe gradbišča, pred izgradnjo objekta. Instalacije se začasno
spelje v gradbiščni objekt oziroma kontejner(elektrika, voda).
| ocena | 2 | 0 | 0
SKUPAJ PRIPRAVLJALNA DELA |  |  |  | 0

## A.II.ZEMELJSKA DELA
A.III. | ZEMELJSKA DELA
Vsa zemeljska dela in transporti
izkopanih materialov se obračunavajo
po prostornini zemljine v raščenem
stanju. Vsi zasipi in nasipi se obračunavajo
po prostornini v vgrajenem stanju.
Splošno :
Dela je potrebno izvajati v skladu z veljavnimi tehničnimi predpisi
in noramtivi, ter upoštevati predpise iz varstva pri delu, projektno
dokumentacijo, Zasnovo požarne varnosti in v skladu z navodili projektanta.
Opis storitev zajetih v ceni:
-postavljanje profilov
-izvedba izkopov po opisu v posameznih
postavkah
-pregled bočnih sten izkopa, zlasti po
deževnem vremenu
- črpanje vode iz gradbene jame
-odstranitev rastlin, zakoličenje objektov
-dovoz materiala, dovoz in odvoz strojev
| e.m. | količina |  | cena/e.m. |  |  | vrednost
1. | Postavitev in zavarovanje prečnih profilov, za izkop temeljev nove terase,
kompletno z vsemi pomožnimi deli.
| kom | 12 |  | 0 |  |  | 0
2. | Površinski odriv travne ruše in humusa na mestu obstoječe zelenice in mestu
izdelave novih točkovnih temeljev letne terase in povprečne globine cca 25 cm,
z odrivanjem zemlje na deponijo na gradbišču. Dobro travno rušo in dober
humus nariniti posebej na kasnejšo izdelavo zunanje ureditve Odriv se vrši v
v ravnem terenu zelenice.
Opomba: pri izkopu na območju ruševine je potrebno način dela prilagoditi tako,
da se prepreči poškodbe obstoječih zidov, ploščadi in drugih elementov
saj bodo ob zaključenem posegu prav ti elementi imeli pomembno pričevalno vlogo
kot ruševina. Odstranjevanje mahu in zelenja se izvaja izključno na mestih ki jih
potrdi projektant!
| prostor pred nekdanjim vhodom |  | 28.81
| pot C1 |  | 19.52
| pot C2 |  | 22.39
| stopnišče A1 |  | 3.56
| podest A1 |  | 1.44
| stopnišče A2 |  | 3.96
| podest A2 |  | 1.44
| stopnišče A3 |  | 3.96
| podest A3 |  | 2.4
| stopnišče A4 |  | 3.56
| podest A4 |  | 1.44
| stopnišče A5 |  | 3.56
| podest A5 |  | 1.44
| stopnišče A6 |  | 2.37
| podest A6 |  | 2.43
| zg.ploščad |  | 10.87
| pot do zgornje ploščadi |  | 22.88
| pot do hodnika |  | 6.7
| zaščitni hodnik |  | 5.56
| stopnišče B1 |  | 3.56
| podest B1 |  | 2.84
| stopnišče B2 |  | 3.71
| podestB2 |  | 1.44
| stopnišče B3 |  | 1.98
| podest B3 |  | 1.49
| pot za gibalno ovirane |  | 38.52
| paviljon |  | 88.64
| dostopna klančina |  | 38.19
| vmesna ploščad |  | 25.3
| bližnjica |  | 11.76
| povezovalna pot |  | 8.17
| pešpot |  | 14.7
| igrišče |  | 90
478.59
| 478,59x10%x0,25= | 131.6122
| m3 | 131.6122 |  | 0 |  |  | 0
3. | Ročno-strojni izkop za pasovne temelje paviljona v terenu III.ktg.
gl. 0,97m, z odmetom na rob, za kasnejše nasipanje in razgrinjanje
za izravnavo parecele in zelenice. Izkop izvršiti do spodnjega nivoja
podložnega betona, na koti -1,50.
pas.t. | (5,98+2x0,60=7,18)x(1,97+2x0,60=3,17)=22,76xviš 0,97= |  |  |  |  | 22.07
stopnice | (1,20+2x0,40=2,00)x(0,60+2x0,40=1,40)xviš 0,70=1,96x18kom= |  |  |  |  | 35.28
klopi | (2,70+2x0,40=3,50)x(0,44+2x0,40=1,24)xviš 0,30=1,30x8kom= |  |  |  |  | 10.41
maketa | (1,10+2x0,40=1,90)x(1,00+2x0,40=1,80)xviš0,30=1,02 |  |  |  |  | 1.02
68.78
| m3 | 68.78 |  | 0 |  |  | 0
4. | Dodatni ročni - strojni izkop na mestih izdelave podložnega betona in tlakov v
v zemljišču III.ktg. z odmetom na rob, za kasnejše nasipanje in
razgrinjanje za izravnavo parecele in zelenice. Izkop izvršiti do spodnjega
nivoja podložnega betona, kompletno z vsemi pomožnimi deli in materiali.
podložnega betona, na koti -0,52, v deb 27cm
sp.pl | (9,82+2x0,10=10,02)x(9,05+2x0,10=9,25)=92,68x0,27= |  |  |  |  | 25.02
vmesna pl. | (8,14+2x0,10=8,34)x(3,37+2x0,10=3,57)=29,66x0,27= |  |  |  |  | 0
d.klančina38,19x10%= | 38,19x10%=42,00x0,27= |  |  |  |  | 5.53
el.razvod | 320,00x0,60xviš0,80= |  |  |  |  | 153.6
184.15
| m3 | 184.15 |  | 0 |  |  | 0
5. | Planiranje dna izkopa za izdelavo stopnišč, AB tlakov, stopnišča, podestov,
poti in igrišča, v zemljišču III.ktg. in strojno nabijanje raščenega terena,
pred izdelavov podložnih betonov in tlakov iz peska, kompleno z vsemi
pomožnimi deli in materiali.
| prostor pred nekdanjim vhodom |  | 28.81
| pot C1 |  | 19.52
| pot C2 |  | 22.39
| stopnišče A1 |  | 3.56
| podest A1 |  | 1.44
| stopnišče A2 |  | 3.96
| podest A2 |  | 1.44
| stopnišče A3 |  | 3.96
| podest A3 |  | 2.4
| stopnišče A4 |  | 3.56
| podest A4 |  | 1.44
| stopnišče A5 |  | 3.56
| podest A5 |  | 1.44
| stopnišče A6 |  | 2.37
| podest A6 |  | 2.43
| zg.ploščad |  | 10.87
| pot do zgornje ploščadi |  | 22.88
| pot do hodnika |  | 6.7
| stopnišče B1 |  | 3.56
| podest B1 |  | 2.84
| stopnišče B2 |  | 3.71
| podestB2 |  | 1.44
| stopnišče B3 |  | 1.98
| podest B3 |  | 1.49
| pot za gibalno ovirane |  | 38.52
| paviljon |  | 88.64
| dostopna klančina |  | 38.19
| vmesna ploščad |  | 0
| bližnjica |  | 11.76
| povezovalna pot |  | 8.17
| pešpot |  | 14.7
| igrišče |  | 68.19
| pas.tem.stopnišce |  | 8.96
| pas.tem.maketa |  | 1.44
| pas.tem.klopi |  | 9.28
| reazvod elektro kablov | 320,00x0,60= | 192
637.6
| 668,46x10%= | 701.36
| m2 | 701.36 |  | 0 |  |  | 0
6. | Dobava in polaganje filtrskega sloja pred izdelavo nasipov, kompletno
z vsemi pomožnimi deli in preklopi.
- | filtrski sloj (preprečitev zamuljenja):polipropilenski (PP)
filc 300g/m2,npr.POLYFELT TS 30 ali enakovredno
| postavka A.III.5 | 701.36
| m2 | 701.36 |  | 0 |  |  | 0
7. | Nasutje pod ploščadjo in klančino z zdravim gramoznim tamponom,
(prodnati drenažni nasip ali skalni kamnolomski drobljenec)
nasip ali skalni kamnolomski drobljenec) v povprečni deb 20cm,
kompletno z dobavo, nasipanjem, razstiranjem, z utrjevanjem in
strojnim nabijanjem v plasteh po 10 cm, do predpisane zbitosti
(min 40 Mpa)in z vsemi pomožnimi deli in transporti.
| prostor pred nekdanjim vhodom |  | 28.81
| pot C1 |  | 19.52
| pot C2 |  | 22.39
| stopnišče A1 |  | 3.56
| podest A1 |  | 1.44
| stopnišče A2 |  | 3.96
| podest A2 |  | 1.44
| stopnišče A3 |  | 3.96
| podest A3 |  | 2.4
| stopnišče A4 |  | 3.56
| podest A4 |  | 1.44
| stopnišče A5 |  | 3.56
| podest A5 |  | 1.44
| stopnišče A6 |  | 2.37
| podest A6 |  | 2.43
| zg.ploščad |  | 10.87
| pot do zgornje ploščadi |  | 22.88
| pot do hodnika |  | 6.7
| zaščitni hodnik |  | 5.56
| stopnišče B1 |  | 3.56
| podest B1 |  | 2.84
| stopnišče B2 |  | 3.71
| podestB2 |  | 1.44
| stopnišče B3 |  | 1.98
| podest B3 |  | 1.49
| pot za gibalno ovirane |  | 38.52
| paviljon |  | 88.64
| dostopna klančina |  | 38.19
| vmesna ploščad |  | 0
| bližnjica |  | 11.76
| povezovalna pot |  | 8.17
| pešpot |  | 14.7
| igrišče |  | 68.19
| pas.tem.stopnišce |  | 8.96
| pas.tem.maketa |  | 1.44
| pas.tem.klopi |  | 9.28
451.16
| 476,78x10%xviš 0,20= | 104.82
| m3 | 104.82 |  | 0 |  |  | 0
8. | Nabava, dobava, vgraditev peščenega materiala granulacije 4-8mm
za peščeno ležišče cevi (posteljica) v debelini 15cm in komprimacijo
do stopnje 95% SPP,kompletno z pomožnimi deli.
posteljica
| 320,00x0,40xviš 0,15= | 19.2
| m3 | 19.2 |  | 0 |  |  | 0
9. | Nabava, dobava, vgraditev peščenega materiala granulacije 4-8mm
za peščeno ležišče cevi (posteljica) v debelini 30cm in komprimacijo
do stopnje 95% SPP,kompletno z pomožnimi deli.
zasip
| 320,00x0,40xviš 0,30= | 38.4
| m3 | 38.4 |  | 0 |  |  | 0
10. | Nabava, dobava in polaganje cevi kabelske kanalizacije, kot DWP, fi 75,
komplet z distančniki za ustrezno število cevi, vsem potrebnim
materialom, ter vsemi pomožnimi deli in uskljeno z načrtom elekto
| m1 | 320 |  | 0 |  |  | 0
11. | Dobava in vgarditev indikatorskega opozorilnega traku,
"ELEKTRO KABEL".Trak mora biti vgrajen 30cm pod terenom.
| m1 | 320 |  | 0 |  |  | 0
12. | Zasipanje za pasovnimi in točkovnimi temelji letne terase z
materialom iz izkopa, kompletno z nakladanjem in prevozom
z nakladanjem in prevozom materiala iz deponije na gradbišču
in nabijanje v plasteh po 20 cm,v različnih višinah.
pas.t. | 5,98+1,97x0,60x2strx viš 0,82= |  |  |  |  | 7.82
stopnice | (1,20+0,40=1,60)+(0,60+0,40=1,40)x2strxšir 0,40xviš 0,55=1,32x18kom= |  |  |  |  | 23.76
klopi | (2,70+0,40=3,10)+(0,44+0,40=0,88x2str)x0,40xviš 0,30=0,95x8kom= |  |  |  |  | 7.64
maketa | (1,10+0,40=1,50)+(1,00+0,40=1,40)x0,40xviš0,30= |  |  |  |  | 0.69
el.kablov320,00x0,60xviš0,70= | [5 empty] | 134.4
174.31
| m3 | 174.31 |  | 0 |  |  | 0
13. | Dovoz, razgrinjanje in planiranje odvečnega materiala po parceli,
kompletno z izdelavo brežin, ter vsemi pomožnimi deli in materiali.
| Izkop 125,61+68,78+192,15=385,54-zasip 174,31= |  |  |  | 211.23
OPOMBA, vsa dela se izvedejo v zaključnih delih
| m3 | 211.23 |  | 0 |  |  | 0
SKUPAJ ZEMELJSKA DELA | [6 empty] | 0

## A.III.ARMI.BET.DELA
A.IV. | BETONSKA IN ARMIRANOBETONSKA DELA
Splošno :
Dela je potrebno izvajati v skladu z veljavnimi tehničnimi predpisi
in normativi, upoštevati predpise iz varstva pri delu, projektno dokumentacijo
in dejansko stanje na objektu.
Opis storitev zajetih v ceni:
- izvedba po opisu v posameznih postavki;
- pred pričetkom betonskih del morata biti
opaž in armatura popolnoma pripravljena;
- opaž mora biti popolnoma zalit z betonom;
- beton mora biti gost in brez gnezd;
- armatura mora biti obdana z vseh strani
s predpisanim slojem betona;
- kvaliteta betona mora ustrezati zahtevam
splošnih določil za betonska dela;
- višina prostega pada betona ne sme biti
višja od 1,00m;
- naprava betona s prenosom vsega materiala
do mesta vgraditve;
- prenosi armature do mesta vgraditve;
- čiščenje betonskega železa od blata,
maščob in rje, ki se lušči, postavljanje
podložk in začasno vezanje armature k opažu.
Vsi dobavljeni in vgrajeni betoni po SIST EN 206-1.
Vsa dela so uskaljena z načrtom arhitekture in
načrtom gradbenih konstrukcij PZI.
Uporabiti beton z naslednjimi lastnostmi in sestavo:
minimalni trdnostni razred za beton: C25/30
stopnja izpostavljenosti konstrukcije: XC2
največje zrno agregata: dmax = 32 mm.
Osnovni materiali ne smejo vsebovati škodljivih primesi
Osnovni materiali ne smejo vsebovati škodljivih primesi v količinah, ki bi lahko poslabšale
trajnost betona ali povzročile korozijo armature. Uporabljajo se materiali, ki so skladni:
- cement z EN 197-1, z ekspanzivnim dodatkom pa ASTM C 845;
- agregat s pr0
- voda s prEN 991:1980
- kemijski dodatki z EN 934-2
- ekspanzivni dodatek s prEN 12 620:2000/EN 12878/EN 450/ prEN 13263:1998.
OPOMBA!!!:
Srednja ploščad se pred pričetkom del pregleda. Odločitev o potrebnosti zamenjave obstoječe plošče
mora potrditi projektant!
| e.m. | količina |  | cena/e.m. |  |  | vrednost
1. | Dobava in vgrajevanje betona C 16/20 preseka 0,04 do 0,10m3/m2
v podložne betone pasovnih temeljev in AB plošč, deb 10cm.
Beton je mikro armiran, PP vlakna, vsebnost: 0,95kg/m3,npr.FIBRIL
s F120 ali enakovredno. Kompletno z vsemi pomožnimi deli in
transporti. OPOMBA: podložni beton je mikro armiran
Opomba: pri temeljenju za ekrane se pusti dovodni kabel za el. In telek. Kabel!
sp.pl | (9,82+2x0,10=10,02)x(9,05+2x0,10=9,25)=92,68x0,10= |  |  |  |  | 9.27
vmesna pl. | (8,14+2x0,10=8,34)x(3,37+2x0,10=3,57)=29,66-2,40=
| 27,25x0,10= |  |  |  |  | 0
d.klančina38,19x10%= | 38,19x10%=42,00x0,10= |  |  |  |  | 4.2
stopnice p.t. | (1,20+2x0,10=1,40)x(0,60+2x0,10=0,80)xviš 0,10=0,11x18kom= |  |  |  |  | 1.98
stopnice rama | 3,50+2x0,10=3,70x(1,20+2x0,10=1,40)xviš 0,10= |  |  |  |  | 0.51
klopi | (2,70+2x0,10=2,90)x(0,44+2x0,10=0,64)xviš 0,10=0,18x8kom= |  |  |  |  | 1.48
maketa | (1,10+2x0,10=1,30)x(1,00+2x0,10=1,20)xviš0,10= |  |  |  |  | 0.16
Temelji za ekrane | (0,45 x 0,92 x 0,1 = 0,04m3) x 4 kom |  |  |  |  | 0.17
17.77
| m3 | 17.77 |  | 0 |  |  | 0
2. | Dobava in vgrajevanje betona C 25/30, XC 2. Preseka do 0,30m3/m2
v nevidne armirane konstrukcije pasovnih temeljev paviljona, stopnišč,
klopi kompletno z vsemi pomožnimi deli in transporti.
Opomba: pri temeljenju za ekrane se pusti dovodni kabel za el. In telek. Kabel!
pas.t. | 5,98+1,97x0,40xviš 1,02x2str= |  |  |  |  | 6.68
stopnice | 1,20x0,60xviš 0,60=0,43x18kom= |  |  |  |  | 7.77
klopi | 2,70x0,44xviš 0,30=0,35x8kom= |  |  |  |  | 2.85
maketa | 1,10x1,00xviš0,30=0,33x3kom= |  |  |  |  | 0.99
Temelji za ekrane | (0,45 x 0,92 x 0,6 =0,248m3) x 4 kom = |  |  |  |  | 0.99
19.28
| m3 | 19.28 |  | 0 |  |  | 0
3. | Dobava in vgrajevanje betona C 25/30,XC 2. Preseka do 0,30m3/m2
v nevidne armirane konstrukcije točkovnih temeljev stebrov ograje
stopnišča, kompletno z vsemi pomožnimi deli in transporti.
fi 30, gl 30cm
| toč.temelj 3,14x0,15x0,15xviš0,30=0,02x31kom= |  |  |  | 0.62
| m3 | 0.62 |  | 0 |  |  | 0
4. | Dobava in vgrajevanje betona C 25/30,XC 2. Preseka do 0,12 do0,20m3/m2
v nevidne armirane konstrukcije stopniščne rame deb 15cm in nastopnih
stopnic, vel 33xviš15cm, kompletno z vsemi pomožnimi deli in transporti.
rama | 3,50x1,20xviš0,15= |  |  |  | 0.63
stopnice | 0,33x0,15/2=x0,02x1,20x9kom= |  |  |  | 0.18
0.81
| m3 | 0.81 |  | 0 |  |  | 0
4. | Dobava in vgrajevanje betona C 30/37 PVII posebna receptura za brušeni in štokani beton. Preseka do 0,20m3/m2
v vidne armirane konstrukcije talnih plošč, deb 15cm, kompletno
z vsemi pomožnimi deli in transporti.
sp.pl | 88,64x10%=97,50x0,15= |  |  |  |  | 14.62
vmesna pl. | (8,14+2x0,10=8,34)x(3,37+2x0,10=3,57)=29,66-2,40=
| 27,25x10%=29,97x0,15= |  |  |  |  | 0
d.klančina | 38,19x0,10%=42,00x0,15= |  |  |  |  | 6.3
20.92
| m3 | 20.92 |  | 0 |  |  | 0
5. | Doplačilo za štokani beton, po navodilih projektanta in usklajeno
z izvajalcem del.
spodnja ploščad |  | 97.507
vmesna ploščad |  | 0
dostopna klančina |  | 42
| m2 | 139.507 |  | 0 |  |  | 0
6. | Armatura: dobava, rezanje, krivljenje, polaganje in vezanje
v monolitnih klasičnih betonskih konstrukcijah. Rebrasta
armatura B500, armaturne mreže do B 500 A.
Količina armature je iz povzetka načrtov projektanta gradbenih konstrukcij:
povečana za 5%, ker v načrtih ni upoštevana količina za distančnike.
Ocena, točna količina bo podana po izdelavi načrtov PZI
| 40,05x120kg/m3= |  | 4806
| kg | 4806 |  | 0 |  |  | 0
ARMIRANO BETONSKA DELA SKUPAJ | [6 empty] | 0

## A.IV.TESARSKA DELA
A.V. | TESARSKA DELA
Splošno :
Dela je potrebno izvajati v skladu z veljavnimi tehničnimi predpisi
in normativi, upoštevati predpise iz varstva pri delu, projektno dokumentacijo
in dejansko stanje na objektu.
Opis storitev zajetih v ceni:
- priprava vsega potrebnega materiala
z vsemi transporti in prenosi;
- izdelava, montaža in demontaža, ter
amortizacija opažev in odrov ne glede na dobo;
- opaži morajo biti izvedeni natančno po
merah iz načrtov arhitekture z vsemi potrebnimi
podporami, vodoravno in diagonalno
povezavo tako, da so stabilni in da
vzdržijo obtežbe betonov;
- površine morajo biti čiste in ravne;
- opaži morajo biti izvedeni tako, da se
razopaženje izvede brez pretresov in
poškodovanja konstrukcije in opažev;
- vsa pomožna dela;
- izdelava in postavitev konstrukcije po opisu
v posamezni postavki del s prenosom
materiala do mesta vgraditve.
| e.m. | količina | cena/e.m. |  | vrednost
1. | Dobava materiala in izdelava opaža pasovnih temeljev z opažnimi elementi,
za neviden beton, kompletno s prenosom materiala do mesta vgraditve,
opaženjem, razopaženjem, čiščenjem lesa in vsemi pomožnimi deli.
Obračun po dejanski izmeri v m2,
pas.t. | (5,98+1,97x2strx viš 1,02=16,21)+
| (5,18+1,17x2strxviš1,02=12,95)= |  |  | 29.16
t.stopnice | 1,20+0,60x2strviš 0,60=2,16x18kom= |  |  | 38.88
t.klopi | 2,70+0,44x2strxviš 0,30=1,88x8kom= |  |  | 15.07
t.maketa | 1,10+1,00x2strxviš0,30=1,26x3kom= |  |  | 3.78
86.89
| m2 | 86.89 | 0 |  | 0
2. | Dobava kartonstih izgubljenih opažev za izdelavo točkovnih temeljev
stopniščne ograje, kompletno z vsemi pomožnimi deli in materiali.
Valjaste oblike premer 25cm, višina 30cm
| kom | 31 | 0 |  | 0
3. | Dobava materiala in izdelava opaža roba AB talnih plošč z opažnimi elementi,
za vidni beton, kompletno s prenosom materiala do mesta vgraditve,
opaženjem, razopaženjem, čiščenjem lesa in vsemi pomožnimi deli.
Obračun po dejanski izmeri v m1, višina 12cm.
sp.pl | 9,82+9,05x2str= | 37.74
vmesna pl. | 8,14+3,37x2str= | 0
d.klančina38,19x10%= | 7,95+9,05+9,50= | 26.5
rama | 3,50x2st= | 7
| m1 | 71.24 | 0 |  | 0
a. | Doplačilo za izdelave opaža plošče dostopne klančine
po profilu ceste, izdelano po detajlu projektanta in dogovoru
z izvajalcem del.
dostopna klančina |  | 9.5
| m1 | 9.5 | 0 |  | 0
4. | Dobava materiala in izdelava opaža betonskih stopnic z opažnimi elementi,
za neviden beton, kompletno s prenosom materiala do mesta vgraditve,
opaženjem, razopaženjem, čiščenjem lesa in vsemi pomožnimi deli.
Obračun po dejanski izmeri v m2,
čelna ploskev 1,20xviš 0,15m
| kom | 10 | 0 |  | 0
TESARSKA DELA SKUPAJ |  |  |  |  | 0

## A.V.ZIDARSKA DELA
A.VI. | ZIDARSKA DELA
Splošno :
Dela je potrebno izvajati v skladu z veljavnimi tehničnimi predpisi
in normativi, ter upoštevati predpise iz varstva pri delu, projektno
dokumentacijo, požarni in varnostni elaborat in uskladitve s projektantom.
Opis storitev zajetih v ceni:
- dobava, priprava in vgrajevanje potrebnega
materiala po opisu del v posameznih
postavkah z vsemi transporti in prenosi;
- vsi zidarski odri so zajeti v tesarskih delih;
- vgrajeni materiali za ta dela morajo po
kvaliteti ustrezati določilom veljavnih
tehničnih predpisov in standardov;
- vse površine morajo biti popolnoma
ravne in navpične;
- vsa pomožna dela.
| e.m. | količina |  | cena/e.m. |  | vrednost
1. | Dobava in vgrajevanje skritih robnikov iz cortena viš 10,0cm, na stiku s potmi iz peska
in zelenico, izdelano po detajlu projektanta, kompletno s fiksiranjem z betonom,
ter vsemi pomožnimi deli in materiali izdelano po detajlu projektanta.
OPOMBA, robniki, so v postavki B.III.4.
višina 10cm
Opomba: alternativa cortenu je cinkano in prašno barvani robnik
| prostor pred nek.vh | 5,45+4,87x 2str= |  |  | 20.64
| pot C1 | 16,16x2str= |  |  | 32.32
| pot C2 | 18.36x2str= |  |  | 36.72
| zg.ploščad | 1,20+2x3,80= |  |  | 8.8
| pot do zgornje ploščadi | 18,70+18,42= |  |  | 37.12
| pot do hodnika | 5,65x2st+1,20= |  |  | 12.5
| pot za gibalno ovirane | 12,06+21,08+21,20+9,64= |  |  | 63.98
| paviljon | 9,05+9,82x2str= |  |  | 37.74
| dostopna klančina | 7,95+1,97+8,20= |  |  | 18.12
| vmesna ploščad | 8,14+3,37x2str= |  |  | 0
| bližnjica | 10,16+9,44+1,20= |  |  | 20.08
| povezovalna pot | 7,36+6,27/ |  |  | 13.63
| pešpot | 19,50x2str= |  |  | 39
340.65
| M1 | 340.65 |  | 0 |  | 0
2. | Dobava in vgrajevanje skritih robnikov iz cortena viš do 20,0cm, na stiku stopnišča in podestov,
izdelanih iz peska in igrišča izdelanega iz prodca, vse izdelano po detajlu projektanta,
kompletno s fiksiranjem betonom, ter vsemi pomožnmimi deli in materiali, izdelano
po detajlu projektanta.
OPOMBA, robniki, stranice in celne ploskve stopnic, so v postavki B.III.4.
višina 20cm
Opomba: alternativa cortenu je cinkano in prašno barvani robnik
| podest A1 | 1,53x2str= |  |  | 2.06
| podest A2 | 1,20x2str= |  |  | 2.4
| podest A3 | 1,28+1,70= |  |  | 2.98
| podest A4 | 1,20+1,20= |  |  | 2.4
| podest A5 | 0,78+1,20= |  |  | 1.98
| podest A6 | 2,03x2str= |  |  | 4.06
| podest B1 | 0,57+2,38+1,63= |  |  | 4.58
| podestB2 | 1,20x2str= |  |  | 2.4
| podest B3 | 0,71+1,10x2str== |  |  | 1.81
24.67
| m1 | 24.67 |  | 0 |  | 0
3. | Grobo čiščenje delov gradbišča med gradnjo in po končanih delih
z iznosom odvečnega materiala na deponijo na gradbišču.
Obračun po m2 neto površine.
| prostor pred nekdanjim vhodom |  | 28.81
| pot C1 |  | 19.52
| pot C2 |  | 22.39
| stopnišče A1 |  | 3.56
| podest A1 |  | 1.44
| stopnišče A2 |  | 3.96
| podest A2 |  | 1.44
| stopnišče A3 |  | 3.96
| podest A3 |  | 2.4
| stopnišče A4 |  | 3.56
| podest A4 |  | 1.44
| stopnišče A5 |  | 3.56
| podest A5 |  | 1.44
| stopnišče A6 |  | 2.37
| podest A6 |  | 2.43
| zg.ploščad |  | 10.87
| pot do zgornje ploščadi |  | 22.88
| pot do hodnika |  | 6.7
| zaščitni hodnik |  | 5.56
| stopnišče B1 |  | 3.56
| podest B1 |  | 2.84
| stopnišče B2 |  | 3.71
| podestB2 |  | 1.44
| stopnišče B3 |  | 1.98
| podest B3 |  | 1.49
| pot za gibalno ovirane |  | 38.52
| paviljon |  | 88.64
| dostopna klančina |  | 38.19
| vmesna ploščad |  | 25.3
| bližnjica |  | 11.76
| povezovalna pot |  | 8.17
| pešpot |  | 14.7
| igrišče |  | 68.19
456.78
| m2 | 456.78 |  | 0 |  | 0
4. | Finalno čiščenje pred predajo objekta uporabniku.
| m2 | 456.78 |  | 0 |  | 0
3. | Razna drobna zidarska dela, manjše zazidave, zidarska dela, pomoč pri
Instal. in obrtniških delih.Obračun se izdela po dejansko opravljenem delu,
ki je bil predhodno naročen in odobren s strani nadzornega organa investitorja
in vpisan v gradbeni dnevnik. Za nepredvidna dela se lahko izdela dodatna
ponudba ali se obračun izdela na osnovi analiz, ki so izdelane na
osnovi opravljenega dela in urnih postavk iz ponudbe.
| KV ura | 20 |  | 0 |  | 0
| PK ura | 20 |  | 0 |  | 0
SKUPAJ ZIDARSKA DELA | [5 empty] | 0

## B.I. LESENE KONSTRUKCIJE
B. | OBRTNIŠKA DELA
B.VI. | LESENE - MONTAŽNE KONSTRUKCIJE
Splošno:
Dela je potrebno izvajati v skladu z veljavnimi tehničnimi predpisi
in normativi, ter upoštevati predpise iz varstva pri delu, projektno
dokumentacijo, požarne in varnostne zahteve in uskladitve s projektantom.
Opis storitev zajetih v ceni:
- posnetek potrebnih izmer, dobava
osnovnega, pomožnega in pritrdilnega
materiala ter okovja;
- delo v delavnici in na montaži;
- površinska obdelava;
- čiščenje izdelkov po izvedeni fini montaži
- prevoz elementov do gradbišča in vgradnja
- vse postavke z oznako "po detajlu arhitekta "mora pred končno
izdelavo na osnovi vzorca potrditi arhitekt.
Vsi izdelki se morajo izdelati po načrtih z dodano vrednostjo,
(ne tipskih izvedb), po detajlnem navodilu projektanta in priloženih
shemah, ter potrditvah posameznih vzorcev.
Vse mere preveriti nakraju samem.
Vsi načrti se preverijo na kraju samem in uskladijo med seboj.
Izvajalec in nadzorni organ sta dolžna preveriti posamezne elemente
ali dele zgradbe v vseh posameznih načrtih (arhitektura,
gradbene konstrukcije ,strojne in elektro instalacije, zunanja ureditev).
Vse morebitne pomanjkljivosti ali napake je potebno nemudoma sporočiti
odgovornemu vodji projekta. Samovoljno prilagajanje projekta ni dovoljeno!
Vsi stiki morajo biti izvedeni skladno s pravili stroke in navodili proizvajalcev!
V montažna dela morajo biti vključeni vsi stroški pritrditvenega in veznega
materiala in prevoz lesa do gradbišča ter vgradnja
Leseni elementi so iz klasičnega lepljenega smrekovega lesa kvalitete C24
Vsi leseni deli morajo biti imregnirani proti gnilobi, trohnjenju in insektom,
po izbiri projektanta in izvajalca del, z začitnimi premazi SILVANOL,
npr. Silva Produkt.
Vsi stiki morajo biti izvedeni skladno s pravili stroke in navodili proizvajalcev!
V montažna dela morajo biti vključeni vsi stroški pritrditvenega in veznega
materiala in prevoz lesa do gradbišča ter vgradnja
V sklopu sten so upoštevani tudi tipski sidrni elementi za pritrjevanje
v AB ploščo. Vse izdelano v skladu s
projektom arhitekture.
LESENA NOSILNA KONSTRUKCIJA STENE
Vertikalna konstrukcija
Vertikalna konstrukcija bo izvedena v masivni leseni gradnji-
Okvirji prereza 11/17,5cm iz lepljenega smrekovega lesa tvorijo osnovno ogrodje paviljona.
OPOMBA: vsa dela se izdelajo po načrtu arhitekture in projektom gr.
konstrukcij. Ter navodilih in detajlih poizvajalca sistema. V PZI so
določena vezna sredstva in izvedba ne tipskih spojev, ki se morajo upoštevati
v izdelavi in ceni. V ceni se mora upoštevati ves poritrdilni in vezni material,
ter končne premaze lesenih delov z materiali po izbiri projektanta.
V PONUDBI SE IZDELA CENA ZA SESTAVE, KI SO V ČRNI BARVI
npr.: OSB plošča, ( sloji v modri barvi so v drugih poglavjih)
| e.m. | količina |  | cena/e.m. |  | vrednost
1. | Dobava in montaža konstrukcijskih okvirjev vel 11/17,5cm iz lepljenega
smrekovega lesa, elementi so izdelani v delavnici z vsemi potrebnimi
tesarskimi spoji na pero in utor, sestavljeni in montirani na gradbišču.
na gradbišču. Okvirji različnih velikosti, so montirani na medsebojni
enakomerni razdalji, osno 98cm, ter pritjeni na
predhodno izdelane AB pasovne temelje preko nerjavečih distančnikov
deb 5cm. Vse izdelano po detajlih projektanta in usklajeno z izvajalcem del.
vel okvirja sp.šir 296 in zg.širina 247cm ,viš 403cm
in 6x nosilci sp.šir 297 do 344 in zg.šir.247 do 396cm.viš 403 cm
| kompl | 7 |  | 0 |  | 0
1. | Dobava materiala in izdelava lesenih delov stropa in sten paviljona, izdelanega
iz smrekovega lesa, ki se pritrdi na nosilne konstrukcijske okvirje vel 11/17,5cm.
Okvirji so postavljeni na razdalji 98cm, vzdolžno in prečno zavetrovani s OSB ploščami,
deb 22mm in ostalnimi lesenimi deli, ter toplotno izolacijo, izdelano po detajlih in sestavah
in shemi projektanta in izvajalca, ter usklajeno z izračunov projekta gradbenih konstrukcij.
Med leseno nosilno konstrukcijo, se izdela toplotna izolacijske folije Q= 2,44W/m2K ,
deb 5,0cm, ter ustrezne podkonstrukcije iz letev in desk, po sestavi.
Okvirji so izdelani iz lepljenega smrekovega lesa kvalitete C24. Distančne letve in opažne deske
pa iz klasičnega žaganega lesa kvalitete C24. Vsi leseni deli morajo biti impregnirani
proti gnilobi, trohnjenju in insektom, po izbiri projektanta in izvajalca del, z začitnimi premazi
SILVANOL, npr. Silva Produkt.
Izdelano po detajlu projektanta in izračunu in tehničnega popisa projekta gr.konstrukcij
kjer so definirani tudi pritrdilni elementi,ki se morajo biti upoštevani.
P1 | TERACO ZNOTRAJ |  |  |  | deb (cm)
- | BETONSKI TERACO ČRNI, s posebno lečasto |  |  |  | 8
konkavno vdolbino na sredinei.(Na stikih sten je
izvedena cenzura z izolacijsko peno-kot plavajoči tlak)
- | PVC ločilni sloj
- | zvočno izolativna pena |  |  |  | 1.5
- | konstrukcijski okvir 11/17,5cm iz lepljenega smrekovega |  |  |  | 17.5
lesa, elementi so izdelani v delavnici z vsemi potrebnimi
tesarskimi spoji na pero in utor,sestavljeni, zlepljeni in
montirani na gradbišču.
- | OSB plošča vijačena na letve 12mm |  |  |  | 1.2
- | Izlolacijska folija Q=2,44W/m2K, zoplotna izolacija kamena |  |  |  | 20
kamena volna, TI(npr.Knauf insulation SV Unifit Ecose)
λ=0,035W/m2K
- | parapropustna vetrna zapora 1mm |  |  |  | 0.01
- | OSB plošča vijačena na letve 12mm |  |  |  | 1.2
- | nerjaveči dsitančniki za vijačenje konstrukcije na AB pasovni
| temelj, vmes zračni sloj za sušenje morebitnega kondenza |  |  |  | 0.05
| 3,23x3,92= | 12.66
| m2 | 12.66 |  | 0 |  | 0
P2 | PLOČEVINA PREDDVERJE |  |  |  | deb (cm)
- | CORTEN pohodna pločevina8mm, z vzorcem za |  |  |  | 0.08
| prprečevanje drsenja.V naklonu 1,5% |  |  |  | 0.1
- | sekundarna kritina |  |  |  | 7
- | lesena podkonstrukcija iz smrekovih plohov v naklonu 1,5%
- | konstrukcijski okvir 11/17,5cm iz lepljenega smrekovega |  |  |  | 17.5
lesa, elementi so izdelani v delavnici z vsemi potrebnimi
tesarskimi spoji na pero in utor,sestavljeni ,zlepljeni in
montirani na gradbišču.
| 3,03x2,18= | 6.6
| m2 | 6.6 |  | 0 |  | 0
S1 | RAVNA STREHA-notranjost |  |  |  | deb (cm)
- | CORTEN pigana pločevina 8mm, po detajlu pigana |  |  |  | 0.08
| v trikotnih ploskvah |  |  |  | 0.1
- | kontra letve 4/3cm, žagana smrekovina |  |  |  | 3
- | smrekove deske deb 2,5cm, vijačene izmenično da |  |  |  | 2.5
ustvarijo žlebič in zračni prostor(izdelano po detajlu)
- | konstrukcijski okvir 11/17,5cm iz lepljenega smrekovega |  |  |  | 17.5
lesa, elementi so izdelani v delavnici z vsemi potrebnimi
tesarskimi spoji na pero in utor, sestavljeni, zlepljeni in
montirani na gradbišču.
- | sekundarna kritina-parapropustna vodotesna folija |  |  |  | 7
| (vetrna zapora=. |  | 46.98
- | OSB plošča vijačena na letve 22mm |  |  |  | 1.2
- | Izlolacijska folija Q=2,44W/m2K, zoplotna izolacija kamena |  |  |  | 20
kamena volna, TI(npr.Knauf insulation SV Unifit Ecose)
λ=0,035W/m2K
- | OSB plošče kot podloga za filc-stiki tesnjeni s trakovi za |  |  |  | 1.2
za parno zaporo
- | naravni izolacijski filc iz ovčje volne 8mm,širine 1,0m, dolžine |  |  |  | 0.8
po želji. Bolj močna filcana in gladka obdelava. Z naravno zaščito
proti moljem in muham. S sponkanjem pritrjen na OSB ploščo
| 3,23x3,92= | 12.66
| m2 | 12.66 |  | 0 |  | 0
S2 | RAVNA STREHA-preddverje |  |  |  | deb (cm)
- | CORTEN pigana pločevina 8mm, po detajlu pigana |  |  |  | 0.08
| v trikotnih ploskvah |  |  |  | 0.1
- | kontra letve 4/3cm, žagana smrekovina |  |  |  | 3
- | smrekove deske deb 2,5cm, vijačene izmenično da |  |  |  | 2.5
ustvarijo žlebič in zračni prostor (izdelano po detajlu)
- | konstrukcijski okvir 11/17,5cm iz lepljenega smrekovega |  |  |  | 17.5
lesa, elementi so izdelani v delavnici z vsemi potrebnimi
tesarskimi spoji na pero in utor,sestavljeni, zlepljeni in
montirani na gradbišču.
| 3,03x2,18= | 6.6
| m2 | 6.6 |  | 0 |  | 0
Z1 | Zunanja nosilna stena |  |  |  | deb (cm)
- | CORTEN pigana pločevina 8mm, po detajlu pigana |  |  |  | 0.08
| v trikotnih ploskvah |  |  |  | 0.1
- | kontra letve 4/3cm, žagana smrekovina |  |  |  | 3
- | smrekove deske deb 2,5cm, vijačene izmenično da |  |  |  | 2.5
ustvarijo žlebič in zračni prostor(izdelano po detajlu)
- | konstrukcijski okvir 11/17,5cm iz lepljenega smrekovega |  |  |  | 17.5
lesa, elementi so izdelani v delavnici z vsemi potrebnimi
tesarskimi spoji na pero in utor, sestavljeni, zlepljeni in
montirani na gradbišču.
- | sekundarna kritina-parapropustna vodotesna folija |  |  |  | 7
(vetrna zapora)
- | OSB plošče kot zavetrovanje v vzdolžni smeri vijačenje na |  |  |  | 1.2
distančne letve na razmaku 15cm, deb 22mm .
- | Izlolacijska folija Q=2,44W/m2K, pritrjena me dvoje smrekovih
| letev 2,5x2,5,cm, zoplotna izolacija kamena volna |  |  |  | 5
vmes TI(npr.Knauf insulation SV Unifit Ecose)
λ=0,035W/m2K
- | OSB plošče kot podloga za filc-stiki tesnjeni s trakovi za |  |  |  | 1.2
za parno zaporo
- | naravni izolacijski filc iz ovčje volne 8mm,širine 1,0m, dolžine |  |  |  | 0.8
po želji. Bolj močna filcana in gladka obdelava. Z naravno zaščito
proti moljem in muham. S sponkanjem pritrjen na OSB ploščo
| 3,92xviš3,60x2str= | 28.22
| m2 | 28.22 |  | 0 |  | 0
Z2 | Nosilna stena - predverje |  |  |  | deb (cm)
- | pločevinasta kritina |  |  |  | 0.08
- | kontra letve 4/3cm, žagana smrekovina |  |  |  | 3
- | letve 2,5/10cm, žagana smrekovina - izmenićno |  |  |  | 2.5
prepleteno vijačena po detajlu
- | konstrukcijski okvir 11/17,5cm iz lepljenega smrekovega |  |  |  | 17.5
lesa, elementi so izdelani v delavnici z vsemi potrebnimi
tesarskimi spoji na pero in utor, sestavljeni, zlepljeni in
montirani na gradbišču.
- | sekundarna kritina-parapropustna vodotesna folija |  |  |  | 7
(vetrna zapora)
- | OSB plošče vijačene na letve 22mm,končna obdelava |  |  |  | 2.2
po izboru arhitekta
| 2,07viš3,55= | 7.34
| m2 | 7.34 |  | 0 |  | 0
Z3 | Predelna stena -preddverje |  |  |  | deb (cm)
- | OSB plošče kot zavetrovanje v prečni smeri - |  |  |  | 2.2
končna obdelava po izboru arhitekta
- | leseni stebri 6/15,6cm |  |  |  | 15.6
- | Izlolacijska folija Q=2,44W/m2K, pritrjena med dvoje smrekovih |  |  |  | 15
| letev 2,5x2,5,cm, zoplotna izolacija kamena volna |  |  |  | 5
vmes TI(npr.Knauf insulation SV Unifit Ecose)
λ=0,035W/m2K
- | OSB plošče kot zavetrovanje v prečni smeri - |  |  |  | 2.2
- | naravni izolacijski filc iz ovčje volne 8mm,širine 1,0m, dolžine |  |  |  | 0.8
po želji. Bolj močna filcana in gladka obdelava. Z naravno zaščito
proti moljem in muham. S sponkanjem pritrjen na OSB ploščo
| 3,03xviš3, 63= | 10.99
| m2 | 10.99 |  | 0 |  | 0
Z4 | Predelna stena -zadaj |  |  |  | deb (cm)
- | CORTEN pigana pločevina 8mm, po detajlu |  |  |  | 0.08
| pritrjena na vertikalne profile |  |  |  | 0.1
- | OSB plošče kot zavetrovanje v prečni smeri - |  |  |  | 2.2
končna obdelava po izboru arhitekta
- | leseni stebri 6/15,6cm |  |  |  | 15.6
- | Izlolacijska folija Q=2,44W/m2K,pritrjena me dvoje smrekovih |  |  |  | 15
letev 2,5x2,5,cm, zoplotna izolacija kamena volna
vmes TI(npr.Knauf insulation SV Unifit Ecose)
λ=0,035W/m2K
- | OSB plošče kot zavetrovanje v prečni smeri - |  |  |  | 2.2
- | naravni izolacijski filc iz ovčje volne 8mm,širine 1,0m dolžine |  |  |  | 0.8
po želji. Bolj močna filcana in gladka obdelava. Z naravno zaščito
proti moljem in muham. S sponkanjem pritrjen na OSB ploščo
| 3,23xviš3,63= | 11.72
| m2 | 11.72 |  | 0 |  | 0
Z5 | Predelna stena -zadaj loža |  |  |  | deb (cm)
- | lesne obloga |  |  |  | 3
- | OSB plošče kot zavetrovanje v prečni smeri - |  |  |  | 2.2
končnas obdelava po izboru arhitekta
- | leseni stebri 6/15,6cm |  |  |  | 15.6
- | Izlolacijska folija Q=2,44W/m2K,pritrjena me dvoje smrekovih |  |  |  | 15
letev 2,5x2,5,cm, zoplotna izolacija kamena volna
vmes TI(npr.Knauf insulation SV Unifit Ecose)
λ=0,035W/m2K
- | OSB plošče kot zavetrovanje v prečni smeri - |  |  |  | 2.2
- | naravni izolacijski filc iz ovčje volne 8mm,širine 1,0m, dolžine |  |  |  | 0.8
po želji. Bolj močna filcana in gladka obdelava. Z naravno zaščito
proti moljem in muham. S sponkanjem pritrjen na OSB ploščo
| (0,30xviš2,35x2str=1,41) +(1,49x0,30=0,44)= |  |  |  | 1.85
| m2 | 1.85 |  | 0 |  | 0
SKUPAJ LESENE - MONTAŽNE KONSTRUKCIJE | [5 empty] | 0

## B.II.KROVSKO KLEPARSKA DELA
B.II. | KROVSKO - KLEPARSKA DELA
Splošno :
Dela je potrebno izvajati v skladu z veljavnimi tehničnimi predpisi
in normativi, ter upoštevati predpise iz varstva pri delu, projektno
dokumentacijo, zasnove požarne varnosti in uskladitve s projektantom.
- izvajalec mora pridobiti ateste in certifikate za vgrajene materiale;
- vse transporte in dvigovanje materiala.
Vsi izdelki se morajo izdelati po načrtih z dodano vrednostjo,
(ne tipskih izvedb), po detajlnem navodilu projektanta in priloženih
shemah, ter potrditvah posameznih vzorcev.
Vsi izdelki so izdelani iz corten pločevine po izboru projektanta.
Splošni opis
1. | Dela je treba izvajati po določilih začasnih tehničnih predpisov in skladno z obveznimi
normativi in standardi. Material za ta dela mora po kvaliteti ustrezati določilom
veljavnih normativov in standardov.
2. | Pri izvedbi je potrebno upoštevati tudi navodila, pogoje in podatke proizvajalca
krovnega materiala, ki je uporabljen pri predmetnem objektu.
3. | V ceni za enoto je potrebno upoštevati, poleg del, opisanih v posamezni postavki še:
- snemanje potrebnih izmer na objektu;
- pregled pripravljenih podlog in fino čiščenje pred pričetkom dela;
- dobavo osnovnega, pritrdilnega in pomožnega materjala, z vsemi transportnimi in
manipulativnimi stroški;
- delo v delavnici in na objektu, z vsemi dajatvami;
- prevoz izdelkov in materiala na objekt z nakladanjem, razkladanjem, skladiščenjem
in prenosi do mesta vgraditve;
- čiščenje izdelkov po končanem delu in podobno;
- vsa dela in ukrepe po določilih zakona o varstvu pri delu.
Dobava vsega materiala in izdelava krovsko kleparskih del v sestavah in detajlih
projektanta in izvajalca del.
Dobava materiala in izdelava sestave streh po detajlih projektanta
in izvajalca del, kompletno z vsemi zaključki, kovinsko konstrukcijo
in zaščitami.
V PONUDBI SE IZDELA CENA ZA SESTAVE, KI SO V ČRNI BARVI
npr.: korten pločevina, ( sloji v modri barvi so v drugih poglavjih)
| e.m. | količina |  | cena/e.m. |  | vrednost
1. | Dobava vsega materiala in izdelava pločevinaste strehe paviljona s corten
pločevino deb 0,6mm, pigano po detajlu v trikotnih ploskvah, izdelano na
predhodno izdelano leseno podkonstrukcijo, po sestavi S1, kompletno z
ter vsemi pomožmimi deli in materiali, odkapnimi zaključki, po detajlu projektanta,
uskaljeno z izvajalcem del. Pokončni robovi (sestava pločevine) morajo
biti dvojni.
Izdelano po sestavi S1,S2
S1,S2 | RAVNA STREHA-notranjost, naklon 1,5% |  |  |  | deb (cm)
- | CORTEN pigana pločevina 0,6mm, po detajlu pigana |  |  |  | 0.08
v trikotnih ploskvah
- | kontra letve 4/3cm, zagana smrekovina |  |  |  | 3
- | smrekove deske deb 2,5cm,vijačene izmenično da ustvarijo |  |  |  | 2.5
ustvarijo žlebič in zračni prostor(izdelano po detajlu)
- | konstrukcijski okvir 11/17,5cm iz lepljenega smrekovega |  |  |  | 17.5
lesa, elementi so izdelani v delavnici z vsemi potrebnimi
tesarskimi spoji na pero in utor, sestavljeni, zlepljeni in
montirani na gradbišču.
- | sekundarna kritina-parapropustna vodotesna folija |  |  |  | 7
| (vetrna zapora=. |  | 46.98
- | OSB plošča vijačena na letve 22mm |  |  |  | 1.2
- | Izlolacijska folija Q=2,44W/m2K, zoplotna izolacija kamena |  |  |  | 20
kamena volna, TI(npr.Knauf insulation SV Unifit Ecose)
λ=0,035W/m2K
- | OSB plošče kot podloga za filc-stiki tesnjeni s trakovi za |  |  |  | 1.2
za parno zaporo
- | naravni iolacijski filc iz ovčje volne 8mm,širine 1,0m,dolžine |  |  |  | 0.8
po želji.Bolj močna filcana in gladka obdelava.Z naravno zaščito
proti moljem in muham. S sponkanjem pritrjen na OSB ploščo
| 5,99x (3,205=3,23x3,92= | 19.07
| m2 | 19.07 |  | 0 |  | 0
2. | Dobava vsega materiala in izdelava ravne strehe paviljona s corten
pločevino deb 0,6mm, pigano po detajlu v trikotnih ploskvah, izdelano na
predhodno izdelano leseno podkonstrukcijo, po sestavi S1, kompletno z
ter vsemi pomožmimi deli in materiali, odkapnimi zaključki, po detajlu projektanta,
uskaljeno z izvajalcem del. Pokončni robovi ( sestava pločevine) morajo
biti dvojni.
Izdelano po sestavi S1,S2
Z1,Z2 | Zunanja nosilna stena |  |  |  | deb (cm)
- | CORTEN pigana pločevina 0,6mm, po detajlu pigana |  |  |  | 0.08
| v trikotnih ploskvah |  |  |  | 0.1
- | kontra letve 4/3cm, zagana smrekovina |  |  |  | 3
- | smrekove deske deb 2,5cm,vijačene izmenično da ustvarijo |  |  |  | 2.5
ustvarijo žlebič in zračni prostor(izdelano po detajlu)
- | konstrukcijski okvir 11/17,5cm iz lepljenega smrekovega |  |  |  | 17.5
lesa, elementi so izdelani v delavnici z vsemi potrebnimi
tesarskimi spoji na pero in utor,sestavljeni ,zlepljeni in
montirani na gradbišču.
- | sekundarna kritina-parapropustna vodotesna folija |  |  |  | 7
(vetrna zapora)
- | OSB plošče kot zavetrovanje v vzdolžni smeri vijačenje na |  |  |  | 1.2
distančne letve na razmaku 15cm, deb 22mm .
- | Izlolacijska folija Q=2,44W/m2K,pritrjena me dvoje smrekovih
| letev 2,5x2,5,cm, zoplotna izolacija kamena volna |  |  |  | 5
vmes TI(npr.Knauf insulation SV Unifit Ecose)
λ=0,035W/m2K
- | OSB plošče kot podloga za filc-stiki tesnjeni s trakovi za |  |  |  | 1.2
za parno zaporo
- | naravni iolacijski filc iz ovčje volne 8mm,širine 1,0m,dolžine |  |  |  | 0.8
po želji.Bolj močna filcana in gladka obdelava.Z naravno zaščito
proti moljem in muham. S sponkanjem pritrjen na OSB ploščo
| 5,99x viš 3,91x2str= | 46.84
| m2 | 46.84 |  | 0 |  | 0
Z4 | Predelna stena -zadaj |  |  |  | deb (cm)
- | CORTEN pigana pločevina 0,6mm, po detajlu |  |  |  | 0.08
pritrjena na vertikalne profile
- | OSB plošče kot zavetrovanje v prečni smeri - |  |  |  | 2.2
končnas obdelava po izboru arhitekta
- | leseni stebri 6/15,6cm |  |  |  | 15.6
- | Izlolacijska folija Q=2,44W/m2K,pritrjena me dvoje smrekovih |  |  |  | 15
letev 2,5x2,5,cm, zoplotna izolacija kamena volna
vmes TI(npr.Knauf insulation SV Unifit Ecose)
λ=0,035W/m2K
- | OSB plošče kot zavetrovanje v prečni smeri - |  |  |  | 2.2
- | naravni iolacijski filc iz ovčje volne 8mm,širine 1,0m,dolžine |  |  |  | 0.8
po želji.Bolj močna filcana in gladka obdelava.Z naravno zaščito
proti moljem in muham. S sponkanjem pritrjen na OSB ploščo
| 3,23xviš3,63= | 11.72
| m2 | 11.72 |  | 0 |  | 0
3. | Izdelava slemena za dovod zraka na dvokapni strehi v naklonu 1,5%,
kompletno z vsemi zaključki in pomožnimi deli in materiala. Izdelano
po detajlu projektanta.
| m1 | 5.98 |  | 0 |  | 0
4. | Razna manjša pomožna dela, razrni zaključki ali popravila,ter
pospravljanje po končanih delih. Ocena 5% krovsko kleprskih del.
| KV | 20 |  | 0 |  | 0
| PK | 20 |  | 0 |  | 0
| SKUPAJ KROVSKO KLEPARSKA DELA |  |  |  |  | 0

## B.III.KLJUČAVNIČARKO PASAR DELA
B.III. | KLJUČAVNIČARSKO - PASARSKA DELA
Splošno :
Dela je potrebno izvajati v skladu z veljavnimi tehničnimi predpisi
in normativi, ter upoštevati predpise iz varstva pri delu, projektno
dokumentacijo, požarni in varnostni elaborat in uskladitve s projektantom.
Vsi izdelki se morajo izdelati po načrtih z dodano vrednostjo,
(ne tipskih izvedb), po detajlnem navodilu projektanta in priloženih
shemah, ter potrditvah posameznih vzorcev.
Opis storitev zajetih v ceni :
- posnetek potrebnih izmer, dobava
osnovnega, pomožnega in pritrdilnega
materiala ter okovja;
- delo v delavnici in na montaži;
- čiščenje železnih izdelkov in enkratno
miniziranje oz. cinkanje;
- izdelava delavniških načrtov;
- izdelava in finalna obdelava po zahtevah pasaskih del;
- izvedba in montaža jekelne nosilne konstrukcije
mora biti izvedena v skladu z določili SIST EN 1090-1.
Vsi izdelki so izdelani po detajlih projektanta in izvajalca del in delavniških
načrtih, ki jih pred izvedbo potrdi projektant gradbenih konstrukcij.
| e.m. | količina | cena/e.m. |  | vrednost
1. | Dobava vsega materiala in izdelava kovinske pohodne pločevine v preddverju
paviljona, izdelanega iz corten pločevine z vzorcem deb 8mm, za preprečevanje
drsenja v naklonu 1,5% . Pločevina je preko sekundarne kritine položena na leseno
podkonstrukcijo iz smrekovih plohov v naklonu 1,5%.
Konstrukcija se izdela na osnovi detajlov projektanta arhitekture in projekta
gradbenih konstrukcij PZI in delavniških načrtov, ki jih izdela izvajalec del.
V ponudbi upoštevati kompletne transporte do gradbišča in objektu.
Izdelano po sestavi P2.
P2 | PLOČEVINA PREDDVERJE |  |  | deb (cm)
- | CORTEN pohodna pločevina 8mm, z vzorcem za |  |  | 0.8
preprečevanje drsenja.V naklonu 1,5%
- | sekundarna kritina |  |  | 0.01
- | lesena podkonstrukcija iz smrekovih plohov v naklonu |  |  | 7
- | konstrukcijski okvir 11/17,5cm iz lepljenega smrekovega |  |  | 17.5
lesa, elementi so izdelani v delavnici z vsemi potrebnimi
tesarskimi spoji na pero in utor,sestavljeni ,zlepljeni in
montirani na gradbišču.
| m2 | 6.82 | 0 |  | 0
2. | Dobava vsega materiala in izdelava kovinske konstrukcije zaščitnega
hodnika, izdelanega iz 6x kovinskih konstrukcijskih okvirjev, talnih prečnih
nosilcev, vzdolžnih nosilcev-ograja in jeklenic , pločevinaste strehe z izrezom
fi 50 na mestu, kjer je v betonski splošči odprtina. Konstrukcija je izdelana iz
škatlastih profilov vel 80x40x4mm in pločevine deb 5mm, vse iz corten pločevine.
Konstrukcija se izdela na osnovi detajlov projektanta arhitekture in projekta gr.
konstrukcij PZI in delavniških načrtov, ki jih izdela izvajalec del. V ponudbi
upoštevati kompletne transporte do gradbišča in na objektu.
OPOMBA; Zaščitni hodnik naj ima po obeh straneh in na koncu napete
jeklenice, 7 x vmesne jeklenice Ø4mm, vstavljene v izvrtane luknje,
Ø 5mm. Vsi kovinski okvirji naj imajo izvrtine za za jeklenice, ki se
jih napelje in napne z napenjalci, ki morajo biti čim bolj neopazni,
tako da onemogočajo prehod otrok iz varne cone.
a. | KONSTRUKCIJSKI OKVIR, profil 80x40x5mm
1,36+2x2,16+(1,34+1,65:2=1,49)=7,17x6kom=43,02
| 43,02x8,13kg/m1= |  |  | 349.75
b. | SPODNJI PREČNI NOSILEC, profil 80x40x5mm
| 4,64x2str x8,13kg/m1= |  |  | 75.44
c. | OGRAJA, profil 80x40x5mm, jeklenice di 4mm
profil | 4,64x2str x8,13kg/m1= |  |  | 75.44
jeklenice | 4,64x7komx2strx0,11kg/m1= |  |  | 7.15
d. | STREHA, corten pločevina 5mm
| 6,79x39kg/m2= |  |  | 264.81
772.59
| kg | 772.59 | 0 |  | 0
Dodatek za zvare, razrez 15%
| kg | 115.88 | 0 |  | 0
| vijaki TJS 12 | 6x2komx2str=
| kom | 24 | 0 |  | 0
3. | Dobava vsega materiala in izdelava kovinske pohodne pločevine na zaščitnem
hodniku v ruševini, izdelanega iz corten pločevine z vzorcem deb 8mm,
preprečevanje drsenja v naklonu 1,5%.
Konstrukcija se izdela na osnovi detajlov projektanta arhitekture in projekta
gradbenih konstrukcij PZI in delavniških načrtov, ki jih izdela izvajalec del.
V ponudbi upoštevati kompletne transporte do gradbišča in na objektu.
ZAŠČITNI HODNIK
| m2 | 5.57 | 0 |  | 0
5. | Dobava vsega materiala in izdelava stopniščne ograje, ki je izdelana iz
iz kovinskih stebričkov, ki so zabetonirani v betonske temelje fi 30, in gl.30cm
na razdalji cca 1,60m, ali prilagojeni postavitvI. Stebrički so izdelani v konusni
obliki iz ploščatega železa-corten deb 10mm, spodnja širina 60mm,
del 40mm, višine 1,40m ali 1,03m nad terenom. Med stebriče so v enaki
višinskei azdalji 12cm, napete jeklenicee fi 4 mm, vstavljene v izvrtane luknje,
Ø 5mm. Vsi kovinski okvirji naj imajo izvrtine za za jeklenice, ki se
jih napelje in napne s čim bolj neopaznimi napenjalci.
Jeklenice onemogočajo prehod otrok iz varne cone. Vse izdelano iz cortena.
Konstrukcija se izdela na osnovi detajlov projektanta arhitekture in projekta
gr. konstrukcij PZI in delavniških načrtov, ki jih izdela izvajalec del. V ponudbi
upoštevati kompletne transporte do gradbišča in na objektu.
a. | stebrički iz pločevine 10mm, šir 6-4cm, višine 140cm
A1-A6 | 0,05x1,40x78kg/m2=5,46x 21kom= |  |  | 114.66
B1-B3 | 0,05x1,40x78kg/m2=5,46x 10kom= |  |  | 54.6
b. | OGRAJA, profil C profil 40x70x5mm, jeklenice di 4mm
A1-A6 | 5x3,619+2,52 +1,53+1,20+1,28+1,20+1,58+0,78=
| 28,18x(0,07+2x0,035)x39,00kg/m2= |  |  | 153.89
B1-B3 | 2X3,619 +2,16+2,38+1,63+1,20=
| 14,60x(0,07+2x0,035)x39,00kg/m2= |  |  | 79.76
jeklenice | 28,18x7komx0,11kg/m1= |  |  | 21.69
| 14,60x 7komx0,11kg/m1= |  |  | 11.24
435.84
| kg | 435.84 | 0 |  | 0
Dodatek za zvare, razrez 15%
| kg | 65.37 | 0 |  | 0
napenjalci,na razdalji cca 5,00 m
| kom | 62 | 0 |  | 0
6. | Dobava vsega materiala in izdelava skritih robnikov iz cortena viš 20,0cm, na podestih ,
stopnišča in vse izdelano po detajlu projektanta,
kompletno s fiksiranjem betonom, ter vsemi pomožnmimi deli in materiali, izdelano
po detajlu projektanta.
OPOMBA, vgraditev v post. Zidarska dela, A.V.1.
višina 20cm
Alternativa je vroče cinkani in prašno barvani profil
| podest A1 | 1,53x2str= |  | 2.06
| podest A2 | 1,20x2str= |  | 2.4
| podest A3 | 1,28+1,70= |  | 2.98
| podest A4 | 1,20+1,20= |  | 2.4
| podest A5 | 0,78+1,20= |  | 1.98
| podest A6 | 2,03x2str= |  | 4.06
| podest B1 | 0,57+2,38+1,63= |  | 4.58
| podestB2 | 1,20x2str= |  | 2.4
| podest B3 | 0,71+1,10x2str= |  | 1.81
24.67
| m1 | 24.67 | 0 |  | 0
| KLJUČAVNIČARSKO PASARSKA DELA SKUPAJ |  |  |  | 0

## B.IV. BRUŠENI BETON-TERAZZO
B.IV. | BRUŠENI BETON -TERAZZO
Splošno :
Dela je potrebno izvajati v skladu z veljavnimi tehničnimi predpisi
in normativi, ter upoštevati predpise iz varstva pri delu, projektno
dokumentacijo, elaborat požarne varnosti in uskladitve s projektantom.
Vsi izdelki se morajo izdelati po načrtih z dodano vrednostjo,
(ne tipskih izvedb), vse postavke z oznako "po detajlu" projektanta
mora pred končno izdelavo na osnovi vzorca potrditi projektant.
Vse mere preveriti na licu mesta.
Vse morebitne pomanjkljivosti ali napake je potebno nemudoma sporočiti
odgovornemu vodji projekta. Samovoljno prilagajanje projekta ni dovoljeno!
| e.m. | količina | cena/e.m. |  | vrednost
1. | Izdelava, dobava in montaža notranje betonske plošče paviljona
izdelanega iz mikroarmmiranega betona C 25/30, deb 16cm,
ki se izdela z končno obdelavo kot črni terazzo in s posebno
lečasto konkavno vdolbino na sredini. Na stiku s stenami se
izdela cenzura z izolacijskim trakom npr.stiropor deb 1-2cm, da
zadosti pogojem kot plavajoči tlak. Izdelano po detajllu projektanta
in usklejno z izvajalcem del,ter vsemi pomožnimi deli in materiali.
Izdelava po sestavi:
P1 | TERACO ZNOTRAJ |  |  | deb (cm)
- | BETONSKI TERACO ČRNI, s posebno lečasto |  |  | 8
konkavno vdolbino na sredinei. (Na stikih sten je
izvedena cenzura z izolacijsko peno-kot plavajoči tlak)
- | PVC ločilni sloj
- | zvočno izolativna pena |  |  | 1.5
- | konstrukcijski okvir 11/17,5cm iz lepljenega smrekovega |  |  | 17.5
lesa, elementi so izdelani v delavnici z vsemi potrebnimi
tesarskimi spoji na pero in utor,sestavljeni ,zlepljeni in
montirani na gradbišču.
- | OSB plošča vijačena na letve 12mm |  |  | 1.2
- | Izlolacijska folija Q=2,44W/m2K, zoplotna izolacija kamena |  |  | 20
kamena volna, TI(npr.Knauf insulation SV Unifit Ecose)
λ=0,035W/m2K
- | parapropustna vetrna zapora 1mm |  |  | 0.01
- | OSB plošča vijačena na letve 12mm |  |  | 1.2
- | nerjaveči dsitančniki za vijačenje konstrukcije na AB pasovni
| temelj, vmes zračni sloj za sušenje morebitnega kondenza |  |  | 0.05
| m2 | 9.87 | 0 |  | 0
a. | Doplačilo za izdelavo lečaste konkavne vdolbine fi 120 na sredini,
kompletno z vsemi pomožnimi deli in materiali.
| kompl | 1 | 0 |  | 0
2. | Izdelava, dobava in montaža zunanjih prefabriciranih AB stopnic
izdelanih iz armiraneg betona C 30/37, ki se izdela v delavnicah
delavnicah na vibrirnih mizah, kompletno s končno obdelavo kot terazzo
deb 15cm.Elementi so izdelani po opažnih načrtih, kompletno z vsemi
zaključki.Izdelano po detajllu projektanta in usklejno z izvajalcem del.
Velikost stopnice
197x33x15cm
| kom | 90 | 0 |  | 0
| SKUPAJ BRUŠENI BETONI -TERAZZO |  |  |  | 0

## B.V.MIZARSKA DELA
B.VI. | MIZARSKA DELA
Splošno :
Dela je potrebno izvajati v skladu z veljavnimi tehničnimi predpisi
in normativi, ter upoštevati predpise iz varstva pri delu, projektno
dokumentacijo, elaborat požarne varnosti in uskladitve s projektantom.
Vsi izdelki se morajo izdelati po načrtih z dodano vrednostjo,
(ne tipskih izvedb), po detajlnem navodilu projektanta in priloženih
shemah, ter potrditvah posameznih vzorcev.
FINALNE OBDELAVE VRAT SO LAHKO PREDMET SPREMEMBE S STRANI
ARHITEKTA, GLEDE NA FINALNO IZBRANE MATERIALE IN NA PODLAGI
PREDLOŽENIH NAČRTOV.
| e.m. | količina | cena/e.m. |  | vrednost
1. | VHODNA VRATA V1
Dobava vsega maeriala in izdelava lesenih vhodnih vrat paviljona velikosti
90x210cm. Podboj in krilo vrat je iz masivnega lesa-smreka, montaža,
barvano v tonu po izbiri projektanta, opremljena z vsem potrebnim okovjem,
troje nasadil, kljuka kovinska po izbiri projektanta, cilindrično varnostno
ključavnico, samozapiralnim mehanizmom. Zunanja stran vrat je izdelana
iz OSB plošče, ki je končno obdelana z lesenimi horizontalnimi letvica,
( enako fasada), ter z notranje strani z naravnim izolacijskim filcom iz
ovćje volne deb 8mm, širine 1,00m( po želji). Bolj močna filcana in gladka
obdelava. Z naravno zaščito proti moljem in muham. S sponkanjem pritrjen
pritrjen na OSB ploščo.
| Oznaka | V1
| Opis | vhodna vrata na južni fasadi
| Zidarska mera | 90x210cm
| Tip in deb zidu | lesena montažna stena
| Okvir | Les, masiva
| Obdelava | lakirano po RAL-u, v podboju silikonsko tesnilo
| Krilo | les, OSB plošče,
| Obdelava | lesene horizontalne letvice, po detajlu in izboru projektanta,
notranja stran z naravnim izolacijskim filcom iz ovćje volne,
deb 8mm, pritjena s sponkanjem na OSB ploščo
| Montaža | po detajlu in vsem pritrdilnim materialom
| Okovje | skrita nasadila
| ključavnica | protivlomna, varnostna cilindrična ključavnica,sistemski kluč
| Kljuka | držalo za odpiranje H=180cm
| Prag zunaj | corten pohodna ploščevina
| Prag znotraj | terazzo tlak zaključen do okvirja
| Toplotna prehodnost Uw | 0,9W/m2K SIST EN 14351-1
| Samozapiralo | da, po izbiri projektanta
| Smer odpiranja | Desno
| OPOMBA | Glej splošni opis shem!
| kom | 1 | 0 |  |  | 0
| Oznaka | V2
| Opis | vhodna vrata na severni fasadi
| Zidarska mera | 90x210cm
| Tip in deb zidu | lesena montažna stena
| Okvir | Les, masiva
| Obdelava | lakirano po RAL-u, v podboju silikonsko tesnilo
| Krilo | les, OSB plošče,
| Obdelava | Zunaj -vertikalne lesene letve, po detjlu in izboru projektanta
Notranja stran z naravnim izolacijskim filcom iz ovćje volne,
deb 8mm, pritjena s sponkanjem na OSB ploščo
| Montaža | po detajlu in vsem pritrdilnim materialom
| Okovje | skrita nasadila
| ključavnica | protivlomna, varnostna cilindrična ključavnica, sistemski kluč
| Kljuka | držalo za odpiranje H=180cm
| Prag zunaj | L profil
| Prag znotraj | terazzo tlak zaključen do okvirja
| Toplotna prehodnost Uw | 0,9W/m2K SIST EN 14351-1
| Samozapiralo | da, po izbiri projektanta
| Smer odpiranja | Leva
| OPOMBA | Glej splošni opis shem!
| kom | 1 | 0 |  |  | 0
2. | Dobava vsega materiala in izdelava lesenih sedal na betonskih klopeh,
ki so izdelane kot prefabricirana AB klop, posebne oblike, izdelana iz
pigmentiranega betona z izbranim agregatom, ki je končno brušen.
Na klop se pritrdi pet macesnovih letev, konusne oblike, izdelane iz
lesa brez sredice in grč, ki se vijačijo s spodnje strani preko distančnika.
na mesdsebojnem odmiku 1,5cm. Letve dolžine 1,66 m, so različnih širin,
2x stranske letve so šir od 7,9 do 10cm in 3x vmesne letve od 6,0cm do 8,5cm.
Letve so montirane na distančnike iz nerjaveče pločevine deb 10mm
vel 37,6x6cm, 42,8x6cm in 48x6cm, v katere se izdela 10x izvrtina za
slepo vijačenje letev s spodnje strani, glave vijakov so skrite v povrtanih luknjah.
luknjah. V distančniku se izvrta tudi po dve luknje za vijačenje distančnika
med fugami lesenih letev v AB klop.
Vse izdelano po detajlu projektanta in uskaljeno z izvajalcem del.
Detjl list 7.1.
KLOPI BREZ NASLONA
vel sedal 166x (40 do 51,6cm)
| kompl | 5 | 0 |  |  | 0
3. | Dobava vsega materiala in izdelava lesenih sedal z naslonom na betonskih
klopeh, ki so izdelane kot prefabricirana AB klop, posebne oblike, izdelana
iz pigmentiranega betona z izbranim agregatom, ki je končno brušen in
štokan. Na klop se pritrdi pet macesnovih letev, konusne oblike, izdelane
iz lesa brez sredice in grč, ki se vijačijo s spodnje strani preko distančnika.
na mesdsebojnem odmiku 1,5cm. Letve dolžine 1,66 m, so različnih širin,
2x stranske letve so šir od 7,9 do 10cm in 3x vmesne letve od 6,0cm do 8,5cm.
Enake letve se izdelajo tudi za naslon, ki se montira na konzolo distančnika.
Letve so montirane na distančnike in konzolo iz nerjaveče pločevine deb 10mm,
vel 2 x 37,6 x 6cm, 2 x 42,8 x 6cm in 2 x 48 x 6cm, v katere se izdela 10x izvrtina za
slepo vijačenje letev s spodnje strani, glave vijakov so skrite v povrtanih luknjah.
V distančniku se izvrta tudi po dve luknje za vijačenje distančnika
med fugami lesenih letev v AB klop. Letev naslona so montirane z zadnje
strani preko distančnika v les.
Vse izdelano po detajlu projektanta in uskaljeno z izvajalcem del,
Detjl list 8.1.
KLOPI Z NASLONOM
vel sedal 166x (40 do 51,6cm)in naslona 166x (40 do 51,6cm)
| kompl | 2 | 0 |  |  | 0
4. | Dobava vsega materiala in pritrjevanje obloge sten in stropa z
naravnim izolacijskim filcom iz ovčje volne, deb 8mm, širine 1,0m,
dolžine po želji. Bolj močna filcana in gladka obdelava. Z naravno
zaščito proti moljem in muham. S sponkanjem pritrjen na na predhodno montirano
OSB ploščo. Izdelano po detajlih projektanta in usklajeno z izvajalcem
del. Detjl list 2.1.
OPOMBA, sestave v postavki. B.I.lesene kostrukcije
Alternativa - plutovinasta obloga
S1 | RAVNA STREHA-notranjost |  |  | 9.87
Z1 | Zunanja nosilna stena
| 3,92xviš3,60x2str= |  |  | 28.22
Z3 | Predelna stena -preddverje
| 3,03xviš3, 63= |  |  | 10.99
Z4 | Predelna stena -zadaj
| 3,23xviš3,63= |  |  | 11.72
Z5 | Predelna stena -zadaj loža
| (0,30xviš2,35x2str=1,41) +(1,49x0,30=0,44)= |  |  | 1.85
62.65
| m2 | 62.65 | 0 |  |  | 0
5. | Dobava vsega materiala, izdelava in montaža igral za igrišče
Vključno z temeljenjem, kovinskimi čevlji za pritrjevanje
Podlaga igrišča se izvede na primerno očiščeni in strokovno
Pregledanem obstoječem AB bazenčku nekdanje separacije.
Po čiščenju osnove in montaži igral se po treh nasuje 30 cm
Debelo plast savskega prodca granulacije 4-8mm
Opomba: Vsi sestavni deli igrišča in igrišče v celoti
Mora ob zaključku del ustrezati standardu
SIST EN 1176 ter SIST EN 1177
Cena naj vključuje tudi prvi obvezni pregled igrišča.
5.a | Podest, tobogan in zvita plezalna stena
Gabarit osnovne strukture
Kovinsko podnožje na obstoječi temeljni plošči
Leseni stebri iz 12 x 12
Prečni stropniki 12 x 12
Oprimki za plezalno steno
Tobogan iz poliranega jekla izdelan po detajlni risbi
| Kompl | 1
5.b | Portali
iz masivnega lesa 12 x 12
Portali so različnih dimenzij največji je dimazij 2,2 x 1,4m
| Kos | 8
5.c | Peskovnik
| kos | 1
5.d | Razne manjše prilagoditve na terenu, ki se težko predvidijo
| Kompl | 1 | 0 |  |  | 0
| SKUPAJ MIZARSKA DELA |  |  |  |  | 0

## B.VI.ZAKLJUČNA DELA
B.VI. | ZAKLJUČNA DELA
Splošno :
Dela je potrebno izvajati v skladu z veljavnimi tehničnimi predpisi
in normativi, ter upoštevati predpise iz varstva pri delu, projektno
dokumentacijo, zahtevami požarne varnosti in uskladiti s projektantom.
Sestavni del popisa so tudi poglavja v projektu arhitekture,
podrobnejša navodila in zahteve, ki jih je potrebno upoštevati v ceni za enoto :
* tehnično poročilo
V izračunu količine je podana netto količina. Ponudnik mora v ceni
upoštevati predviden kalo!
VSA ZEMELJSKA DELA SO V POSTAVKI A.II.
| e.m. |  | količina |  | cena/e.m. |  | vrednost
1. | Geodetska dela pred izgradnjo objekta zakoličba, podajanje
in kontrola višin in potrebnih smeri, izdelava geodetskega
posnetka in vris v kataster.
| ur |  | 15 |  | 0 |  | 0
2. | Postavitev in zavarovanje prečnih profilov.
| kom |  | 10 |  | 0 |  | 0
3. | Dobava materiala in izdelava peščene poti, ki se izdela iz drobljenega peska,
0-8mm, deb 5cm, ki se izdela na predhodno izdelano nasutje iz
tamponskega drobljenca D 0-32mm v deb 20cm in kamnitega nasipenga materiala
in na položen geotekstil.
Vse izdelano po načrtih PZI in dogovoru med izvajalcem in projektantom.
Izbor granulata po potrjenem vzorcu projektanta.
| ZU-1 | PEŠČENA POT |  |  |  | deb (cm)
| - | Zbiti pesek 0-8mm |  |  |  | 5
| - | utrjen tampon, granulacije 0-32mm ( pos.A.II.7) |  |  |  | 20
| - | filtrski sloj(preprčitev zamuljenja):polipropilenski (PP)
|  | filc 300g/m2,npr.POLYFELT TS 30 ali enakovredno(pos.A.II.6) |  |  |  | 1
| - | raščen teren
DEB PESKA 5CM
| prostor pred nekdanjim vhodom |  |  | 28.81
| pot C1 |  |  | 19.52
| pot C2 |  |  | 22.39
| zg.ploščad |  |  | 10.87
| pot do zgornje ploščadi |  |  | 22.88
| pot do hodnika |  |  | 6.7
| zaščitni hodnik |  |  | 5.56
| pot za gibalno ovirane |  |  | 38.52
| paviljon |  |  | 88.64
| dostopna klančina |  |  | 38.19
| vmesna ploščad |  |  | 0
| bližnjica |  |  | 11.76
| povezovalna pot |  |  | 8.17
| pešpot |  |  | 14.7
316.71
| m2 |  | 316.71 |  | 0 |  | 0
| ZU-2 | STOPNIŠČA IN PODESTI -IZDELANO S PESKOM |  |  |  | deb (cm)
| - | Zbiti pesek 0-8mm |  |  |  | 15
| - | utrjen tampon ,granulacije 0-32mm ( pos.A.II.7) |  |  |  | 20
| - | filtrski sloj(preprčitev zamuljenja):polipropilenski (PP)
|  | filc 300g/m2,npr.POLYFELT TS 30 ali enakovredno(pos.A.II.6) |  |  |  | 1
| - | raščen teren
DEB PESKA 15CM
| podest A1 |  |  | 1.44
| podest A2 |  |  | 1.44
| podest A3 |  |  | 2.4
| podest A4 |  |  | 1.44
| podest A5 |  |  | 1.44
| podest A6 |  |  | 2.43
| podest B1 |  |  | 2.84
| podestB2 |  |  | 1.44
| podest B3 |  |  | 1.49
16.36
| m2 |  | 16.36 |  | 0 |  | 0
4. | Dobava in izdelava nasutja iz prodnikov, vel 8-16mm, na igrišču,
višine 30cm, kompletno z vsemi pomožnimi deli in materialom.
| ZU-3 | igrišče-PRODEC |  |  |  | deb (cm)
| - | prodec 8-16mm,npr. hotič 8-16mm |  |  |  | 30
| - | utrjen tampon ,granulacije 0-32mm ( pos.A.II.7) |  |  |  | 20
| - | filtrski sloj(preprčitev zamuljenja):polipropilenski (PP)
|  | filc 300g/m2,npr.POLYFELT TS 30 ali enakovredno(pos.A.II.6) |  |  |  | 1
| - | raščen teren
|  |  | 90 | 27
| m3 |  | 27 |  | 0 |  | 0
5. | Dobava in montaža betonske prefabricirane AB klopi posebne oblike, izdelne iz
pigmentiranega betona z izbranim agregatom, končno brušena ali štokana. Klop
je izdelana konusne oblike in v prerezu U oblike, se montira na poredhodno izdelane
AB temelje viš 22,5cm. Na del betonske površini klopi, ki je poglobljena za 5cm, se izdela
leseno sedalo, ki je izdelano iz macesnovih letev konusne oblike, ki se nevidno pritrjujejo
na nerjavečo pločevino, kot vmesnik -distančnik ki je poritrjen v AB klop.
Vse izdelano po detajlu projektanta in uskaljeno z izvajalcem del
Detajl list 7.1. 7.2, 8.1.
betonska klop ,vel 270xšir 0,329 do 0,479x viš43cm
| kompl |  | 7 |  | 0 |  | 0
6. | Dobava in montaža betonskega podstavka makete, izdelanega kot prefabrikat,
posebne oblike, izdelane iz pigmentiranega betona z izbranim agregatom,
končno povšina brušena ali štokana. Podstavek ki je izdelan konusne oblike
in v prerezu U oblike, se montira na poredhodno izdelane AB temelje viš 22,5cm.
Vse izdelano po detajlu projektanta in uskaljeno z izvajalcem del,
Detajl list 9.2.
podstavek makete, vel 108-do 91,6x100 cm ,viš 60,0cm
| kompl |  | 1 |  | 0 |  | 0
7. | OPOMBA; PRED ZAČETKOM UREJANJE ZUNANJE UREDITVE JE POTREBNO UPOŠTEVATI.
Trenutno gre za nekontrolirano zaraščen gozd. Deli ureditve ki so okrog igrišč SE
uredijo v zelenice. Deli ureditve znotraj obstoječega gozda in ob ruševini pa se urejejo
na način, da se ohrani vse kar je kvalitetno, poseka se samo posebej določena drevesa
in grmovje, ki predstavlja nevarnost in mora biti potrjeno s strani arhitekta. Vzdušje parka
se poskuša čim bolj ohranjati v izrazu preraščene ruševine: Vsi posegi so torej previdni in
čim bolj neinvazivni. Končna ureditev z možnostjo zasaditve izbranih rastlin je podpria to
to vzdušje s principom angleškega vrta - vtis divjine.
Spisek dreves, ki morajo ostati:
2x divja češnja, 3 x breza, navadna smreka, hrast, bukev, akacija, rdeči bori, tise, metuljniki
Seznam dreves ki so predvidena za odstranit
| 0-10cm |  | 97
| 10-20cm |  | 32
| 20-30cm |  | 8
| 30+ cm |  | 6
Opomba, pred začetkom odstranjevanja potrebna potrditev arhitekta!
PARKOVNA UREDITEV.zelenice in grmičevje
| 124,60+71,74+46,58+78,31= |  |  | 321.23
| m2 |  | 321.23 |  | 0 |  | 0
PARKOVNA UREDITEV- redek gozd
8. | ZASADITEV,predlaga se MEDONOSNE RSTLINE
Izbor rastlin za nove zasaditve temelji na analizi vegetacijskih razmer v prostoru.
Predlagane so drevesne vrste, ki že ustvarjajo identiteto tega območja.
Travna mešanica mora biti pripravljena glede na posebne razmere (hoja, suša ).
ČAS IZVEDBE SAJENJA
Listopadno drevnino je treba saditi v času mirovanja rasti,
najprimernejši meseci za sajenje so april, september in oktober.
Ne sme se saditi pri nizkih temperaturah, ko zemlja začne
zmrzovati ali je že zmrznjena. V primeru, da bodo gradbena
dela končana v času, ki ni primeren za sajenje, se lahko
pripravljalna dela opravi takoj, saditi pa je treba v primernem času.
PRIPRAVA POVRŠINE ZA SAJENJE IN NAČIN SAJENJA
Listopadno drevnino je treba saditi v času mirovanja rasti,
najprimernejši meseci za sajenje so april, september in oktober.
Ne sme se saditi pri nizkih temperaturah, ko zemlja začne zmrzovati
ali je že zmrznjena. V primeru, da bodo gradbena dela končana v času,
ki ni primeren za sajenje, se lahko pripravljalna dela opravi takoj,
saditi pa je treba v primernem času.
NAČIN SAJENJA, VELIKOST SADILNIH JAM, SADILNA MESTA
IN SADILNE RAZDALJE
Korenine je pri sajenju potrebno pustiti v njihovem naravnem položaju.
Korenine novih dreves morajo biti vlažne. Material za transport dreves
in drugi pomožni material je treba po končanih delih odstraniti.
Pri določanju višine sajenja je treba upoštevati višino sajenja v
drevesnici in sesedanje tal.
Sadikam drevja se doda zaščitno oporo. Slednja se izvede s
stranskimi zaklinjenimi privezi (višine priveza tik pod košnjo drevesa),
ki ga je treba po nekaj letih odstraniti (glej sliko 4).
DODAJANJE PLODNE ZEMLJE TER MEŠANICE HYGROMULLA,
ŠOTE IN KOMPOSTA
V sadilne jame za sajenje dreves se dodaja mešanico hygromulla,
gromulla, šote in komposta. Drevesa se sadijo v jame velikosti
1,5 x velikost koreninske grude, ki se zasujejo z mešanico
hygromulla, šote in komposta.
NAČIN IN POGOJI VZDRŽEVANJA ZASADITVE, GARANCIJA IN KONČNI PREVZEM
Izvajalec je dolžan izbrati dobre in zdrave sadike dreves in za izvedena
dela zagotoviti 2 letno garancijsko dobo. V tem času je dolžan drevesa
vzdrževati in na svoje stroške zamenjati vsa propadla drevesa. Drevesa
so pripravljena za prevzem, ko je zagotovljeno, da so se uspešno prijela.
Pred pretekom garancijskega roka izvajalec in pooblaščeni zastopnik
investitorja ugotovita, ali je izvajalec zamenjal morebitna propadla
drevesa skladno z garancijo.
POGOJI ZA IZBOR NOVIH DREVES
Pogoji za izbor sadik dreves so višina drevesa ali obseg debla,
oblika habitusa (drevoredno drevo), s koreninsko grudo. Sadike
dreves morajo biti enotne.
Ptredvidene sadika
a. | Hortikulturna zasaditev drevesa lipa ,višine 7,00m
Obseg debla 15-20 cm, višina 3-4 m, premer krošnje 3 do 4 m,
Jamo za sajenje pripravimo po možnosti vsaj 14 dni pred sajenjem.
Široka naj bo o,6 do 1 m in globoka 0,4 - 0,5 m.
Izkopani zemlji dodamo NPK gnojilo z majhno vsebnostjo dušika
(sadjarski NPK, Gardin,...).
Na dno jame damo obrnjeno travno rušo (če je bil tam prej travnik).
Nato namestimo žično mrežo proti voluharju. Za to potrebujemo
cca 2,00 m2 mreže z odprtinami velikosti do 1,2 cm. Iz zemlje mora
po posaditvi gledati najmanj 10 cm mreže.
Na sredino jame zabijemo impregniran kol tako, da stoji na južni strani
sadike. Jamo zasujemo z zemljo, ki smo ji primešali rudninsko gnojilo.
Paziti moramo, da nobeno gnojilo ne pride v direktni stik s koreninami,
ker jih lahko poškoduje. Če nimamo rudninskega gnojila ,lahko dodamo
2 - 3 gnojilne brikete ~ 25 cm od debla in vsaj 20 cm globoko.
Sadiki odrežemo poškodovane dele korenin, močnejše pa nekoliko
prikrajšamo.Korenine lahko pomočimo v mešanico vode in zemlje,
kateri lahko dodamo fungicid ( 0,3 % Captan, 0,2 % Previcur N, 0,25% Antrakol...).
Tako jih zavarujemo pred boleznimi. Če smo sadilno jamo izkopali že prej,
jo sedaj odkopljemo , le toliko, da lahko razporedimo korenine. Pokrijemo jih,
z boljšo zemljo ,kateri lahko dodamo 1/3 šote ali star dobro predelan kompost,
vendar brez dodanih mineralnih gnojil. Med zasipavanjem sadiko rahlo stresamo,
da se zemlja dobro razporedi med koreninami in jo nato rahlo potlačimo.
Če ob pripravi sadilne jame nismo dodali hlevskega gnoja, to storimo sedaj.
Gnoj pokrijemo z zemljo in še enkrat potlačimo. Sadika mora biti posajena,
tako globoko, kot je rasla v drevesnici (cepljeno mesto vsaj 10 cm nad zemljo).
Upoštevati moramo, da se bo zemlja pozneje rahlo posedla.
Na koncu sadiko rahlo privežemo h kolu in po potrebi zalijemo.
a. | Strojno -ročni Izkop terena III.kat kompletno z odvozom na
gradbišno deponijo , ter vsemi pomožnimi deli.
1,00x1,00x0,80=0,80
| m3 |  | 0.8 |  | 0 | 0
b. | Izdelava podloge na natačnost 3cm,
kompletno z pomožnimi deli
| m2 |  | 1 |  | 0 | 0
c. | Dobava in polaganje antikoreninske folije ali žične mreže
na stene jame ali korita ,kompletno z vsemi pomožnimi deli.
| m2 |  | 4 |  | 0 | 0
d. | Izdelava plasti ilovnate zemlje deb 20cm,
za zadrževanje vode,kompletno z nabijanjem
v plasteh
| m3 |  | 0.2 |  | 0 | 0
e. | Dobava in montaža drenažne cevi 2x fi 100mm,pred
zasipanjem .Cev se montira v obliki U ob steni do dna
in ob steni ven , kot oddušnik v asfaltu.
| m1 |  | 3.5 |  | 0 | 0
f. | Dobava in montaža lesenega kola za oporo
| kom |  | 1 |  | 0 | 0
g. | Dobava in zasipanje z zemljo po izbiri vrtnarja,
višina zasutja je 1,0 m,kompletno z nabijanjem
v plasteh ,vse po navodilih vrtnarja.
| m3 |  | 1 |  | 0 | 0
Skupaj ena posaditev | [5 empty] | 0
| kom |  | 26 |  | 0 |  | 0
Drevo po izbiri
| kom |  | 26 |  | 0 |  | 0
9. | Dobava humusa iz deponije s komprimiranjem in planiranjem
obstoječih in novih zelenic na terenu s točnostjo +-3,00cm.
OPOMBA: preveri dejansko stanje na terenu. V post. A.II.13
material od izkopa-humus v količini 211,23m3.
OPOMBA. V ceni upoštevati uporabo izkopanega materiala ,ki se presipa
čez mrežo in razgrne po obstoječih zelenih površinah.Postavka A.III.7
Ureditev novih in dobava humusa v deb 25cm
-1,0cm
-deb 20 cm
-zelenice
| 211,23 / 0,25= |  | 844.92
| m3 |  | 844.92 |  | 0 |  | 0
10. | Zatravitev zelenih površin obstoječih in na novo planiranih, kompletno
s semeni in vsemi pomožnimi deli in materiali + prva košnja
| m2 |  | 844.92 |  | 0 |  | 0
11. | Zasnova, izdelava in montaža posebej za ta projekt oblikovane
Tematske - umetniške opreme kot dopolnitev paviljona in parka.
| kompl |  | 3 |  | 0 |  | 0
12. | Dobava in montaža armiranobetonskega pitnika posebne oblike,
Izdelanega iz pigmentiranega betona z izbranim agregatom,
Končno brušen in štokan.
Skupaj z izdelavo temelja, ponikovalnice, obrobe in prodca
Ter priklop na nov vodni Jašek, z ventilom za izklop ter izpust vode
| kompl |  | 1 |  | 0 |  | 0
12. | Projektantski nadzor projekta
Opomba: Se obračuna po dejanski porabi časa in kilometrine!
| ur |  | 68 |  | 0 |  | 0
| km |  | 2600 |  | 0 |  | 0
13. | PID projekta
| Kos |  | 1 |  | 0 |  | 0
SKUPAJ ZAKLJUČNA DELA | [6 empty] | 0

## C.I.ELEKTRO INSTLACIJE
B.VII. | ELEKTRO INSTALACIJSKA DELA
Splošno :
Dela je potrebno izvajati v skladu z veljavnimi tehničnimi predpisi
in normativi, ter upoštevati predpise iz varstva pri delu, projektno
dokumentacijo, zahtevami požarne varnosti in uskladiti s projektantom.
Vsa zemeljska dela in transporti izkopanih materialov se obračunavajo
| e.m. | količina | cena/e.m. | vrednost
1. | Geodetska dela pred izgradnjo objekta zakoličba ELEKTRO kabla,
podajanje in kontrola višin in potrebnih smeri, naprava geodetskega
posnetka in vris v kataster.
| ura | 10 | 0 | 0
2. | Dobava vsega materila in izdelava nove elektro omarice,
kompletno z vsem materialom , pripravljalnimi ,pomožnimi deli,
transportnimi in manipulativnimi stroški.Kompletno z ozemljitvijo.
OPOMBA, redelava glede na obstoječe stanje
| kom | 1 | 0 | 0
3. | Prižigalni tablo PT2:
tipkalo- kos: 10
enopolno stikalo kos 2
| kom | 2 | 0 | 0
3. | Dobava in montaža kabla NYM-J 3x1,5 mm2,NYM-J 3x2,5 mm2,NYY-J 5x6mm2
Vodnik delno v cevi:H07Z1-K 4 mm2 in H07Z1-K 6 mm2, ter razvodnih cevi
PVC cev, PN 16. Kompletno z vsem materialom , pripravljalnimi ,pomožnimi deli,
transportnimi in manipulativnimi stroški, ter končnimi meritvami.
Instalacijska trda plastična PN cev, komplet z distančniki, z spojnim,
drobnim in veznim materialom
Instalacijska trda plastična gibljiva rebrasta cev, položena v zemljo,
komplet z dozami in pritrdilnim materialom in ozemlitvijo.
NYM-J 3x1,5 mm2
NYM-J 3x2,5 mm2
NYY-J 5x6mm2
| m1 | 320 | 0 | 0
4. | Dobava in montaža svetila kot na primer:
FLASH MEDIUM LED 8W 45° 677lm 4000K IK08 IP65 Anthracite Grey
Oznaka v načrtu: T1
| kos | 6 | 0 | 0
5. | Dobava in montaža svetila kot na primer:
FLASH MEDIUM LED 8W 45° 650lm 3000K IK08 IP65 Anthracite Grey
Oznaka v načrtu: T2
| kos | 17 | 0 | 0
6. | Dobava in montaža svetila kot na primer:
PERISCOPE 01 7W Asymmetric 847lm 4000K IK10 IP65 Anthracite Grey
Oznaka v načrtu: T3
| kos | 11 | 0 | 0
7. | Dobava in montaža svetila kot na primer:
Tube 2-24V-1-42 160lm 4000K asym. Refl. IK08 IP66
Oznaka v načrtu: T4
| kos | 71 | 0 | 0
8. | Dobava in montaža napajalnikov:
50 Napajalnik/driver Netzeil AC/DC 60W 4
Oznaka v načrtu: T4
| kos | 4 | 0 | 0
9. | Dobava in montaža podvodnega svetila:
SCUBA MINI LED 4W 350/500mA 30° 570lm 4000K IK08 IP68 Stainless Steel
Oznaka v načrtu: T6
| kos | 1 | 0 | 0
10. | Dobava in montaža napajalnikov:
Driver Meanwell constant current 350 mA 16,8W IP67
Oznaka v načrtu: T6
| kos | 4 | 0 | 0
11. | Dobava in razvod strelovodne instalacije ob položenih kablih
kompletno z Alu žica, Al fi 8 mm, legura, na držalih z Nerjaveči
trak, Rf 30 x 3,5 mm, položen v zemlji (brez izkopa in zasutja)
| m1 | 245 | 0 | 0
SKUPAJ ELEKTRO INSTALACIJE |  |  |  | 0