## Plinovod_R16
Osnovni podatki o plinovodu
Leto zaplinjanja: | 1988
Leto opustitve: | 2008
Tlačna stopnja [bar] | DP50
Dolžina cevovoda [m] | 501
Imenski premer [mm]: | DN100
Material cevi: | API 5L GRADE B
Okvirna globina nadkrijta [m]: | 1,5

## MRP_Pragersko
Osnovni podatki o MRP
Leto izgradnje: | 2021
Tlačna stopnja [bar]: | DP50
Nazivni pretok [Nm3/h] | 2000
Seznam osnovnih elementov
Podzemna krogelna pipa DN80, ANSI 300, POLIX KPV–G, uvarne izvedbe
Plinski filter DN50, ANSI 300, PIETRO FIORENTINI HFA/1TRC
Grelnik plina DN50, ANSI 300, HEAT WAT 150 SW3 + VZV HEAT
Varnostni hitrozaporni ventil DN50, ANSI 300, PIETRO FIORENTINI SBC 782
Regulator tlaka DN25, ANSI 300, PIETRO FIORENTINI REFLUX 819 z VZV SB 182 s prigrajenim VZV RMG 704–K2a/2
Varilni nastavek DN15 z navojno krog. pipo DN15 z ročico ANSI 300 s čepom
Varilni nastavek DN15 z navojno krog. pipo DN15 z ročico PN16 s čepom
Rotacijski merilnik pretoka plina G 400 DN100, PN 16, ELSTER INSTROMET RABO
Elektronski korektor ELSTER EK 280
Varnostno izpustni ventil DN20, PN16, PIETRO FIORENTINI VS/AM 65
Priključna kocka
Indikator VIV, navojni priključek 1" NPT PN 16, RMG 917
Izolacijska prirobnica DN80, EUROPA PROJEKT IK–U
Izolacijska prirobnica DN100, EUROPA PROJEKT IK–U
Krogelna pipa DN80, ANSI 300, uvarne/prirobnične izvedbe, Polix KPV–G
Krogelna pipa DN50, ANSI 300, prirobnične izvedbe, Polix KPF–G
Krogelna pipa DN100, ANSI 300, prirobnične izvedbe, Polix KPF–G
Krogelna pipa DN100, PN16, prirobnične izvedbe, Polix KPF–G
Krogelna pipa DN100, PN16, uvarne/prirobnične izvedbe, Polix KPF–G
Krogelna pipa DN25, PN100, navojne izvedbe, AZ GE5
Krogelna pipa DN25, PN100, navojne izvedbe, AZ GE5
Krogelna pipa DN25, PN100, navojne izvedbe, AZ GE5
Krogelna pipa DN25, PN100, navojne izvedbe, AZ GE5
Krogelna pipa DN50, PN100, navojne izvedbe, AZ GE5
Krogelna pipa DN50, PN100, navojne izvedbe, AZ GE5
Regulator tlaka DN25, PN16, HEAT EKB–10/6H9E
Mehovni plinomer G4, DN25, ITRON
Stenski kondenzacijski plinski kotel BOSCH Condens 7000iW/14 kW
Krogelna pipa NPT 1/2" ANSI 300
Tripotni manometrski ventil G 1/2" po DIN 16271, PN400
Krogelna pipa NPT 1/2" PN16
Krogelna pipa NPT 1" PN16
Tripotni manometrski ventil G 1/2" po DIN 16271, PN25
Krogelna pipa NPT 1", ANSI 300
Krogelna pipa DN20, PN4, navojne izvedbe
Termično varovalo DN20, PN4
Manometer s kazalnim območjem 0 do 75 bar, G 1/2"
Manometer s kazalnim območjem 0 do 6 bar, G 1/2"
Manometer s kazalnim območjem 0 do 60 mbar, G 1/2"
Tlačni pretvornik 0 do 75 bar, ROSEMOUNT 2088
Tlačni pretvornik 0 do 10 bar, ROSEMOUNT 2088
Termometer, 3/4" NPT, –20st.C – +60st.C
Temperaturni pretvornik –25st.C – +60st.C, ROSEMOUNT 644
Krogelna pipa NPT 1/2" ANSI 300
Krogelna pipa NPT 1/2" ANSI 300, redukcija zun. NPT 1/2" / not. NPT 1/4", ANSI 300 in priključek 16x2 za testno cev, ANSI 300
Krogelna pipa NPT 1/2" PN16
Izpušni lonček
Navojni priključek NPT DN20 za priklop brizgalne šobe odorirne naprave – zaprt s čepom
Tulka za temperaturno tipalo 1.5 x D pred rotacijskim merilnikom pretoka ZP