## REKAPITULACIJA 1071
Popis del s količinami
Izvedba zaščitnih ukrepov pred padajočim kamenjem na državni cesti R2-403/1071 Bača - Kneža od km 5,349 do km 5,430
| Cesta / Odsek | Potek | Stacionaža od | Stacionaža do | Dolžina (m) | Dolžina (km) predvidene sanacije | Opis ukrepa | Vrednost del
1 | R2-403/1071 | Bača - Kneža | 5.349 | 5.43 | 0.081 | 0.081 | Ureditev izogibališča, odstranitev grmičevja in dreves, odstranitev panjev, odstranitev labilnih blokov, ureditev erozijskega roba brežine, namestitev prilagojene sidrane mreže, visoko natezne sidrane mreže in namestitev palisade. Obravnavani cestni odsek vsebuje 1 lokacijo v skupni dolžini 81,00 m. | 33000
|  |  | Dolžina odsekov SKUPAJ |  | 0.081 | 0.081 | Skupaj | 33000
[7 empty] | DDV | 7260
[7 empty] | Skupaj (z DDV): | 40260
Opomba: Cena/e.m. (brez DDV) se navede na dve decimalni mesti natančno.

## Predračun 1071
PONUDBENI PREDRAČUN
R2-403/1071 Bača - Kneža od km 5,349 do km 5,430
Ureditev izogibališča, odstranitev grmičevja in dreves, odstranitev panjev, odstranitev labilnih blokov, ureditev erozijskega roba brežine, namestitev prilagojene sidrane mreže, visoko natezne sidrane mreže in namestitev palisade. Obravnavani cestni odsek vsebuje 1 lokacijo v skupni dolžini 81,00 m.
| Opis del | Enota | Količina | Cena / e.m. | Cena
A | UREDITEV IZOGIBALIŠČA
1 | Široki izkop zrnate kamnine - 3. kategorije - strojno z nakladanjem in odvozom materiala na trajno deponijo. | m3 | 37.5 |  | 0
2 | Ureditev planuma temeljnih tal zrnate kamnine - 3. kategorije. | m2 | 130 |  | 0
3 | Izdelava nevezane nosilne plasti enakomerno zrnatega drobljenca iz kamnin v debelini 21 do 30 cm. | m3 | 40 |  | 0
5 | Premaz stikov (stari in novi asfalt) z elastično bitumensko pasto. | m | 50 |  | 0
6 | Izdelava nosilne plasti bituminizirane zmesi AC 16 surf B70/100 A4 Z2 6 cm. | m2 | 136.5 |  | 0
7 | Dobava in vgraditev jeklene varnostne ograje JVO, vključno z vsemi elementi (stebri dolžine 190 cm - v bankini, varnostni odbojniki, svetlobni odsevniki 6101-1…), za nivo zadrževanja N2- W5. JVO se vgradi v bankino z zabijanjem/fiksiranjem v tla. Spajanje nove JVO z obstoječo JVO. 1 x zaključnica polkrožna-fajfa. | m1 | 50 |  | 0
A | UREDITEV IZOGIBALIŠČA SKUPAJ |  |  |  | 0
B | PREDDELA
1 | Zavarovanje gradbišča v času gradnje s polovično zaporo prometa s semaforjem in popolno zaporo prometa (obračun po dejanskih stroških - zapora po računu koncesionarja). Popolne zapore se bodo izvajale v dopoldanskem in popoldanskem času s krajšimi vmesnimi prekinitvami. Skupni čas izvedbe del - 150 dni. | kpl | 1 | 30000 | 30000
2 | Izdelava elaborata za zaporo ceste. | kpl | 1 |  | 0
3 | Organizacija gradbišča - postavitev in odstranitev začasnih objektov (priprava in organizacija gradbišča z vsemi objekti, z zagotovitvijo varnostnih in higiensko tehničnih pogojev s predpisanimi oznakami gradbišča). | kos | 1 |  | 0
4 | Zaščita cestnega ustroja Dobava, razprostiranje nasipnega materiala 0/45 za izvedbo zaščite voziščnega ustroja v debelini 30cm (vključno s premiki materiala po obdelovalnem odseku, ter končnim čiščenjm in odvozom na deponijo). Celotna površina varovanja je ocenjena na 400 m2. | m2 | 400 |  | 0
5 | Odstranitev vegetacije (vključno s podrtimi drevesi na brežini) - ročna ali strojna odstranitev celotne vegetacije z nadzorovanim spuščanjem do ceste in odvozom na deponijo ali skladno z zahtevami Zavoda za gozdove, vključno z grmovjem in drevesi s premerom debel do 10 cm ter z drevesi s premerom debel nad 11 cm in s panji vseh dimenzij (po potrebi). Izvedba poseka na terenih različnih naklonov (vključno s strmimi pobočji 45–60°). Posek se izvede v območju visoko nateznih mrež in palisade - skupna površina poseka znaša cca 1.500 m2. Cena se določi po predhodnem ogledu terena glede na dejansko gostoto poraščenosti, tipe terena (npr. ravninski, strm, težko dostopen), dostopnost za mehanizacijo ali potrebo po ročnem delu in od oddaljenosti do deponije. Ponudnik je dolžan preveriti stanje na terenu in določiti skupno vrednost postavke. | kpl | 1 |  | 0
6 | Strojno deloma ročno (60:40) škarpiranje (oblikovanje) skalnate brežine kamnina 4.-5. kategorije z odstranjevanjem labilnih delov z odvozom materiala na deponijo po izboru izvajalca. | m3 | 100 |  | 0
7 | Izdelava začasne zaščitne ograje nad vkopno brežino iz RA palic in heksagonalne mreže fi 2,7 mm, višine 2 m. Postavka zajema nabavo, zabijanje in uvrtanje do gl. 1 m, odstranitev po končanih delih (ocena 100m) upoštevati premike (po potrebi). | m | 100 |  | 0
B | PREDDELA SKUPAJ |  |  |  | 30000
C | IZVEDBA ZAŠČITE BREŽINE Z ZAŠČITNIMI MREŽAMI in PALISADO
1 | LAHKA LOVILNA PALISADA Dobava in vgradnja lahke lovilne ograje višine 2,00 m nad terenom, s stebri, vgrajenimi v podlago do globine 1,00 m. Elementi sistema: stebri RA 28mm (dobava, vrtanje, vgradnja, injektiranje (po potrebi)), na 3m, 3x vzdolžna pletenica fi 12mm, mreža hexagonalna 80/100/2.7 mm, sidra RA fi 12m, l = 0.5 - 1.0 m oz. GEWI 20 mm, l = 1.0 m (dobava, vrtanje, vgradnja, injektiranje (po potrebi)). | m | 150 |  | 0
2 | Dobava ter namestitev jeklenih sidranih mrež natezne trdnosti vsaj 60 kN/m (fi žice min. 3,0/8x10, nanos cinka min. 150g/m2) s sidri dolžine vsaj 120 cm (sidra armaturno jeklo (B500B) premera 20 mm ali več, raster sider 2 x 2 m, injektirna masa) in podložnimi ploščami dim. min. 150x150 mm (s protikorozijsko zaščito). Na zgornjem robu mreža sidrana max na 1 m (sidra rebrasto armaturno jeklo (B500B) premera 20 mm ali več, dolžine min 1,2 m). Robne jekelenice ø 12 mm. | m2 | 600 |  | 0
Opomba: Vsi sistemi mrež oziroma sistemi za aktivno stabilizacijo brežin morajo biti preskušeni na vpliv v skladu z evropskim ocenjevalnim dokumentom EAD 230025-00-0106 . Za izbrani sistem nosilnih mrež mora izvajalec imeti pridobljeno Evropsko tehnično oceno (ETA) in certifikat CE. Izvajalec mora upoštevati vsa navodila izbranega proizvajalca sistema nosilnih mrež glede vgrajevanja mreže, sidrnih plošč, ojačitvenih in sidrnih vrvi in sidrišč. Po končanju del mora predložiti navodila za vzdrževanje sistema in Izjavo o lastnostih za izbran sistem in vgrajene materiale. Vsi vgrajeni materiali morajo biti zaradi zagotavljanja ustrezne kakovosti opremljeni z Izjavo o lastnostih s certifikatom EN 10204 – 2.2 in izdelani v proizvodnji, ki je skladna z ISO9001.
3 | Dobava, dovoz in namestitev sidrane mreže za zaščito brežine iz visoko nateznega jeklenega pletiva (ft=1770N/mm²): - natezna trdnost mreže v vertikalni smeri 250kN/m , - dimenzije romboidnega okna mreže max. 9 cm/15 cm. - spojni elementi ne smejo dovoljevati povečane deformacije sistema - zaključki mreže morajo biti zavozlani, da je preprečeno izvijanje posameznih žic iz mreže - robne jeklenice ø 14mm, pretržna sila min. 124 kN - minimalna protikorozijska zaščita: Zn95/Al5 prevleka debeline 150 g/m² Postavka vsebuje površino zamreženja brez preklopov. Desni del VN mreže se izvaja pod polovično zaporo ceste. | m2 | 1800 |  | 0
4 | Dobava, dovoz in namestitev sidrane mreže za zaščito brežine iz visoko nateznega jeklenega pletiva (ft=1770N/mm²): - natezna trdnost mreže v vertikalni smeri 250kN/m , - dimenzije romboidnega okna mreže max. 9 cm/15 cm. - spojni elementi ne smejo dovoljevati povečane deformacije sistema - zaključki mreže morajo biti zavozlani, da je preprečeno izvijanje posameznih žic iz mreže - robne jeklenice ø 14mm, pretržna sila min. 124 kN - minimalna protikorozijska zaščita: Zn95/Al5 prevleka debeline 150 g/m² Postavka vsebuje površino zamreženja brez preklopov. Levi del VN mreže se izvaja pod večkratno popolno zaporo ceste. Po odstranitvi popolne zapore se iz ceste odstrani vso mehanizacijo. | m2 | 350 |  | 0
5 | Pasivna palična sidra tip fi32,fyk>394kN. Dobava, predhodno vrtanje vrtin ø90 mm, vgradnja sider z distančniki, injektiranje, dolžine 3m, raster sidranja 3mx3m (40 kosov). Predvidi se uporaba "nogavice" pri prehodu preko razpokane odprte cone. | m | 120 |  | 0
6 | Pasivna palična sidra tip fi40,fyk>620kN. Dobava, predhodno vrtanje vrtin ø90 mm, vgradnja sider z distančniki, injektiranje, dolžine 5m raster sidranja 3mx3m, (200 kosov). Predvidi se uporaba "nogavice" pri prehodu preko razpokane odprte cone. | m | 1000 |  | 0
7 | Pomožna palična sidra. Dobava, vrtanje vrtin, vgradnja uvrtanih galvaniziranih, fi 28 fyk>300kN, z injektiranjem, dolžine 1m , ocena 30 kosov, s sidrno ploščo 10cmx10cm, protikorozijsko zaščiteno. | m | 30 |  | 0
8 | Sidrne plošče: diamantne oblike jeklo S355J, Zn95%/Al5%, dim. min.330x205x7mm. | kos | 240 |  | 0
9 | Nabava in vgradnja dodatne jeklenice fi14 (prislon mreže na površino zaradi neravnin in previsov). | m | 100 |  | 0
C | IZVEDBA ZAŠČITE BREŽINE Z ZAŠČITNIMI MREŽAMI in PALISADO SKUPAJ |  |  |  | 0
D | IZVEDBA PROTIEROZIJSKE ZAŠČITE
1 | Dobava in polaganje geotekstila – kokosova mreža tip H2M6 (npr. Euro-textile C400) s 100% vsebnostjo kokosovih vlaken, 4x4 vlakna/dm2, prepustnost mreže 64%, vsebnost lignina 46%. Širina role 2,0 - 3,0 m. Kokos mora biti proizveden skladno z ISO 9001. Geotekstil mora biti položen kontaktno na podlago, uporabijo se kovinski klini za pritrditev. Dimenzije klinov 20x10x20 cm in/ali 40 x 10 x 40 cm. 1 klin na m2. | m2 | 250 |  | 0
2 | Semenska mešanica Semenska mešanica se prilagodi zahtevam investitorja in uskladi z nadzornimi organi. Izvor semen, ki bodo uporabljena bo dokazan s potrdili o poreklu. Za semena mora biti pridobljen certifikat o ustreznosti, ki ga izda ESCAA. Gnojila in dodatki Vsa gnojila in dodatki morajo biti v skladu z evropsko Uredbo CEE št. 2092/91 ali z Uredbo CEE št. 834/2007. Matrica EURO MAT Matrica je izdelana iz kakovostnih lesenih vlaken in biorazgradljivih ojačitvenih vlaken, katerim so dodani aktivatorji kaljivosti, organski stabilizatorji, koloidni delci in pospeševalci rasti. | m2 | 250 |  | 0
D | IZVEDBA PROTIEROZIJSKE ZAŠČITE SKUPAJ |  |  |  | 0
E | TUJE STORITVE
1 | Geomehanski nadzor (obračun na podlagi porabljenih ur (vpis v gradbeni dnevnik) | h | 50 |  | 0
2 | Izpolnjeni obrazci za vnos podatkov v naročnikovo evidenco cestnih podatkov (BCP) | kos | 1 |  | 0
3 | Izdelava geodetskega posnetka novega stanja. | kos | 1 |  | 0
4 | Izdelava izvedbenega načrta izvedenih del in Navodil za vzdrževanje in obratovanje objekta. | kpl | 1 |  | 0
E | TUJE STORITVE SKUPAJ |  |  |  | 0
REKAPITULACIJA
A | UREDITEV IZOGIBALIŠČA SKUPAJ |  |  |  | 0
B | PREDDELA SKUPAJ |  |  |  | 30000
C | IZVEDBA ZAŠČITE BREŽINE Z ZAŠČITNIMI MREŽAMI IN PALISADO SKUPAJ |  |  |  | 0
D | IZVEDBA PROTIEROZIJSKE ZAŠČITE SKUPAJ |  |  |  | 0
E | TUJE STORITVE SKUPAJ |  |  |  | 0
| SKUPAJ BREZ DDV |  |  |  | 30000
| nepredvidena dela 10% |  |  |  | 3000
| SKUPAJ z nepredvidenimi deli |  |  |  | 33000
| DDV 22% |  |  |  | 7260
| SKUPAJ z DDV |  |  |  | 40260