## Rekapitulacija
VELIKO NOGOMETNO IGRIŠČE Z UMETNO TRAVO - OLIMP
VARIANTA 1 ; FIFA QUALITY
REKAPITULACIJA
1. | PRIPRAVLJALNA DELA
2. | NEVEZANA NOSILNA PLAST
3. | UMETNA TRAVA VAR 1 FIFA QUALITY
4. | ŠPORTNA OPREMA
5. | NEPREDVIDENA DELA 5%
S K U P A J NETO (brez ddv):
DDV
SKUPAJ Z DDV

## Popis
VAR 1
POPIS DEL sanacija igrišča in um. zamenjava trave
VELIKO NOGOMETNO IGRIŠČE Z UMETNO TRAVO - OLIMP
VARIATNA 1 FIFA QUALITY
INVESTITOR:
Skupaj (m2)
| Površina umetne trave |  |  |  | 8588
Šifra | Opis postavke | Enota | Količina | Cena/ enoto | Cena
1. | PRIPRAVLJALNA DELA
1.1 | Dobava oz. izdelava in montaža gradbiščne table, komplet z vsem pritirdilnim in veznim materialom ter vsemi pomožnimi deli, prenosi in prevozi. | kpl | 1
1.2 | Demontaža obstoječih nogometnih golov in prenos na začasno deponijo za kasnejšo ponovno uporabo | kpl | 2
1.3 | Odstranitev obstoječe umetne trave in prevoz na začasno deponijo ob igrišču 8 obstoječe igrišče z e-layer jem) | m2 | 8064
1.4 | Ročna odstranitev obstoječih tlakovcev, nakladanje in odvoz na začasno deponijo na gradbišču ( robovi igrišča) | m2 | 596
1.5 | Pazljivo rezanje obstoječega robnika, odstranitev in odvoz na trajno deponijo | m1 | 364
1.6. | Ročni/strojni izkop obstoječe zemljine globine cca. 40 cm, šir. 30 cm ter izravnava in utrjevanje podlage z nakladanjem in odvozom izkopanega materiala na deponijo | m1 | 378
1.7. | Nakladanje in odvoz odkopanega materiala na trajno deponijo s plačilom stroškov deponiranja | m3 | 45
1.8. | Dobava in vgradnja betonskih robnikov dim. 5/20/100 cm s predhodno pripravo posteljice ter vbetoniranjem | m1 | 378
2. | NEVEZANA NOSILNA PLAST
2.1 | Ročna fina izravnava podlage z drobljencem 0/4 mm v deb. do 2 cm z valjanjem in utrjevanjem; rob igrišča | m2 | 596
2.2 | Dobava in vgradnja elastične podlage "In situ" mešanice PU lepila in SBR gumi granulata s finišerjem v deb. 25 mm, s polaganjem na pripravljeno podlago; rob igrišča | m2 | 596
3. | UMETNA TRAVA
3.1 | Dobava in vgradnja monofilamentne, dvobarvne umetna trave zadnje sodobne generacije, FIFA Quality ; oziroma ustrezne kvalitete glede na zahteve NZS ZA 3 NSL; da jo lahko le ta potrdi , v rolah šir. 400 cm, minimalne višine 42+-2 mm z vgradnjo črt iz bele umetne trave enake kvalitete, ter strojno polnjenje s suhim kremenčevim peskom in črnim SBR gumi granulatom po navodilih proizvajalca umetne trave. Ponujena umetna trava mora zadoščati naslednjim minimalnim tehničnim karakteristikam:
Višina vlaken 42 mm ± 2 mm Material vlaken 100 % PE (polietilen) Tip vlaken Monofilament ali enakovredna kakovostna vlakna Širina vlakna približno 1,0 mm Dtex: najmanj 12.000 Dtex Gostota: najmanj 10.000–12.000 šivov/m² (odvisno od konstrukcije) Monofilament PE vlakna z UV-stabilizaci Barva nogometno zelena, UV stabilizirana Oblika vlaken profilirana za zmanjšanje poleganja Ponujena trava mora po svojih tehničnih lastnostih ustrezati zahtevam obstoječe e-layer podlage in zagotavljati ustrezne igralne lastnosti. z vgradnjo črt iz bele umetne trave, lepljenjem stikov na podložne trakove z 2K PU lepilom, ter strojno polnjenje umetne trave s suhim kremenčevim peskom in črnim gumi granulatom po navodilih proizvajalca umetne trave.
| Ponujena umetna trava mora izpolnjevati tudi naslednje certifikate, ki jih je potrebno predložiti ob oddaji ponudbe: (1) FIFA Laboratorijsko testno poročilo FIFA Quality za ponujeni sistem umetne trave (2) Laboratorijski test simulirane uporabe Lisport za ponujen tip vlakna umetne trave za minimalno 100.000 ciklov izveden v skladu z EN 15306 s strani certificiranega neodvisnega laboratorija. (3) Tehnični list za ponujeni tip umetne trave (4) Certifikat EN 15330-1 za ponujeni sistem umetne trave (5) Izjava proizvajalca kremenovega peska, da proizvod ni nevaren po vprašanju silikatov in težkih kovin (6) Labosport poročilo za gumi granulat (7) Izjavo ponudnika, da sistem podlage in nove umetne trave zadošča pogojem FIFA QUALITY | m3 | 8588
4. | ŠPORTNA OPREMA
4.1 | Ponovna montaža/postavitev obstoječih nogometnih golov | kom | 2