## LC 708021
Projektantski popis_obnovo odseka ceste LC 708021 – plaz
Osnova | Projektna naloga zajema obnovo odseka ceste LC 708021. • Sanacija brežine in spodnjega ustroja ceste na območju plazu v dolžini 22 m. • Rekonstrukcija zgornjega ustroja ceste v dolžini 55 m. Cesta se uredi v asfaltni izvedbi v širini cesta 3,0-3,5 m + 0.5 m mulda. • Izdelava drenaže na vkopani strani ceste in rekonstrukcija odvodnjavanja preko mulde v meteorne jaške in preko prepustov po terenu.
Sanacija | Izdela se podporo pod cesto na dolžini 22,0 m, zaradi naklona terena se izdela tudi spodnjo oporo dolžini 20 m. Glede na konfiguracijo terena se utrditev brežine izvede s kamnito peto iz kamenja v betonu, ki se jo vkoplje v brežino in dodatno poveže s podlago z jeklenimi I profili. Višina pete znaša do 4,5 m, na vrhu kamnite obloge se izdela AB krona višine 20 cm, katera bo preprečevala iztoke v brežino. Drenažo ob temelju se na koncu opore poveže z novim prepustom.
Poz. | opis | enota | količina | cena/enoto | skupaj cena
A. | PRIPRAVLJALNA DELA
1. | Postavitev popolne cestne zapore in zavarovanje delovišča z opozorilnimi tablami | kos | 2 |  | 0
2. | Postavitev in zavarovanje prečnega profila v območju sanacije. Dolžina posega v profilu = 30 m | kos | 15 |  | 0
3. | Posek dreves, razrez in odvoz komplet debel s prerezom na panju do 30 cm z vejevjem z izkopom panjev, z odvozom na stalno deponijo. | kom | 22 |  | 0
4. | Zavarovanje mejnih zamejitvenih točk - mejnikov. | kom | 10 |  | 0
5. | Zavarovanje komunalnih vodov, naročilo in zakoličba s strani upravljalcev komunalnih vodov in izdelava zaščitnih ukrepov. | m1 | 70 |  | 0
6. | Priprava gradbišča in izdelava dostopne klančine in delovne ploščadi za gradnjo kamnite pete. | kpl | 1 |  | 0
B. | GRADBENA IN ZEMELJSKA DELA zgornja kamnita peta 22 m
1. | Rezanje asfalta na območju sanacije | m1 | 8 |  | 0
2. | Rušenje asfalta in odvoz na deponijo | m2 | 180 |  | 0
3. | Strojni izkopi - odstranitev plazine s stopničenjem in odvoz na deponijo, materiala III. Kat. Površina plazine v prerezu 11,6 m2; Povprečna širina posega 25 m | m3 | 175 |  | 0
4. | Strojna priprava planuma temeljnih tal za kamnito peto 2,4 x 23 m | m2 | 56 |  | 0
5. | Dobava in vgradnja jeklenihI profilov (tirnic) l=5 m v cikcak razporedu v medsebojni razdalji 1,0 m (31 kos) | kos | 31 |  | 0
6. | Dobava in vgradnja enostranskega opaža za temelj zidu in razopaženje po končanih delih | m2 | 52 |  | 0
7. | Dobava in vgrajevanje betona C25/30 v temelj ojačano z armaturno mrežo +- Q355; L = 22 m; Š= 2,2 m; v=0,5 m; A= 48,5 m2 | m3 | 22.8 |  | 0
8. | Dobava in izdelava kamnite pete 70% kamen, 30% pusti beton. Vgrajuje se bloke premera min. 0,5 m. Površina pete v prerezu 5,4 m2; dolžina posega 22 m | m3 | 118.8 |  | 0
9. | Dobava in vgradnja grede - tampona 0 - 125 mm v nasip po plasteh 0,5 m z sprotnim uvaljanjem. Površina posega v prerezu 18,5 m2. Povprečna širina 20 m | m3 | 270 |  | 0
10. | Dobava in izdelava opaža s trikotnimi letvami, za AB krono, H= 20 cm, Š=70cm L=22 m, A=15,5 m2. razopaženje po končanju del. | m2 | 15.5 |  | 0
11. | Dobava in vgradnja armature za AB krono | m1 | 250 |  | 0
12. | Dobava in vgrajevanje betona C25/30 v krono; A = 29 m2; V=0,2 m | m3 | 3.1 |  | 0
13. | Zasip z izkopnim materialom pod KZ. Vgrajevanje po plasteh in utrjevanje. Ca 2,0 m3/m1 | m3 | 100 |  | 0
C. | GRADBENA IN ZEMELJSKA DELA spodnja kamnita peta 20 m
1. | Strojni izkopi - odstranitev plazine s stopničenjem in odvoz na deponijo, materiala III. Kat. Površina plazine v prerezu 5,2 m2; Povprečna širina posega 25 m | m3 | 200 |  | 0
2. | Strojna priprava planuma temeljnih tal za kamnito peto 2,4 x 21 m | m2 | 51 |  | 0
3. | Dobava in vgradnja jeklenihI profilov (tirnic) l=5 m v cikcak razporedu v medsebojni razdalji 1,0 m (27 kos) | kos | 27 |  | 0
4. | Dobava in vgradnja enostranskega opaža za temelj zidu in razopaženje po končanih delih | m2 | 40 |  | 0
5. | Dobava in vgrajevanje betona C25/30 v temelj ojačano z armaturno mrežo Q355; L = 23 m; Š= 2,0 m; v=0,5 m; A=50,4 m2 | m3 | 25 |  | 0
6. | Dobava in izdelava kamnite pete 70% kamen, 30% pusti beton. Vgrajuje se bloke premera min. 0,5 m. Površina pete v prerezu 5,4 m2; dolžina posega 20 m | m3 | 108 |  | 0
7. | Dobava in vgradnja grede - tampona 0 - 125 mm v nasip po plasteh 0,5 m z sprotnim uvaljanjem. Površina posega v prerezu 6,2 m2. Povprečna širina 23 m | m3 | 142.6 |  | 0
8. | Dobava in izdelava opaža s trikotnimi letvami, za AB krono, H= 20 cm, Š=70cm L=20 m, A=13,5 m2. razopaženje po končanju del. . | m2 | 13.5 |  | 0
9. | Dobava in vgradnja armature za AB krono | m1 | 220 |  | 0
10. | Dobava in vgrajevanje betona C25/30 v krono; A = 13,5 m2; V=0,2 m | m3 | 3 |  | 0
D. | ODVODNJA IN DRENIRANJE
1. | Dobava in vgradnja - vzdolžnega kraka ob temelju_ drenažne cevi perforacija 220 st., FI 200 mm v skupni dolžini ca 70 m z navezavo na prepust. Zasip s filterskim materialom 0,3 m³/m (pran prodec FI 16-32 mm) in s položitvijo - zaščito PP polsti 2 m²/m. Določitev lokacije - na licu mesta, v času izkopov. | m1 | 70 |  | 0
2. | Navezava drenažne cevi na prepust (obstoječi) | m1 | 4 |  | 0
3. | Dobava in vgradnja - kanalete z zobom v dolžini ca 40 m od novega prepusta; iztok v brežini obložen s kamnito betonsko oblogo v dolžino 1,50 m1, stiki obdelani s fino cementno malto | m1 | 40 |  | 0
4. | Izdelava drenaže iz drenažnih cevi PE DN 150 in revizijkih jaškov BC50, na betonski podlagi iz betona C16/20 z drenažnim zasutjem 8-16 mm, poraba do 0,12 m3/m' in drenažnim geotekstilom, vključno z dobavo in dovozom materiala ter vsemi pomožnimi deli. | m1 | 130 |  | 0
5. | Izdelava cestnih požiralnikov iz BC DN 500 globine do 1,50 m1 na betonskem temelju d=15 cm v betonu C20/35, betonski pokrov z kamnitobetonsko oblogo v brežini in izrezom vtočne odprtine in mulde. | kom | 4 |  | 0
6. | Izdelava izpustov propustov iz cestnih požiralnikov iz PE cevi DN 300 na betonski podlagi, cevi polno obbetoniranje v betonu C 20/35, iztok priključek na peskolov iz BC DN 500, iztok v brežini obložen s kamnito betonsko oblogo v dolžino 1,50 m1, stiki obdelani s fino cementno malto. 5 x 8m | m1 | 40 |  | 0
E. | VOZIŠČNA KONSTRUKCIJA
E.1 | ODSEK OBDELAVE PRI SANACIJI PLAZA | 55 m
1. | Izdelava nevezane nosilne plasti zmrzlinsko odpornega materiala iz dolomitnega drobljenca 0/100 v debelini 40 cm z vsemi fazami del (dobava, dovoz, planiranje), ter utrjevanje do tlačne trdnosti Me ≥ 80 Mpa (območje 20 m) | m³ | 35 |  | 0
2. | Strojna izdelava finega planuma v debelini 20 cm / grederiranje in utrjevanje / z dobavo tampona dolomitnega materiala TD 32, v pravilnih prečnih in vzdolžnih sklonih (glej grafični del načrta) s komprimiranjem do deformacijskega modula Ev2 = 100 MPa in natančnostjo +/- 1,0 cm vključno z strojno ročnim oblikovanjem korita mulde. (območje 55 m) | m³ | 50 |  | 0
3. | Dobava, dovoz in izdelava vezane nosilne obrabno-zaporne plasti iz asfaltne mešanice AC 16 surf B 70/100 A4, v debelini 7 cm in z natančnostjo +/- 0,5 cm, vključno z obveznim rezanim robom. | m² | 420 |  | 0
4. | Izdelava krožno uvaljane asfaltne mulde v bitumenski mešanici kot cestišče v širini 50 cm in debelini 7 cm , komplet vsa dela z asfaltom in obvezno odrezanim robom. A=30 m2 | m1 | 55 |  | 0
5. | Dosutje bankine z drobljencem 0/16 mm v širini do 50 cm in debelini 6 cm. | m² | 35 |  | 0
6. | Zatesnitev stika nove in stare asfaltne plasti ─ premaz z vročim bitumnom BIT 200 | m¹ | 9 |  | 0
E.2 | ODSEK SANACIJE POŠKODB VOZIŠČA | 80 m
1. | Rušenje asfalta in odvoz na deponijo | m2 | 250 |  | 0
2. | Strojni izkopi - rob ceste s stopničenjem in odvoz na deponijo, materiala III. Utrditev pete, 80 m1. | m3 | 40 |  | 0
3. | Izdelava nevezane nosilne plasti zmrzlinsko odpornega materiala iz dolomitnega drobljenca 0/100 v debelini 40 cm z vsemi fazami del (dobava, dovoz, planiranje), ter utrjevanje do tlačne trdnosti Me ≥ 80 Mpa (utrjevanje roba ceste š=1m) | m³ | 37 |  | 0
4. | Strojna izdelava finega planuma v debelini 20 cm / grederiranje in utrjevanje / z dobavo tampona dolomitnega materiala TD 32, v pravilnih prečnih in vzdolžnih sklonih (glej grafični del načrta) s komprimiranjem do deformacijskega modula Ev2 = 100 MPa in natančnostjo +/- 1,0 cm vključno z strojno ročnim oblikovanjem korita mulde. (območje 80 m) | m³ | 70 |  | 0
5. | Dobava, dovoz in izdelava vezane nosilne obrabno-zaporne plasti iz asfaltne mešanice AC 16 surf B 70/100 A4, v debelini 7 cm in z natančnostjo +/- 0,5 cm, vključno z obveznim rezanim robom. | m² | 270 |  | 0
6. | Izdelava krožno uvaljane asfaltne mulde v bitumenski mešanici kot cestišče v širini 50 cm in debelini 7 cm , komplet vsa dela z asfaltom in obvezno odrezanim robom. A=40 m2 | m1 | 80 |  | 0
7. | Dosutje bankine z drobljencem 0/16 mm v širini do 50 cm in debelini 6 cm. | m² | 40 |  | 0
8. | Zatesnitev stika nove in stare asfaltne plasti ─ premaz z vročim bitumnom BIT 200 | m¹ | 9 |  | 0
F. | PROMETNA OPREMA
1. | Dobava in montaža tipske pocinkane jeklene varnostne ograje JVO s pocinkanimi stebrički - vgradnja v nasip in vgradnja na betonski venec, kompletno z zaključnimi loki, oporno pločevino pritrdilnim materialom in svetlobnimi odbojniki. | m1 | 25 |  | 0
G. | OSTALI STROŠKI
1. | Projektantski nadzor nad izvajanjem del. Vrednost je določena in jo mora ponudnik upoštevati. Obračun se bo vršil na podlagi dejanskih dokazljivih stroških izvajalca projektantskega nadzora v obsegu, ki jih bo potrdil nadzor. | ur/inž | 10 |  | 0
2. | Izdelava geodetskega posnetka in projekta izvedenih del (PID) v 2 tiskanih izvodih in 1 na cd nosilcu v skladu z zakonodajo | kpl | 1 |  | 0
3. | Geomehanski nadzor nad izvajanjem del. Vrednost je določena in jo mora ponudnik upoštevati. Obračun se bo vršil na podlagi dejanskih dokazljivih stroških, ki jih bo potrdil nadzor. | ur/inž | 30 |  | 0
skupaj G.
REKAPITULACIJA STROŠKOV - PLAZ 2
A. | PRIPRAVLJALNA DELA |  |  |  | 0
B. | GRADBENA IN ZEMELJSKA DELA zgornja kamnita peta 22 m |  |  |  | 0
C. | GRADBENA IN ZEMELJSKA DELA spodnja kamnita peta 20 m |  |  |  | 0
D. | ODVODNJA IN DRENIRANJE |  |  |  | 0
E. | VOZIŠČNA KONSTRUKCIJA
E.1 | ODSEK OBDELAVE PRI SANACIJI PLAZA |  |  |  | 0
E.2 | ODSEK SANACIJE POŠKODB VOZIŠČA |  |  |  | 0
F. | PROMETNA OPREMA |  |  |  | 0
G. | OSTALI STROŠKI |  |  |  | 0
SKUPAJ A + B + C + D + E + F + G: |  |  |  | 0
H. | NEPREDVIDENA DELA 7% PREDVIDENIH |  |  |  | 0
SKUPAJ A + B + C + D + E + F + G + H: |  |  |  |  | 0
DDV 22% |  |  |  |  | 0
SKUPAJ: |  |  |  |  | 0
Osnova 100 = februar 2025
Datum: 01.02.2025, popr. 26.5.2026