## Rekapitulacija
POPIS GRADBENO OBRTNIŠKIH DEL
Objekt: |  | SANACIJA STREHE ŠPORTNE DVORANE PRI OŠ
POLHOV GRADEC
Investitor: |  | OBČINA DOBROVA - POLHOV GRADEC
Faza: |  | PZI
Popis izdelal:
Moravče, julij 2026 |  |  | Ervin Rupena, gr.teh.
SKUPNA REKAPITULACIJA
I. | GRADBENO OBRTNIŠKA DELA
A. | PRIPRAVLJALNA DELA |  | 0
B. | KROVSKO KLEPARSKA DELA |  | 0
| SKUPAJ: |  | 0
| + 5% NEPREDVIDENIH DEL |  | 0
| SKUPAJ: |  | 0
| DDV v višini 22 % |  | 0
| SKUPAJ Z DDV: |  | 0
SPLOŠNO O CENI ZA MERSKO ENOTO POSAMEZNE POSTAVKE - v ceni morajo biti zajeti
vsi stroški potrebni za izvedbo:
> | za izdelavo, dobavo in vgradnjo (montažo);
> | za nabavo in dobavo osnovnega, pomožnega, pritrdilnega, tesnilnega materiala za izvedbo
posamezne postavke iz popisa;
> | za vse zunanje in notranje transporte (horizontalne in vertikalne) potrebnega materiala,
delovne sile, orodja, delavnih strojev oz. naprav do mesta vgradnje;
> | za vsa pripravljalna, osnovna, pomožna in zaključna dela;
> | za premične delovne in lovilne odre za izvedbo posameznih del;
> | za vsa dokazila o izpolnitvi zahtevane kvalitete izvedenih del oz. fizikalnih lastnosti vgrajenih
materialov, izdelkov ter proizvodov, ki so navedena v splošnih določilih, določilh izvedbe pri
posameznih vrstah del oz. zahtevah v posameznih postavkah in ob dokončanju predložiti pravilno
izpolnjeno "Dokazilo o zanesljivosti objekta";
> | za snemanje izmer na licu mesta in vsklajevanje z nadzorom oz. odg.projektantom v primeru
odstopanja od projekta ali pri nejasnostih;
> | za koordinacijo izvajalca do svojih podizvajalcev, dobaviteljev in kooperantov, ki sodelujejo pri
predmetni gradnji oz.izvedbi del;
> | za izpolnitev vseh obvez izvajalca po veljavni zakonodaji in pripadajočih veljavnih pravilnikih, ki se
znanašajo direktno ali indirektno na izvedbo/gradnjo;
> | za izpolnitev obvez izvajalca glede varstva pri delu na premičnih deloviščih (gradbišču);
> | DDV prikazati posebej!
SPLOŠNA DOLOČILA:
> | Sestavni del tega projektantskega popisa je kompletna projektna PZI dokumentacija!
> | Vsa dela morajo biti izvedena kvalitetno iz materialov z zahtevanimi fizikalnimi lastnostmi in jih je
potrebno izvajati po predloženi tehnični dokumentaciji, detajlih ter navodilih arhitekta oziroma
izbranega proizvajalca!
> | Vsi vgrajeni materiali in proizvodi morajo imeti ustrezen atest oz. certifikat ter naj odgovarjajo
cenovnemu razredu, skladno z zahtevami investitorja!
> | Vse mere kontrolirati po veljavnih projektih PZI oz. na objektu !
> | Dimenzije in količine je potrebno pred izdelavo oziroma naročanjem preveriti na objektu!
> | Pri delih, kjer je naveden določen material, je možna tudi izbira drugega z enakimi lastnostmi in
kvaliteto.
> | Vse zaključne materiale mora (kvaliteto, dimenzije, teksturo, barvo,..) potrditi izvajalcu oz.
dobavitelju odgovorni projektant!
> | Potrebni odri so upoštevani v enotnih cenah, v kolikor ni drugače določeno in se ne obračunajo
posebej.
> | Izmere vseh izvršenih del je potrebno izdelati po GNG in veljavnih standardih z vsemi pogoji ter
uzancami, ki jih vsebujejo. Na osnovi izmer in ponudbenih cen se izvrši končni obračun izvedenih
del tako, kot je dogovorjeno s pogodbo za predmetna izvedena dela.
> | Dodatna, nepredvidena in več dela, ki niso zajeta v popisu se izvedejo po predhodnem dogovoru
z nadzornikom in se obračunajo po dejanskih količinah po predhodni odobritvi enotne cene s strani
investitorja.
> | V kolikor v projektni dokumentaciji ni detajla za določeno vrsto del, je predlog detajla dolžan izdelati
ponudnik - izvajalec in ga predložiti odgovornemu projektantu v potrditev!
> | Odvoz odpadnega materiala se izvrši v skladu z veljavno zakonodajo, na javne deponije odpadnega
materiala, katere imajo upravna dovoljenja za deponiranje posameznih vrst materiala.
Ponudnik - izvajalec sam izbere lokacije deponij in v cenah upošteva vse stroške deponiranja in
transporta.
> | Vsi izvajalci gradbenih, zaključnih in instalacijskih del na gradbišču morajo upoštevati vsa veljavna
določila in predpise o varstvu pri delu!
> | PONUDNIK MORA V CENI NA ENOTO ZAJETI IZDELAVO DOKAZILA O ZANESLJIVOSTI
VKLJUČNO S PRIDOBITVIJO VSEH CERTIFIKATOV, POROČIL, MERITEV, IZJAV ZA PRIDOBITEV
UPORABNEGA DOVOLJENJA.

## Popis del
|  | m.e. | količina | cena na enoto | skupaj
I. | GRADBENO OBRTNIŠKA DELA
A. | PRIPRAVLJALNA DELA
1. | Izvedba vseh pripravljalnih del na podlagi organizacije gradbišča ter specifike izvajalca. Ureditev elektro priključka, ureditev vodovodnega priključka, ureditev deponij, najem wc kabine, označitev in ograditev gradbišča, druga pripravljalna dela, v ceni zajeti tudi odstranitev in vzdrževanje. | kpl | 1 |  | 0
2. | Postavitev vseh potrebnih fasadnih in lovilnih odrov po tehnologiji izvajalca in ostale ukrepe za varno delo na višini, z ureditvijo dostopa, dvižne naprave za dvig in spust materiala, z izdelavo varnostnega načrta in upoštevanjem vseh ukrepov. V ceni zajeti tudi odstranitev po zaključku del. | kpl | 1 |  | 0
3. | Izdelava vseh ukrepov za preprečitev udora vode v dvorano v primeru dežja in neurji, z vzdrževanjem zaščit in odstranitvijo po zaključku del, z izdelavo po fazah skladno z napredovanjem del. | kpl | 1 |  | 0
| Skupaj pripravljalna dela: |  |  |  | 0
B. | KROVSKO KLEPARSKA DELA
1. | Odstranitev celotne sestave strehe do obstoječih desk, ki se ohranjajo, z vsemi zaključki in kleparskimi elementi, iz hidroizolacijske folije s filcem in PVC folijo, s prenosom, sortiranjem, nakladanjem in odvozom na trajno deponijo s plačilom takse in pridobitvijo evidenčnih listov. | m2 | 1049.5 |  | 0
2. | Demontaža obstoječih desk, demontira se vsaka druga, skladno z navodili v tehničnem poročilu, s prenosom, sortiranjem, nakladanjem in odvozom na trajno deponijo s plačilom takse in pridobitvijo evidenčnih listov. | m2 | 505.7 |  | 0
3. | Demontaža obstoječe poškodovane toplotne izolacije v medstropovju, debeline cca 20 cm, z demontažo in ponovno montažo desk, s prenosom, sortiranjem, nakladanjem in odvozom na trajno deponijo s plačilom takse in pridobitvijo evidenčnih listov ter dobava in vgradnja nove toplotne izolacije kot npr. DPP. Predvideno 10% celotne strehe, lokalna zamenjava kjer je to potrebno. | m2 | 101.2 |  | 0
4. | Morebitna sanacija lesene nosilne konstrukcije ostrešja, pregleda se celotno ostrešje in se zamenja poškodovane dele po dogovoru z nadzorom, z demontažo poškodovanih delov s prenosom in odvozom na trajno deponijo ter dobava in montaža novih elementov, iz lesa C24 ali lepljencev, z zaščitnim premazom, pritrdilnim materialom in ostalimi elementi, obračun po m3 zamenjanih elementov. | m3 | 5 |  | 0
5. | Dobava in vgradnja samolepilne parne zapore preko obstoječih desk s pripravo podlage, kot npr. VLIEPA PRO ALU 1500m, s preklopi in vsemi obdelavami, z vertikalnim zavihkom na vence. | m2 | 1049.5 |  | 0
6. | Dobava in vgradnja izolacijskega materiala iz mineralne kamene volne za toplotno, požarno in zvočno izolacijo poševne strehe, izvedba na način iz zunanje strani. Vgradnja toplotne izolacije nad leseno konstrukcijo ostrešja z direktno namestitvijo trdih plošč iz mineralne kamene volne, razred odziva na ogenj A1 po SIST EN 13501-1, toplotna prevodnost λd = 0,038 W/mK, tlačna trdnost CS(10) ≥70 kPa, klasifikacijska oznaka izolacijskega materiala: MW-EN13162-T5-CS(10)70-TR15-PL(5)650-WS-MU1, npr. Knauf Insulation TERMOTOP, debelina izolacije 80 mm glede na preračun gradbene fizike. | m2 | 1011.3 |  | 0
7. | Dobava in vijačenje lesenih moralov prereza 6x12 cm, z zaščitnim premazom, z izračunom vijačenja glede na vetrne obremenitve. Razmak med morali 63,9 cm. | m2 | 1011.3 |  | 0
8. | Dobava in vijačenje OSB/3 plošč debeline 2,2 cm, stik plošč "pero-utor". | m2 | 1011.3 |  | 0
9. | Dobava in vgradnja ločilnega, izravnalnega oz. zaščitnega sloja med SARNAFIL strešno membrano in podlago s termično obdelano tkanino narejeno na osnovi poliestra kot npr. S-FELT T 300. Tkanina se prosto položi, stiki se morajo prekrivati najmanj 50 mm. Odziv na ogenj, razred E, po SIST EN 13501-1. | m2 | 1062.2 |  | 0
10. | Dobava in vgradnja mehansko pritrjene večplastne strešne tesnilne folije narejene na bazi prvovrstnega poliolefina (FPO), z vsebnostjo UV stabilizatorjev in zaviralcev ognja, ojačane z dvojno armaturo v obliki poliestrske mrežice in steklene polsti, debeline 2,0 mm, kot npr. SARNAFIL TS 77-20. Po SIST EN 13501-5 mora folija zagotoviti odpornost proti letečemu ognju razred BROOF (t1). Folija se polaga in mehansko pritrjuje z vijaki in ploščicami iz nerjavnega jekla kot npr. SARNAFAST v skladu z izračunom proizvajalca pritrdilnega materiala. Spoji se toplotno ali kemijsko obdelajo, minimalna širina zvara je 2 cm. Prekopi folije 12 cm, v skladu s predpisano tehnologijo s strani proizvajalca folije. Vključno z odkapnim zaključkom proizvajalca folije. Zunanji in notranji vogali se morajo dodatno ojačati z gotovimi elementi tipa T-CORNER FPO. Obračun po m² vgrajenega materiala. | m2 | 1062.2 |  | 0
11. | Dobava in vgradnja vroče cinkanih jeklenih profilov za mehansko pritrjevanje strešnih hidroizolacijskih folij na strešno konstrukcijo in za obodno pritrjevanje kot npr. SARNABAR 6/15 v kombinacij z SARNAFIL T varilno vrvico. | m1 | 63.3 |  | 0
12. | Izdelava, dobava in montaža čelne obrobe, iz Alu pločevine debeline 0,7 mm, razvite širine cca 400 mm, v barvi RAL 7016, z vsemi obdelavami in podlogo, po detajlu. | m1 | 31.8 |  | 0
13. | Izdelava, dobava in montaža odkapne obrobe, iz Alu pločevine debeline 0,7 mm, razvite širine cca 200 mm, v barvi RAL 7016, z vsemi obdelavami in podlogo, po detajlu. | m1 | 31.8 |  | 0
14. | Dobava in vgradnja Alu prezračevalne mrežice višine 120 mm. | m1 | 63.6 |  | 0
15. | Premontaža in prilagoditev obstoječega Alu pravokotnega žleba s priklopom v obstoječe odtoke, skladno s prekritjem strehe. | m1 | 32 |  | 0
16. | Premontaža in prilagoditev obstoječih pokrivnih kap strešnih vencev za vgradnjo hidroizolacijske membrane pod kapami, z vsemi potrebnimi deli in materialom. | m1 | 68 |  | 0
17. | Dobava in vgradnja linijskih snegolovov za kritino iz PVC membrane, po navodilih dobavitelja kritine, s pritrdilnimi elementi. | m1 | 222.6 |  | 0
18. | Demontaža in ponovna montaža strelovoda in ostalih elementov na območju strehe vključno z izdelavo meritev in z dobavo manjkajočega materiala. | kpl | 1 |  | 0
19. | Sanacija opleska lesenih nosilcev pod napuščem na V strani objekta. R.š. cca 1m2. Čiščenje in brušenje lesenega nosilca ter 2x premaz z lazuro odporno na UV in vlago. V ceni upoštevati delovni oder oz dvižno košaro. | kos | 5 |  | 0
20. | Razna manjša in nepredvidena dela se obračunanjo na podlagi naročila in potrditve s strani nadzora v gradbenem dnevniku. | ur | 26 |  | 0
| Skupaj krovsko kleparska dela: |  |  |  | 0