## REKAPITULACIJA
NOVA GRADNJA POMOŽNEGA OBJEKTA CIRIUS VIPAVA
PZI projekt, št. 177
Popis opreme
Datum:
10. 7. 2026
Naročnik:
CIRIUS Vipava
Vojkova ulica 33
5271 Vipava
Projektant:
Obrat d.o.o.
Janežičeva ulica 3
1000 Ljubljana
041 384 764
Blaž Babnik Romaniuk, mag.inž.arh. ¦ ZAPS 1591 PA
POVZETEK
A1 | OPREMA
1 | Pohištvo in oprema | 0
| SKUPAJ brez ddv | 0
| +ddv (22%) | 0
| SKUPAJ z ddv | 0

## SPLOŠNO
0 | SPLOŠNA DOLOČILA ZA OPREMO
― | Izvajalec del je pred oddajo ponudbe dolžan preveriti ustreznost samih popisov del in količin glede na vse projekte, ki so mu na vpogled pri investitorju ali projektantu. Morebitna odstopanja je dolžan zajeti v sklopu te ponudbe, ločeno ali kot nepredvidena dela tako, da je sposoben izvesti objekt v skladu z razpisnimi pogoji in pogodbo.
― | V vsaki ceni in za komplet je potrebno zajeti vse za zaključeno izvedbo montiranih in finalno obdelanih izdelkov. Vključiti je potrebno tudi izdelavo vse montažne tehnične dokumentacije, detajlov izvedbe, katerih potrditev je potrebno zagotoviti s strani projektanta. Vse spremembe detajlov pripravi izvajalec in jih v pisno potrditev posreduje vodji projekta.
― | Vse izmere je potrebno preveriti po posameznih projektih, v primeru nejasnosti se posvetovati s projektantom.
― | Pri oddaji ponudbe naročniku je izvajalec dolžan sam preveriti zmnožke in seštevke ter prenose le teh v rekapitulacijo.
― | Morebitne nejasnosti v popisu del ali v projektu je potrebno razčistiti pred oddajo ponudbe z odgovornim projektantom.
― | Vsa oprema mora ustrezati veljavnim standardom in predpisom. Oznake višin pohištva so navedene v skladu z EN 1729.
Izvajalec naj v ponudbi upošteva:
― | izdelavo delavniških načrtov vseh kosov opreme po meri in dostavo celotne tehnične dokumentacije tipske opreme, ki jih pred izvedbo glede tehnične pravilnosti, zahtevane kakovosti in videza potrdi projektant;
― | snemanje potrebnih izmer na gradbišcu in po načrtih,
― | usklajevanje s projektantom, izris in/ali usklajevanje potrebnih detajlov v primeru sistemskih rešitev dobaviteljev,
― | jamčenjem za njihove proizvode,
― | dostava vzorcev in/ali izdelava vzorčnih primerov in vgradnja le-teh na objektu (v obsegu, opredeljenem v teh razpisnih pogojih),
― | vse potrebne transporte in prenose materiala do mesta vgrajevanja,
― | vse posredne stroške (kot so režijski stroški podjetja, davki in dajatve), vkalkulirane rizike (vključno riziko spremembe nabavne cene) in/ali stroške zavarovanj le-teh (vključno zavarovanje odgovornosti in gradbeno zavarovanje) ter dobiček,
― | manipulativni, režijski in podobni stroški za dela,ki jih izvajalec ne izvaja sam s svojimi delavci (t.j. za podizvajalce),
― | razne oteževalne okoliščine, razen če je v pravilih obračuna v teh opisih to posebej navedeno,
― | terminsko usklajevanje del z ostalimi izvajalci na objektu,
― | dokazovanje skladnosti z veljavnimi standardi in tehničnimi specifikacijami oz. dokazovanje izpolnjevanja s projektom in soglasji predpisanih zahtev, vključno z izrecno navedenimi dokazili v teh splošnih opisih.

## POPIS
OCENA INVESTICIJE
|  | Naročnik |  | CIRIUS Vipava Vojkova ulica 33 5271 Vipava
|  | Projektant |  | Obrat d.o.o. Janežičeva 3 1000 Ljubljana
|  | Številka |  | 177
|  | Datum |  | 2026-07-27
|  | Faza projekta |  | PZI
|  | Verzija |  | 1.0
|  | REKAPITULACIJA |  | CELOVITA PRENOVA
|  | Skupaj GOI brez DDV |  | 0
|  | DDV (22%) |  | 0
|  | Skupaj z DDV |  | 0
SPLOŠNA NAVODILA
|  |  | ● | V popis vnešeni zneski morajo upoštevati vse dele projekta: tehnično poročilo, grafične prikaze (načrte), knjigo specifikaciji in priloge.
|  |  | ● | V popis so vnešeni le osnovni podatki o sestavnih delih objekta. Natančnejši opisi, način in kvaliteta izdelave, barve, velikost elementov, načini pritrjevanja, načini stikovanja z ostalimi elementi objekta, morebitna požarna varnost konstrukcij ali gradbenih elementov in podobno so razvidni iz prej naštetih sestavin projekta.
|  |  | ● | Navajanje cen in uporaba popisa brez vseh prej omenjenih sestavin projekta ni dovoljena Ponudba ali obračun, ki se sklicuje zgolj na tekstualni del popisa nista veljavna oziroma je smatrana kot pomanjkljiva.
|  |  | ● | Navajanje cen in uporaba popisa brez vseh prej omenjenih sestavin projekta ni dovoljena Ponudba ali obračun, ki se sklicuje zgolj na tekstualni del popisa nista veljavna oziroma je smatrana kot pomanjkljiva.
|  |  | ● | V ponudbah, ki vključujejo druge izdelke/material, kot so predlagani v knjigi specifikaciji, morajo ponudniki to zabeležiti v stolpcu "OPOMBA" in za predlagani izdelek nujno priložiti tehnični list in izjavo o lastnostih. Sprejemanje zamenjave izdelkov/materialov tekom izvedbe ni več zavezujoče za naročnika, četudi ustrezajo zahtevam tega projekta.
EL.1 | EL.2 | ZAP.ŠT. | OZNAKA | OPIS | ENOTA | KOLIČINA | CENA | SKUPAJ | OPOMBA
1 |  |  |  | TIPSKA OPREMA |  |  |  | 0
| 001 | 1.001 | M1.1 | Mize za učence: nastavljive mize v učilnicah za učence, skladne s SIST EN 1729, dimenzija 90x60 cm, nastavljiv naklon in višina delovne površine, brez prečnih pregrad in predalov pod mizo, kovinsko ogrodje na kolesih z možnostjo blokade, mehka kolesa, barva ogrodja po izboru projektanta, mizna ploskev Ultrapas z masivnimi bukovimi nalimki ali primerljivo, enake barve, po izboru projektanta | kos | 30 |  |  | kot npr. Dvižna invalidska miza Atlas oprema
| 002 | 1.002 | M1.2 | Mize za učence, prilagojene: nastavljive mize v učilnicah za učence, skladne s SIST EN 1729, dimenzija 90x60 cm, z dodatkom z izrezom za dostop z invalidskim vozičkom, nastavljiv naklon in višina osnovne delovne površine, brez prečnih pregrad in predalov pod mizo, kovinsko ogrodje na kolesih z možnostjo blokade, mehka kolesa, barva ogrodja po izboru projektanta, mizna ploskev in dodatek z izrezom Ultrapas z masivnimi bukovimi nalimki ali primerljivo, enake barve, po izboru projektanta | kos | 2 |  |  | kot npr. Dvižna invalidska miza z dodatnim izrezom Atlas oprema
| 003 | 1.003 | S1 | Stoli učenci: šolski stol z nastavljivo velikostjo (3 stopnje, 3-4-5), skladen s SIST EN 1729, ALU okvir, prašno barva, barva po izboru projektanta, nastavljiva višina in globina sedeža, sedež in naslonjalo iz bukove vezane plošče debeline 0,5 mm | kos | 32 |  |  | kot npr. Mayr Schulmöbel, Adapto 4309AL https://www.mayrschulmoebel.at/produkte/klassenraum/schuelerstuehle-solid-alesco-adapto/p/adapto
| 004 | 1.004 | S2 | Stoli za učitelje: delovni stol brez naslonjal za roke, višinsko nastavljiv, premer sedeža 47 cm, višina sedeža 40-50 cm, vrtljiv 360°, s 5 kolesi, mehka kolesa, hrbtno oblazinjenje in sedalo odstranljivo in zamenljivo, pralna prevleka, barva prevleke po izboru odg. arhitekta | kos | 12 |  |  | kot npr. Plutar TuRu-Sit https://www.plutar.nl/product/turu-sit-stoel-2/?attribute_pa_materiaal=kunstleer-basic&attribute_pa_kleur=toffee-bruin&attribute_pa_soort-wielen=zachte-wielen
| 005 | 1.005 | T1 | Interaktivna tabla, diagonala 75" (190,5 cm), ločljivost 4K, 8 jedrni procesor z 8 GB RAM in 8 gb navideznega spomina ali zmogljivejši, operacijski sistem Android 14 ali novejši, varnostni vpis v sistem (SSO&NFC), z dodatnim namenskim svinčnikom za pisanje po tabli, vgrajenimi zvočniki in mikrofon, zaslon premazom proti bleščanju, filtrom modre svetlobe, s tehnologijo za zmanjšanje migotanja, priklopi: HDMI (min. 3x), RGB/VGA (min. 1x), DisplayPort (min. 1x), Audio (jack), LAN RJ45 (min. 1x), USB 3.2 tipa A, B in C, montaža po standardu VESA (vključiti ustrezen stenski nosilec), visoko energetsko učinkovit (certifikat ENERGY STAR, EPEAT,...). | kos | 3 |  |  | kot npr. ViewSonic ViewBoard IFP7553 75" 4K Interactive Display https://www.viewsonic.com/global/products/viewboard/ViewBoard%20IFP7553
| 006 | 1.006 | O1 | Vgradna pečica, dim. fronte cca. 60x60 cm, nerjaveče jeklo, uporabna prostornina za peko min. 70l, razred energijske učinkovitosti A+, z varnostno zaporo za otroke, upravljanje z gumbom in LCD-zaslonom, temperaturna lestvica 50-275 °C, vgrajen čistilni sistem (hidroliza), izvlečna vodila: enojni izvlek | kos | 1 |  |  | kot npr. Bosch Serie 6 Vgradna pečica 60 x 60 cm nerjaveče jeklo https://www.bosch-home.si/sl/mkt-product/kuhanje-in-pecenje/pecice/vgradne-pecice/HBG536ES4
| 007 | 1.007 | O2 | Vgradna mikrovalovna pečica, dim. fronte cca. 60 x 38 cm, nerjaveče jeklo, kapaciteta min. 25l, upravljanje z gumbi in LCD-zaslonom, 5 stopenj moči 90 W - 900 W, vgrajen čistilni sistem (hidroliza) | kos | 1 |  |  | kot npr. Bosch Serie 6 Vgradna mikrovalovna pečica 59 x 38 cm nerjaveče jeklo https://www.bosch-home.si/sl/mkt-product/kuhanje-in-pecenje/mikrovalovne-pecice/vgradne-mikrovalovne-pecice/BFL554MS0
| 008 | 1.008 | O3 | Mikrovalovna pečica, prostostoječa, dim. cca. 26 x 44x 35 cm, kapaciteta min. 20l, upravljanje z gumbi, 5 stopenj moči 90 W - 800 W, vgrajen čistilni sistem (hidroliza) | kos | 1 |  |  | kot npr. Bosch Serie 2 Prostostoječa mikrovalovna pečica 44 x 26 cm nerjaveče jeklo https://www.bosch-home.si/sl/mkt-product/kuhanje-in-pecenje/mikrovalovne-pecice/prostostojece-mikrovalovne-pecice/FFL020MS2
| 009 | 1.009 | O4 | Kuhalna plošča, širine cca. 60 cm, indukcijska plošča, steklokeramika brez okvirja, 4 kuhališča z možnostjo združevanja (kombinirana cona), avtomatsko stikalo za izklop in odštevalnik, varnostna zapora za otroke, avtomatski izklop po času enaktivnosti, izklop prepoznavanja posode | kos | 1 |  |  | kot npr. Bosch Serie 6 Indukcijska kuhalna plošča 60 cm Matirana črna, površinska montaža brez okvirja https://www.bosch-home.si/sl/mkt-product/kuhanje-in-pecenje/indukcijske-steklokeramicne-kuhalne-plosce/indukcijske-kuhalne-plosce/PVS61AHC1E
| 010 | 1.010 | O5 | Kuhalna plošča - majhna, širine cca. 30 cm, indukcijska plošča, steklokeramika z okvirjem, 2 kuhališči, varnostna zapora za otroke, avtomatski izklop po času enaktivnosti, izklop prepoznavanja posode | kos | 1 |  |  | kot npr. Bosch Serie 6 Domino indukcijska kuhalna plošča 30 cm površinska montaža z okvirjem https://www.bosch-home.si/sl/mkt-product/kuhanje-in-pecenje/indukcijske-steklokeramicne-kuhalne-plosce/indukcijske-kuhalne-plosce/PIB375FB1E
| 011 | 1.011 | O6 | Vgradni hladilnik, z zamrzovalnim predelom, okvirne dimenzije 102 cm x 54 cm x 55 cm, skupna prostornina min. 130 l, 4-zvezdični zamrzovalni predal, energijski razred E, police iz varnostnega stekla, s sistemom za dolgotrajno ohranjanje svežine, emisija hrupa max. 35 dB(a) re 1 pW, z alarmom odprtih vrat | kos | 2 |  |  | kot npr. Bosch Serie 4 Vgradni hladilnik z zamrzovalnim predelom 102.1 x 54.1 cm ploščati tečaj https://www.bosch-home.si/sl/mkt-product/hlajenje-in-zamrzovanje/hladilniki/vgradni-hladilniki-z-zamrzovalnim-predalom/KIL32VFE0
| 013 | 1.013 | O7 | Popolnoma vgradni pomivalni stroj, širine 60 cm, energijski razred A, razred emisij akustičnega hrupa B (max. 42 dB(A) re 1 pW), z eko programom, "AquaStop" tehnologija, po višini nastavljiva zgornja košara, ločen predal za pribor (tretja košara), kad iz nerjavnega jekla, projekcijski talni prikaz trajanja programa med obratovanjem, toplotni izmenjevalnik za sušenje posode, samodejno odpiranje predala po končanju programa | kos | 1 |  |  | kot npr. Bosch Serie 4 Popolnoma vgradni pomivalni stroj 60 cm https://www.bosch-home.si/sl/mkt-product/pomivanje/vgradni-pomivalni-stroji/popolnoma-vgradni-pomivalni-stroj-60cm/SMD6ECX21E
| 014 | 1.014 | O8 | Vgradni pomivalni stroj - majhen, širine 45 cm, energijski razred min. B, razred emisij akustičnega hrupa B (max. 44 dB(A) re 1 pW), z eko programom, "AquaStop" tehnologija, po višini nastavljiva zgornja košara, ločen predal za pribor (tretja košara), kad iz nerjavnega jekla, toplotni izmenjevalnik za sušenje posode, samodejno odpiranje predala po končanju programa | kos | 1 |  |  | kot npr. Bosch Serie 4 Popolnoma vgradni pomivalni stroj 45 cm https://www.bosch-home.si/sl/mkt-product/pomivanje/vgradni-pomivalni-stroji/popolnoma-vgradni-pomivalni-stroj-45cm/SPV4EMX17E
| 015 | 1.015 | O9 | Kuhinjska napa, popolnoma vgradna, širine cca. 52 cm, nerjaveče jeklo, število različnih hitrosti vsaj 3 in intenzivna nastavitev, pretok zraka pri najvišji normalni stopnji odzračevanja 570 m³/h | kos | 1 |  |  | kot npr. Bosch Serie 6 Popolnoma vgradna napa 52 cm Nerjaveče jeklo https://www.bosch-home.si/sl/mkt-product/kuhanje-in-pecenje/kuhinjske-nape/popolnoma-vgradne-nape/DLN56AC50
| 016 | 1.016 | O10 | Stenska ura za učilnice, analogna ali digitalna izvedba, dobro berljiva številčnica oziroma prikazovalnik, premer oziroma dimenzija najmanj 30 cm, tiho delovanje, primerna za uporabo v vzgojno-izobraževalnih prostorih, barva po izboru projektanta | kos | 7 |  |  | kot npr. Charm, Karlsson
| 017 | 1.017 | O11 | Mehanizem za dvižni kuhinjski pult, električno nastavljiv okvir, nastavitev višina do 30 cm, za globino delovne plošče 58-62 cm, za dolžino pulta 255-300 cm, vključno s sistemskimi teleskopskimi pokrivnimi elementi za mehanizem, barvano v RAL barvo po izboru projektanta | kos | 1 |  |  | kot npr. Ropox Flexi Electric, za ravne pulte, dolžine od 255 - 300 cm
2 |  |  |  | OPREMA PO MERI |  |  |  | 0
| 001 | 2.001 | N01 | NIZ OMAR v: 1-06 učilnica 1 in 2-05 učilnica 3 | komplet | 2
Dobava, izvedba in montaža opreme po meri.
korpus in police oplemenitena iverka (iveral) d=20mm in d=30 mm, police robljene z ABS nalimki, folija homogena - enotna barva tako na površini in v jedru folije (full-coloured); barva po izboru projektanta - velja za vse vidne dele omare.
hrbtišče vezana plošča, 6 mm ali iveral 8 mm, v barvi korpusa
fronte oplemenitena iverka (iveral) d=20mm, robljena z ABS nalimki, folija HDL homogena - enotna barva tako na površini in v jedru folije (full-coloured); barva po izboru projektanta
okovje odmične spone, tridimenzionalna nastavitev, in drsna vodila; mehko zapiranje predalov in front, onemogočeno odpiranje front najmanj 90°, vendar ne preko tega (preprečiti poškodbe zaradi odpiranja preko 90°); vsaj srednji cenovni razred (npr. proizvajalec Blum) in za pogosto uporabo v javnem objektu.
podnožje Nivelirne nogice, zaprto s coklom v celotni dolžini omare, vodoodporna oplemenitena iverka (iveral) d=20 mm, primerno za mokro čiščenje tal.
ročaji podolgovati ročaj, okroglega profila ok. 10 mm, dolžine ok. 300 mm, kot npr. Rujzdesign. izdelek 640.10, dim 330 m, višina 30, širina 10; material aluminij NiSatE ali enakovredno.
ključavnice vse fronte in predali imajo ključavnice, odpiranje s sistemskim ključem (en ključ za vse učilnice).
| 002 | 2.002 | N02 | Niz omar v: 1-04 kabinet 1 in 1-05 kabinet 2 | komplet | 2
Dobava, izvedba in montaža opreme po meri.
korpus in police oplemenitena iverka (iveral) d=20mm in d=30 mm, police robljene z ABS nalimki, folija homogena - enotna barva tako na površini in v jedru folije (full-coloured); barva po izboru projektanta - velja za vse vidne dele omare.
hrbtišče vezana plošča, 6 mm ali iveral 8 mm, v barvi korpusa
fronte oplemenitena iverka (iveral) d=20mm, robljena z ABS nalimki, folija HDL homogena - enotna barva tako na površini in v jedru folije (full-coloured); barva po izboru projektanta
okovje odmične spone, tridimenzionalna nastavitev, in drsna vodila; mehko zapiranje predalov in front, onemogočeno odpiranje front najmanj 90°, vendar ne preko tega (preprečiti poškodbe zaradi odpiranja preko 90°); vsaj srednji cenovni razred (npr. proizvajalec Blum) in za pogosto uporabo v javnem objektu.
podnožje Nivelirne nogice, zaprto s coklom v celotni dolžini omare, vodoodporna oplemenitena iverka (iveral) d=20 mm, primerno za mokro čiščenje tal.
ročaji podolgovati ročaj, okroglega profila ok. 10 mm, dolžine ok. 300 mm, kot npr. Rujzdesign. izdelek 640.10, dim 330 m, višina 30, širina 10; material aluminij NiSatE ali enakovredno.
ključavnice vse fronte in predali imajo ključavnice, odpiranje s sistemskim ključem (po en ključ na kabinet)
| 003 | 2.003 | N03 | Niz omar 2-04 učilnica 2 | komplet | 1
Dobava, izvedba in montaža opreme po meri.
korpus in police oplemenitena iverka (iveral) d=20mm in d=30 mm, police robljene z ABS nalimki, folija homogena - enotna barva tako na površini in v jedru folije (full-coloured); barva po izboru projektanta - velja za vse vidne dele omare.
hrbtišče vezana plošča, 6 mm ali iveral 8 mm, v barvi korpusa
fronte oplemenitena iverka (iveral) d=20mm, robljena z ABS nalimki, folija HDL homogena - enotna barva tako na površini in v jedru folije (full-coloured); barva po izboru projektanta
okovje odmične spone, tridimenzionalna nastavitev, in drsna vodila; mehko zapiranje predalov in front, onemogočeno odpiranje front najmanj 90°, vendar ne preko tega (preprečiti poškodbe zaradi odpiranja preko 90°); vsaj srednji cenovni razred (npr. proizvajalec Blum) in za pogosto uporabo v javnem objektu.
podnožje Nivelirne nogice, zaprto s coklom v celotni dolžini omare, vodoodporna oplemenitena iverka (iveral) d=20 mm, primerno za mokro čiščenje tal.
ročaji podolgovati ročaj, okroglega profila ok. 10 mm, dolžine ok. 300 mm, kot npr. Rujzdesign. izdelek 640.10, dim 330 m, višina 30, širina 10; material aluminij NiSatE ali enakovredno.
ključavnice vse fronte in predali imajo ključavnice, odpiranje s sistemskim ključem (en ključ za vse učilnice; po en ključ na kabinet; en ključ na kuhinjo).
| 004 | 2.004 | K1 | Kuhinjski niz 1-03 hodnik/garderobe | komplet | 1
Dobava, izvedba in montaža ter namestitev bele tehnike (priklop opravi izvajalec elektro napeljav, če je potrebna vezava) in korit.
korpus in police oplemenitena iverka (iveral) d=20mm in d=30 mm, police robljene z ABS nalimki, folija homogena - enotna barva tako na površini in v jedru folije (full-coloured); barva po izboru projektanta - velja za vse vidne dele omare.
hrbtišče vezana plošča, 6 mm ali iveral 8 mm, v barvi korpusa
pult oplemenitena vodooporna iverka (iveral) d=30 mm oz. debelejše po presoji izvajalca, police robljene z ABS nalimki, folija homogena - enotna barva tako na površini in v jedru folije (full-coloured); barva po izboru projektanta - velja za vse vidne dele omare.
fronte oplemenitena iverka (iveral) d=20mm, robljena z ABS nalimki, folija HDL homogena - enotna barva tako na površini in v jedru folije (full-coloured); barva po izboru projektanta
okovje odmične spone, tridimenzionalna nastavitev, in drsna vodila; mehko zapiranje predalov in front, onemogočeno odpiranje front najmanj 90°, vendar ne preko tega (preprečiti poškodbe zaradi odpiranja preko 90°); vsaj srednji cenovni razred (npr. proizvajalec Blum) in za pogosto uporabo v javnem objektu.
podnožje Nivelirne nogice, zaprto s coklom v celotni dolžini omare, vodoodporna oplemenitena iverka (iveral) d=20 mm, primerno za mokro čiščenje tal.
ročaji podolgovati ročaj, okroglega profila ok. 10 mm, dolžine ok. 300 mm, kot npr. Rujzdesign. izdelek 640.10, dim 330 m, višina 30, širina 10; material aluminij NiSatE ali enakovredno.
ključavnice vse fronte in predali imajo ključavnice, odpiranje s sistemskim ključem (en ključ na kuhinjo).
| 005 | 2.005 | K2 | Kuhinjski niz 2-03 hodnik/garderoba | komplet | 1
Dobava, izvedba in montaža ter namestitev bele tehnike (priklop opravi izvajalec elektro napeljav, če je potrebna vezava) in korit.
korpus in police oplemenitena iverka (iveral) d=20mm in d=30 mm, police robljene z ABS nalimki, folija homogena - enotna barva tako na površini in v jedru folije (full-coloured); barva po izboru projektanta - velja za vse vidne dele omare.
hrbtišče vezana plošča, 6 mm ali iveral 8 mm, v barvi korpusa
pult oplemenitena vodooporna iverka (iveral) d=30 mm oz. debelejše po presoji izvajalca, police robljene z ABS nalimki, folija homogena - enotna barva tako na površini in v jedru folije (full-coloured); barva po izboru projektanta - velja za vse vidne dele omare.
fronte oplemenitena iverka (iveral) d=20mm, robljena z ABS nalimki, folija HDL homogena - enotna barva tako na površini in v jedru folije (full-coloured); barva po izboru projektanta
okovje odmične spone, tridimenzionalna nastavitev, in drsna vodila; mehko zapiranje predalov in front, onemogočeno odpiranje front najmanj 90°, vendar ne preko tega (preprečiti poškodbe zaradi odpiranja preko 90°); vsaj srednji cenovni razred (npr. proizvajalec Blum) in za pogosto uporabo v javnem objektu.
podnožje Nivelirne nogice, zaprto s coklom v celotni dolžini omare, vodoodporna oplemenitena iverka (iveral) d=20 mm, primerno za mokro čiščenje tal.
ročaji podolgovati ročaj, okroglega profila ok. 10 mm, dolžine ok. 300 mm, kot npr. Rujzdesign. izdelek 640.10, dim 330 m, višina 30, širina 10; material aluminij NiSatE ali enakovredno.
ključavnice vse fronte in predali imajo ključavnice, odpiranje s sistemskim ključem (en ključ na kuhinjo).
| 006 | 2.006 | KLOP | Garderoba | komplet | 2
Dobava, izvedba in montaža.
korpus in police oplemenitena iverka (iveral) d=20mm in d=30 mm, robljen z ABS nalimki, folija homogena - enotna barva tako na površini in v jedru folije (full-coloured); barva po izboru projektanta - velja za vse vidne dele omare.
hrbtišče vezana plošča, 6 mm ali iveral 8 mm, v barvi korpusa
fronte /
kljuke /

## enote (hidden)
m1 | ne
m2 | delno
m3 | končano/usk. s proiz.
m3/m2
m3/m1
kg
kos
komplet
ura
dan