## rekapitulacija
SANACIJA IN PREPLASTITEV JP 787131 Trnovo - Voglarji
REKAPITULACIJA
PRIPRAVLJALNA DELA | 0
SANACIJA IN PREPLASTITEV CESTE 1. del od stac. 15 m do stac. 240 m | 0
SANACIJA IN PREPLASTITEV CESTE 2. del od stac. 240 m do stac. 1576 m | 0
SKUPAJ | 0
NEPREDVIDENA DELA 10% | 0
SKUPAJ | 0
DDV (22%) | 0
SKUPAJ Z DDV | 0

## Splošna določila
SANACIJA IN PREPLASTITEV JP 787131 Trnovo - Voglarji
SPLOŠNA DOLOČILA
1. | Popis tvori celoto skupaj z grafičnim in teksualnim delom načrta, zato ga je potrebno brati skupaj s celotnim načrtom (grafike, tehnična poročila).
2. | Ponudnik je dolžan o vsaki ugotovljeni neskladnosti med popisom in tehničnim poročilom/grafičnimi prikazi obvestiti projektanta in investitorja.
3. | Kjer je v popisu določen kos opisan kot določen tip ali blagovna znamka (kot npr...), se to razume v smislu lažjega opisa: enakovreden ali boljši.
4. | Investitor bo zagotovil delovne površine v okviru ustreznega delovnega pasu. Na odsekih, kjer bo zaradi objektivnih vzrokov (v območju bližine objektov, konfiguracije terena, nepridobljenih soglasij ipd.) delovni pas ožji od običajnega, se gradnja prilagodi dejanskim razmeram na terenu.
5. | Vse ostale površine, ki jih bo izvajalec potreboval za gradnjo in za organizacijo gradbišč, si bo moral priskbeti sam na svoje stroške.
6. | Vsa dela morajo biti izvedena kvalitetno, v skladu s predpisi, standardi, skladno s projektno dokumentacijo, predvidenimi kvalitetnimi zahtevami, tehničnimi pogoji in v skladu z dobro gradbeno prakso.
7. | Izvajalec mora v enotnih cenah upoštevati naslednje stroške, v kolikor le-ti niso upoštevani v posebnih postavkah:
- dobava materiala, prevoz, notranji horizontalni in vertikalni prenosi, vgradnja oz. montaža,
- ves potreben glavni, pomožni, pritrdilni in vezni material,
- vse potrebno delo (pripravljalna dela, pomožna dela, izvedba, zaključna dela) za izdelavo končnega izdelka,
- vsi stroški režije gradbišča in uprave podjetja z vsemi dajatvami,
- vsa pomožna delovna sredstva, kot so odri, lestve, mostovi in slično,
- vse stroške za kompletno izdelavo pozicije, tudi če v popisu niso eksplicitno navedeni,
- vsa spemna in potrebna dela za pričetek in dokončanje del v celoti,
- vse eventuelno potrebne izračune vezane na posamezne elemente,
- popravilo ali zamenjavo nekvalitetno izvedenih elementov ali del,
- skladiščenje na gradbišču,
- merjenje na objektu in izdelavo knjige obračunskih izmer,
- izdelavo tehnoloških risb za proizvodnjo s potrebnimi detajli,
- usklajevanje z osnovnim načrtom in posvetovanje z odgovornim projektantom,
- koordinacija in terminsko usklajevanje z ostalimi izvajalci del na gradbišču,
- sprotni vris vseh sprememb med gradnjo v PZI projekt,
- zavarovanje gradbišča, morebitni stroški odškodninskih zahtevkov,
- morebitna potrebna soglasja ob izvajanju del,
- sodelovanje soglasodajalcev pri izvajanju del,
- nadzor distribucijskih služb,
- preiskave materialov, izdelkov, terena s prodobitvijo pisnih dokazil pooblaščenih institucij v Republiki Sloveniji,
- pridobitev izjav izvajalcev, certikatov, dokazil in drugih potrdil ter izdelava Dokazila o zanesljivosti objekta,
- vse stroške za pridobitev začasnih površin za gradnjo izven delovnega pasu (soglasja, odškodnine, itd.),
- vse stroške v zvezi z začasnim odvozom, deponiranjem in vračanjem izkopanega materiala na mestih, kjer ga ne bo možno deponirati na gradbišču;
- vse stroške za postavitev gradbišča, gradbiščnih objektov, ureditev začasnih deponij, tekoče vzdrževanje in odstranitev gradbišča;
- vse stroške za sanacijo in kultiviranje površin delovnega pasu in gradbiščnih površin po odstranitvi objektov;
- vse stroške v zvezi s transporti po javnih poteh in cestah: morebitne odškodnine, morebitne sanacije cestišč zaradi poškodb med gradnjo itd.;
- stroške sprotnega in končnega grobega čiščenja prostorov in zunanjih površin ter odvoza in zagotovitev odstranjevanja odpadnega gradbenega in ostalega materiala iz gradbišča, skladno z zakonodajo na področju ravnanja z odpadki (odvoz na urejene deponije s plačilom taks itd.);
- vsi stroški za zagotavljanje varnosti in zdravja pri delu, zlasti stroške za vsa dela, ki izhajajo iz zahtev Varnostnega načrta;
- vse stroške morebiti potrebnih del, ki bi bila posledica neugodnih vremenskih razmer ali neustreznega časovnega razporeda izvajanja del, kot so začasno pokrivanje ali improvizirano zapiranje dela površin med gradnjo, prisilno sušenje z namestitvijo sušilcev, ipd.
- stroški odvoda meteorne vode iz gradbene jame in vode, ki se izceja iz bočnih strani izkopa, če je potrebno;
- stroški dela v kampadah zaradi oteženih geoloških razmer;
- stroški dela v nagnjenem terenu;
- stroški oteženega izkopa v mokrem terenu, izkop v vodi, itd.;
8. | Pred pričetkom del je treba vse opise, mere, količine in obdelave kontrolirati po zadnjeveljavnih načrtrih, detajlih in opisih.
9. | Vse mere je potrebno preveriti na licu mesta in prilagoditi izvedbo dejanskemu stanju.
10. | V kolikor želi izvajalec prilagoditi izvedbo svoji tehnologiji, mora izdelati ustrezno projektno dokumentacijo z detajli. Tehnološke risbe in projektno dokumentacijo z detajli mora pregledati in s podpisom potrditi arhitekt. Izvajanjena objektu se lahko prične, ko projektant potrdi risbe.
11. | Izvajalec mora izdelati tehnološke risbe z detajli, ki jih je potrebno izvesti za končanje posameznih del, tudi če niso podrobno navedeni in opisani v popisu in načrtih, so pa nujna za pravilno funkcioniranje posameznih sistemov in elementov. Potrditi jih morata odgovorni projektant statike in arhitekture.
12. | Obračun del skladno z GNG normami.
13. | Izvajalec odgovovarja za računsko pravilnost ponudbe. Pred oddajo preveriti seštevke posameznih celic.

## pripravljalna dela
SANACIJA IN PREPLASTITEV JP 787131 Trnovo - Voglarji
PRIPRAVLJALNA DELA
REKAPITULACIJA
1. | PREDDELA |  |  |  | 0
| SKUPAJ € |  |  |  | 0
1. | PREDDELA
Z. št. | Opis del | Enota | Količina | Cena | Znesek
1. | Zavarovanje prometa med gradnjo, pridobitev dovoljenja za cestno zaporo (delna / popolna zapora), z ureditvijo prometnega režima v času gradnje (obvestilo, zavarovanje gradbene jame in gradbišča, postavitev prometne signalizacije, postavitev zaščitne ograje, premostivenih objektov za prešce in ostali promet). Z usmerjanjem prometa v času gradnje, ter ureditev gradbišča s postavitvijo table za označitev gradbišča v skladu z GZ. Po končanih delih čiščenje območja posega, odstraniti prometno signalizacijo in vzpostaviti prometni režim v prvotno stanje. | kpl | 1 |  | 0
| PREDDELA SKUPAJ: |  |  |  | 0

## sanacija ceste 1.del
SANACIJA IN PREPLASTITEV JP 787131 Trnovo - Voglarji
SANACIJA IN PREPLASTITEV CESTE od stacionaže 15 m do stacionaže 240 m
REKAPITULACIJA
1. | RUŠITVENA DELA |  |  |  | 0
2. | ZEMELJSKA DELA |  |  |  | 0
3. | VOZIŠČNA KONSTRUKCIJA |  |  |  | 0
| SKUPAJ € |  |  |  | 0
1. | RUŠITVENA DELA
Z. št. | Opis del | Enota | Količina | Cena | Znesek
1. | Strojno rezkanje asfalta debeline do 5 cm, z nakladanjem na prevozno sredstvo in odvozom na trajno depovnijo po izbiri izvajalca z vsemi stroški deponiranja. | m2 | 45 |  | 0
2. | Zasek oziroma rezanje obstoječe asfaltne plasti z talno diamantno žago, debeline do 10 cm. | m1 | 35 |  | 0
3. | Porušitev in odstranitev asfaltnega vozišča v debelini do 10 cm, z nakladanjem na prevozno sredstvo in odvozom na trajno deponijo po izbiri izvajalca z vsemi stroški deponiranja. | m2 | 1050 |  | 0
4. | Ročno rušenje asfaltne plasti ob robnikih, pokrovih jaškov, rešetk z nakladanjem na prevozno sredstvo in odvozom na trajno depovnijo po izbiri izvajalca z vsemi stroški deponiranja. | m1 | 10 |  | 0
5. | Odstranitev obstoječega tampona pod asfaltno prevleko debeline do 10 cm, z nakladanjem na prevozno sredstvo in odvozom na trajno deponijo po izbiri izvajalca z vsemi stroški deponiranja. | m3 | 105 |  | 0
| RUŠITVENA DELA SKUPAJ: |  |  |  | 0
2. | ZEMELJSKA DELA
Z. št. | Opis del | Enota | Količina | Cena | Znesek
1. | Strojni in delno ročni izkop pete spodnjega roba vozišča v terenu III. in IV. ktg., širine do do 1,0 m, globine do 0,50m vključno z nakladanjem na prevozno sredstvo in odvozom na trajno deponijo po izbiri izvajalca z vsemi stroški deponiranja. | m3 | 100 |  | 0
2. | Planiranje dna rova izkopa s točnostjo +/- 1 cm. | m2 | 100 |  | 0
3. | Dobava in vgradnja nevezane nosilne plasti enakomerno zrnatega drobljenca (0-100 mm) iz kamnine, vgrajevanje in zahteve materiala po TSC 06.100:2003 v debelini do 40 cm. | m3 | 80 |  | 0
| ZEMELJSKA DELA SKUPAJ: |  |  |  | 0
3. | VOZIŠČNA KONSTRUKCIJA
Z. št. | Opis del | Enota | Količina | Cena | Znesek
1. | Čiščenje robov vozišča. | m1 | 460 |  | 0
2. | Planiranje in valjanje planuma temeljnih tal do potrebne zbitosti. | m2 | 1050 |  | 0
3. | Dobava in vgradnja nevezane nosilne plasti enakomerno zrnatega drobljenca (0-32 mm) iz kamnine, vgrajevanje in zahteve materiala po TSC 06.200:2003 v debelini do 15 cm. | m3 | 160 |  | 0
4. | Planiranje in uvaljanje tampona do predpisane zbitosti, priprava podlage pred asfaltiranjem. | m2 | 1050 |  | 0
5. | Dobava in strojno vgradnja nosilne plasti iz bituminizirane zmesi AC 22 base B50/70 A3 v debelini 6 cm. | m2 | 1050 |  | 0
6. | Strojno čiščenje površine vozišča in obrizg nosilne plasti iz bituminizirane zmesi z emulzijo za boljši oprijem nosilne in obrabne plasti. | m2 | 1050 |  | 0
7. | Dobava in strojno vgradnja obrabne in zaporne bituminizirane plasti AC 11 surf B50/70 A3 v debelini 4 cm (cesta in mulda). | m2 | 1100 |  | 0
8. | Hladen premaz stikov med starim in novim asfaltom s polimerno emulzijo. | m1 | 25 |  | 0
9. | Dodatek za izdelavo asfaltne mulde širine 0,50 m. | m1 | 300 |  | 0
10. | Izdelava bankine iz gramoza ali naravno zdrobljenega kamnitega materiala, širine 0,50 m (Jalovina). | m1 | 460 |  | 0
11. | Dodatek za ureditev cestnih priključkov v šir. 1,0 m. | m1 | 15 |  | 0
| VOZIŠČNA KONSTRUKCIJA SKUPAJ: |  |  |  | 0

## sanacija ceste 2.del
SANACIJA IN PREPLASTITEV JP 787131 Trnovo - Voglarji
SANACIJA IN PREPLASTITEV CESTE od stacionaže 240 m do stacionaže 1576 m
REKAPITULACIJA
1. | RUŠITVENA DELA |  |  |  | 0
2. | VOZIŠČNA KONSTRUKCIJA |  |  |  | 0
3. | OSTALA DELA |  |  |  | 0
| SKUPAJ € |  |  |  | 0
1. | RUŠITVENA DELA
Z. št. | Opis del | Enota | Količina | Cena | Znesek
1. | Strojno rezkanje asfalta debeline do 5 cm, z nakladanjem na prevozno sredstvo in odvozom na trajno depovnijo po izbiri izvajalca z vsemi stroški deponiranja. | m2 | 30 |  | 0
2. | Zasek oziroma rezanje obstoječe asfaltne plasti z talno diamantno žago, debeline do 10 cm. | m1 | 12 |  | 0
| RUŠITVENA DELA SKUPAJ: |  |  |  | 0
2. | VOZIŠČNA KONSTRUKCIJA
Z. št. | Opis del | Enota | Količina | Cena | Znesek
1. | Čiščenje robov vozišča. | m1 | 2700 |  | 0
2. | Strojno čiščenje vozišča in pobrizg obstoječega asfalta s polimerno bitumensko emulzijo 0,31 do 0,50 kg/m2. | m2 | 5750 |  | 0
3. | Dobava in strojno vgrajevanje izravnave iz bituminizirane plasti AC 16 surf B50/70 A3 v debelini 4 cm. | t | 600 |  | 0
4. | Strojno čiščenje površine vozišča in obrizg izravnave iz bituminizirane zmesi z emulzijo za boljši oprijem nosilne in obrabne plasti. | m2 | 5750 |  | 0
5. | Dobava in strojno vgradnja obrabne in zaporne bituminizirane plasti AC 11 surf B50/70 A3 v debelini 4 cm (cesta in mulda). | m2 | 5750 |  | 0
8. | Hladen premaz stikov med starim in novim asfaltom s polimerno emulzijo. | m1 | 15 |  | 0
9. | Izdelavo asfaltne mulde širine 0,50 m, komplet z dobavo, vgradnjo in utrdtvijo tampona. | m1 | 900 |  | 0
10. | Izdelava bankine iz gramoza ali naravno zdrobljenega kamnitega materiala, širine 0,50 m (Jalovina). | m1 | 2700 |  | 0
11. | Dodatek za ureditev cestnih priključkov v šir. 1,0 m. | m1 | 30 |  | 0
| VOZIŠČNA KONSTRUKCIJA SKUPAJ: |  |  |  | 0
3. | OSTALA DELA
Z. št. | Opis del | Enota | Količina | Cena | Znesek
1. | Izdelava tankoslojne označbe na vozišču z enokomponentno rumeno barvo, vključno 250 g/m2 posipa z drobci / kroglicami stekla, strojno, debelina plasti suhe snovi 250 μm - Avtobusno postajališče (5333-2). | kos | 1 |  | 0
| OSTALA DELA SKUPAJ: |  |  |  | 0