## T - tlaki
Vrtec Mežica - PZI - konstrukcijske sestave
TLAKI
T01-emco |  |  | emco
prostor | VETROLOV | PRITLIČJE
tlak | predpražnik s ščetkami v Alu lamelah, kot npr. emco, kompletno z RF okvirjem in talnim iztokom | 4 | cm
estrih | armirani betonski estrih C16/20, fino zaglajen, EPE robni trak | 7 | cm
toplotna izolacija | ekstrudirani polistiren kot npr. Ursa XPS N-III | 8 | cm
hidroizolacija | hidroizolacijski premaz kot npr Hidrostop elastik AB
| skupaj = | 19 | cm
konstrukcija | AB plošča C25/30, XC1, oz. po načrtu GK | 30 | cm
toplotna izolacija | ekstrudirani polistiren - XPS 400-L - seizmic | 10 | cm
hidroizolacija | dvostranska samolepilna hidorizolacija kot npr. SESISMIC T-1,8sk/sk | 0.5 | cm
toplotna izolacija | ekstrudirani polisiren - XPS 400-L - seizmic | 10 | cm
podlaga | podložni beton C16/20 | 8 | cm
nasutje | prodec | 50 | cm
| sloji skupaj = | 127.5 | cm
T02 |  |  | keramika
prostor | VHODNA AVLA | PRITLIČJE
tlak | talna velikoformatna keramika, dim. 60x120, kot npr. MARCA CORONA MULTIFORME Dune - TUFFO | 1 | cm
lepilo | cement akrilno lepilo | 0.3
estrih | armirani betonski estrih C16/20, fino zaglajen, EPE robni trak | 6.7 | cm
talno gretje | sistemska izolativna plošča s čepi za talno gretje npr. Stirotermal Basic tip 15 ali električno talno gretje | 4 | cm
toplotna izolacija | ekspandirani polistiren, kot npr.: FRAGMAT EPS 200 | 8 | cm
| skupaj = | 20 | cm
konstrukcija | AB plošča C25/30, XC1, oz. po načrtu GK | 30 | cm
toplotna izolacija | ekstrudirani polistiren - XPS 400-L - seizmic | 10 | cm
hidroizolacija | dvostranska samolepilna hidorizolacija kot npr. SESISMIC T-1,8sk/sk | 0.5 | cm
toplotna izolacija | ekstrudirani polisiren - XPS 400-L - seizmic | 10 | cm
podlaga | podložni beton C16/20 | 8 | cm
nasutje | prodec | 50 | cm
| sloji skupaj = | 128.5 | cm
T03 |  |  | vinil
prostor | HODNIK, IGRALNICE | PRITLIČJE
tlak | VINILNA OBLOGA, looselay v plankah, kot npr. Primoline 5021/70LL Calm oak XL v imitaciji lesa. Talna obloga mora ustrezati sledečim kriterijem: - Debelina: 5,0 mm - Debeline zgornjega sloja: 0,7 mm - Dimenzija plošč: 1530 x 235 mm (XL) - Odpornost proti zdrsu: R9 - Klasifikacija uporabe: razred 34/43 (zelo obremenjeni prostori) - Požarni razred: Bfl-s1 - Antistatičnost: ISO 6356 - manj kot 2KV - Površinska zaščita: PUR za lažje vzdrževanje - 2x sloj steklenih vlaken za boljšo dimenzijsko stabilnost - 4x mikro pobrani robovi - Brez vsebnosti phtalatov Montaža talne obloge, ki zajema 1 x nanos izravnalne mase do 3mm, 100 % lepljenje in opasovanje v prostor Obrobe iz enakega materiala, višine 5 cm, vrhnji rob se zaključi s PE letvico, art. EL8, barva po izboru, notranji vogal stena – tla, zakitati s silikonom v podobni barvi | 0.5 | cm
izravnalna masa | Nanos prednamaza in izravnalne mase do 3mm. Šivanje delovnih spojev in razpok estriha, ki zajema: poglobitev delavnih spojev estriha in razpok s kotno brusilko, prečno zarezovanje le-teh, vstavljanje kovinskih moznikov ter zalivanje z epoksi smolo | 0.3 | cm
estrih | armirani betonski estrih C16/20, fino zaglajen | 7.2 | cm
talno gretje | sistemska izolativna plošča s čepi za talno gretje npr. Stirotermal Basic tip 15 | 4 | cm
toplotna izolacija | ekspandirani polistiren, kot npr.: FRAGMAT EPS 200 | 8 | cm
| skupaj = | 20 | cm
konstrukcija | AB plošča C25/30, XC1, oz. po načrtu GK | 30 | cm
toplotna izolacija | ekstrudirani polisiren - XPS 400-L - seizmic | 10 | cm
hidroizolacija | dvostranska samolepilna hidorizolacija kot npr. SESISMIC T-1,8sk/sk | 0.5 | cm
toplotna izolacija | ekstrudirani polisiren - XPS 400-L - seizmic | 10 | cm
podlaga | podložni beton C16/20 | 8 | cm
nasutje | prodec | 50 | cm
| sloji skupaj = | 108.5 | cm
T04 |  |  | keramika
prostor | SANITARIJE, KOPALNICE, KUHINJA | PRITLIČJE
tlak | keramika, razred drsnosti R10 | 0.9 | cm
lepilo | cement akrilno lepilo | 0.3 | cm
hidroizolacija | v sanitarijah - hidroizolacijski premaz kot npr Hidrostop elastik AB
estrih | armirani betonski estrih C16/20, fino zaglajen | 6 | cm
talno gretje | sistemska izolativna plošča s čepi za talno gretje npr. Stirotermal Basic tip 15 | 4 | cm
toplotna izolacija | ekspandirani polistiren, kot npr.: FRAGMAT EPS 200 | 8 | cm
| skupaj = | 19.2 | cm
konstrukcija | AB plošča C25/30, XC1, oz. po načrtu GK | 30 | cm
toplotna izolacija | ekstrudirani polisiren - XPS 400-L - seizmic | 10 | cm
hidroizolacija | dvostranska samolepilna hidorizolacija kot npr. SESISMIC T-1,8sk/sk | 0.5 | cm
toplotna izolacija | ekstrudirani polisiren - XPS 400-L - seizmic | 10 | cm
podlaga | podložni beton C16/20 | 8 | cm
nasutje | prodec | 50 | cm
| sloji skupaj = | 108.5 | cm
T05 |  |  | štokan beton
prostor | ZUNANJI DEL VHODA V VRTEC | PRITLIČJE
pohodni sloj | štokan beton v naklonu | 8 | cm
zaščitni sloj | PVC folija
hidroizolacija | dvostranska samolepilna hidorizolacija kot npr. SESISMIC T-1,8sk/sk | 0.5 | cm
termoizolacija | ekstrudirani polisiren - XPS 300 | 10 | cm
| skupaj = | 18.5 | cm
konstrukcija | AB plošča C25/30, XC1, oz. po načrtu GK | 30 | cm
toplotna izolacija | ekstrudirani polisiren - XPS 400-L - seizmic | 10 | cm
hidroizolacija | dvostranska samolepilna hidorizolacija kot npr. SESISMIC T-1,8sk/sk | 0.5 | cm
toplotna izolacija | ekstrudirani polisiren - XPS 400-L - seizmic | 10 | cm
podlaga | podložni beton C16/20 | 8 | cm
nasutje | prodec | 50 | cm
| sloji skupaj = | 108.5 | cm
T10 |  |  | voal
prostor | neizkoriščeno podstrešje
zaščita | voal, kot npr Knauf Insulation LDS Top
toplotna izolacija | celulozna toplotna izolacija (prosto nasutje na horizontalno ploščo), upoštevati posedanje materiala, skladno z navodili roizvajalca. Gostota vgrajenega nasutja mora ustrezati tehničnemu listu izbranega proizvoda. λ= 0,039 W/mK | 28 | cm
| skupaj = | 28 | cm
konstrukcija | lesena križnolepjena nosilna plošča, BBS XL 140 5s oz. Po načrtu G.K. | 14 | cm
| sloji skupaj = | 42 | cm
T11 |  |  | OSB
prostor | neizkoriščeno podstrešje - pohodna izvedba
zaščita | Pohodni servisni pas iz OSB 22 plošč na distančnikih, pritrjenih na konstrukcijo, širina 80 cm. Podkonstrukcija se izvede iz masivnih lesenih distančnikov/stebričkov višine 28 cm | 2.2 | cm
toplotna izolacija | celulozna toplotna izolacija (prosto nasutje na horizontalno ploščo), upoštevati posedanje materiala, skladno z navodili roizvajalca. Gostota vgrajenega nasutja mora ustrezati tehničnemu listu izbranega proizvoda. λ= 0,039 W/mK | 28 | cm
| skupaj = | 30.2 | cm
konstrukcija | lesena križnolepjena nosilna plošča, BBS XL 140 5s oz. Po načrtu G.K. | 14 | cm
| sloji skupaj = | 44.2 | cm
T12 |  |  | voal
prostor | plošča nad vhodom v vrtec
zaščita | voal, kot npr Knauf Insulation LDS Top
toplotna izolacija | mineralna volna npr. KNAUF Unifit 035, 10 cm | 10 | cm
| skupaj = | 14 | cm
konstrukcija | lesena križnolepjena nosilna plošča, BBS XL 140 5s oz. Po načrtu G.K. | 14 | cm
toplotna izolacija | Kontaktni fasadni sistem (ETICS) s toplotno izolacijo iz trde fasadne mineralne volne, kot npr.:Knauf Insulation MW fasadne plošče, λ = 0,035 W/mK, Euroclass A1, lepilno in mehansko sidran po sistemu proizvajalca, skladno z ETA. (kot npr. Baumit SDS-MW ali JUBIZOL U-sidra, 4-6sider/m² oziroma po navodilih proizvajalca) | 14 | cm
vezivni sloj | Lepilni sloj, armirna mrežica iz steklenih vlaken, certificiran ETICS sistem | 0.5 | cm
finalni sloj | Silikonski zaključni sloj | 0.5 | cm
| sloji skupaj = | 41 | cm
dodatno
F2a
F2b
Uf1
Uf2

## ST - stropovi
Vrtec Mežica - PZI - konstrukcijske sestave
STROPOVI IN STROPNE OBLOGE
ST1 |  |  | oplesk
prostor | suhi prostori
podkonstrukcija | obešanje na FeZn podkonstrukcijo, vključiti revizijske odprtine, izreze luči in rešetke | 30-50 | cm
obloga | 1 x MK plošča 1,25 cm | 1.25 | cm
obdelava | 2x oplesk z disperzno barvo (obrizg), bandaža, kitanje, brušenje
| sloji skupaj = | 1.25 | cm
ST2 |  |  | oplesk
prostor | mokri prostori
podkonstrukcija | obešanje na FeZn podkonstrukcijo, vključiti revizijske odprtine, izreze in rešetke | 30-50 | cm
obloga | 1 x vodoodporna MK plošča 1,25 cm | 1.5 | cm
obdelava | 2x oplesk z poldisperzno barvo (obrizg), bandaža, kitanje, brušenje
| sloji skupaj = | 1.5 | cm
dodatno
F2a
F2b
Uf1
Uf2

## S - strehe
Vrtec Mežica - PZI - konstrukcijske sestave
STREHE
S1 |  |  | opečna kritina
prostor | dvokapna streha
finalni sloj | opečna kritina (zareznik), odtenek določi projektant | 1.5 | cm
podkonstrukcija | lesene letve 4x5 cm | 4 | cm
zračni sloj | lesene letve 5x8 cm | 5 | cm
sekundarna kritina | strešna folija, difuzijska membrana kot npr. Tondach fol S
sekundarna kritina | deske, dimenzije 20/2cm. C24 | 2 | cm
konstrukcija | špirovci 10/18 , C24, i=927mm | 18 | cm
| sloji skupaj = | 30.5 | cm
S2 |  |  | Alu pločevina
prostor | obloga venca dvokapne strehe
finalni sloj | Alu pločevina, pasovi šir. 60cm | 0.2 | cm
podlaga | vodoodbojna OSB plošča | 1.2 | cm
| sloji skupaj = | 1.4 | cm
S3 |  |  | omet
prostor | obloga previsa dvokapne strehe
finalni sloj | Silikonski zaključni sloj | 0.5 | cm
vezivni sloj | Lepilni sloj, armirna mrežica iz steklenih vlaken, certificiran ETICS sistem | 0.5 | cm
zunanja obloga | Mavčno-vlaknena plošča 15mm | 1.5 | cm
podkonstrukcija | lesene letve, smreka 4/5cm | 4 | cm
konstrukcija | Lesene enojne škarje, 10/18cm | 18 | cm
| sloji skupaj = | 24.5 | cm
S4 |  |  | Prodec
prostor | ravna streha - kuhinja
zaščitni sloj | nasutje, pran prodec 16-32mm | 5 | cm
drenažni sloj | geotekstil, kot. npr.: FIBRANfilter SF 32 | 0.1 | cm
zaščitni sloj | ektrudiran polistiren | 4 | cm
hidroizolacija | 2-slojna hidroizolacija: samolepilni trak npr.Izoself P4 in varilni trak npr. Izoelast P4 plus | 0.4 | cm
osnovni premaz | Sistemski bitumenski predpremaz (primer) za porozne lesne podlage
termoizolacija v naklonu | tovarniško rezane naklonske plošče iz lesnih vlaken (naklonske zagozde) 4-21 cm, 2% naklon | 14 | cm
termoizolacija | trde lesno-vlaknene plošče za ravne strehe, kot. Npr. Steico Roof ali Gutex,... | 14 | cm
parna zapora | samolepilno parno zaporo z aluminijastim vložkom, kot npr.: BauderTEC KSD Mica, Izoself AL ali podobno
osnovni premaz | bitumenski premazo na vodni osnovi, kot npr.: Ibitol HS
| skupaj = | 37.5 | cm
konstrukcija | lesena križnolepjena nosilna plošča, BBS XL 220 L5s oz. Po načrtu G.K. | 22 | cm
| sloji skupaj = | 59.5 | cm
S5 |  |  | Alu pločevina
prostor | kape vencev - kuhinja
kritina | Alu pločevina v naklonu, d=1,5mm, RAL po izbiri projektanta | 0.1 | cm
sekundarna kritina | kot npr. BauderTEC KSD Mica, Izoself AL ali podobno | 0.2 | cm
podkonstrukcija | vodoodbojna OSB plošča | 1.2 | cm
podkonstrukcija | jekleni pocinkani distančniki - 6cm
sekundarna kritina | agepan dwd protect | 1.6 | cm
toplotna izolacija | ekspandirani polistiren | 5 | cm
parna zapora | PE folija 0.15mm
| sloji skupaj = | 8.1 | cm
konstrukcija | Lesena izvedva atike v enaki sestavi kot spodajležeče stene | 16 | cm
| sloji skupaj = | 24.1 | cm
dodatno
F2a
F2b
Uf1
Uf2

## Z - stene-zidovi
Vrtec Mežica - PZI - konstrukcijske sestave
STENE
ZL1 |  |  | omet
zaključna obdelava | Izravnava, 2× polidisperzijski oplesk ali stenska keramika v mokrih prostorih in čajni kuhinji, podlaga cementno-akrilno lepilo
obloga | Mavčno-kartonske plošče ali Vodoodbojne mavčno-kartonske plošče (GKFBI) v mokrih prostorih | 1.5 | cm
inst. ravnina | Mineralna volna mehka, λ ≈ 0,037 W/mK, kot npr. Knauf Insulation – NaturRoll / Acoustic Roll | 5 | cm
obloga | Mavčno-kartonske plošče GKF ali Vodoodbojne mavčno-kartonske plošče (GKFBI) v mokrih prostorih | 1.5 | cm
poploščitev | OSB/3 - 15 mm | 1.5 | cm
konstrukcija | Leseni skelet s poltrdo mineralno volno med stojkami, npr. KI UNIFIT 035, NaturBoard VENTI ali enakovredno, λ ≈ 0,035 W/m | 14 | cm
poploščitev | OSB/3 - 15 mm | 1.5 | cm
obloga | Mavčno-kartonske plošče GKF ali Vodoodbojne mavčno-kartonske plošče (GKFBI) v mokrih prostorih | 1.5 | cm
inst. ravnina | Mineralna volna mehka, λ ≈ 0,037 W/mK, kot npr. Knauf Insulation – NaturRoll / Acoustic Roll, konstrukcija - tipski FeZn profili npr. KNAUF UW/CW z vmesnimi ojačitvami na lokacijah montaže opreme | 5 | cm
obloga | Mavčno-kartonske plošče ali Vodoodbojne mavčno-kartonske plošče (GKFBI) v mokrih prostorih | 1.5 | cm
zaključna obdelava | Izravnava, 2× polidisperzijski oplesk ali stenska keramika v mokrih prostorih in čajni kuhinji, podlaga cementno-akrilno lepilo
| sloji skupaj = | 33 | cm
ZL2 |  |  | omet
zaključna obdelava | Izravnava, 2× polidisperzijski oplesk ali stenska keramika v mokrih prostorih in čajni kuhinji, podlaga cementno-akrilno lepilo
obloga | Mavčno-kartonske plošče GKF ali Vodoodbojne mavčno-kartonske plošče (GKFBI) v mokrih prostorih | 1.5 | cm
poploščitev | OSB/3 - 15 mm | 1.5 | cm
konstrukcija | Leseni skelet s poltrdo mineralno volno med stojkami, npr. KI UNIFIT 035, NaturBoard VENTI ali enakovredno, λ ≈ 0,035 W/m | 10 | cm
poploščitev | OSB/3 - 15 mm | 1.5 | cm
obloga | Mavčno-kartonske plošče GKF ali 2x1,5mm Vodoodbojne mavčno-kartonske plošče (GKFBI) v mokrih prostorih | 1.5 | cm
inst. ravnina | 10 cm zračni prostor + 5 cm mineralna volna, λ ≈ 0,037 W/m, kot npr. Knauf Insulation – NaturRoll / Acoustic Roll, konstrukcija - tipski FeZn profili npr. KNAUF UW/CW z vmesnimi ojačitvami na lokacijah montaže opreme | 15 | cm
obloga | 2x15mm Vodoodbojne mavčno-kartonske plošče (GKFBI) v mokrih prostorih | 3 | cm
zaključna obdelava | Izravnava, 2× polidisperzijski oplesk ali stenska keramika v mokrih prostorih in čajni kuhinji, podlaga cementno-akrilno lepilo
| sloji skupaj = | 34 | cm
ZL3 |  |  | omet
zaključna obdelava | Izravnava, 2× polidisperzijski oplesk ali stenska keramika v mokrih prostorih in čajni kuhinji, podlaga cementno-akrilno lepilo
inst. ravnina | Mineralna volna mehka, λ ≈ 0,037 W/mK, kot npr. Knauf Insulation – NaturRoll / Acoustic Roll | 5 | cm
obloga | Mavčno-kartonske plošče GKF ali Vodoodbojne mavčno-kartonske plošče (GKFBI) v mokrih prostorih | 1.5 | cm
poploščitev | OSB/3 - 15 mm | 1.5 | cm
konstrukcija | Leseni skelet s poltrdo mineralno volno med stojkami, npr. KI UNIFIT 035, NaturBoard VENTI ali enakovredno, λ ≈ 0,035 W/m | 14 | cm
poploščitev | OSB/3 - 15 mm | 1.5 | cm
obloga | Mavčno-kartonske plošče GKF ali 2x1,5mm Vodoodbojne mavčno-kartonske plošče (GKFBI) v mokrih prostorih | 1.5 | cm
inst. ravnina | 10 cm zračni prostor + 5 cm mineralna volna, λ ≈ 0,037 W/m, kot npr. Knauf Insulation – NaturRoll / Acoustic Roll, konstrukcija - tipski FeZn profili npr. KNAUF UW/CW z vmesnimi ojačitvami na lokacijah montaže opreme | 15 | cm
obloga | 2x15mm Vodoodbojne mavčno-kartonske plošče (GKFBI) v mokrih prostorih | 3 | cm
zaključna obdelava | Izravnava, 2× polidisperzijski oplesk ali stenska keramika v mokrih prostorih in čajni kuhinji, podlaga cementno-akrilno lepilo
| sloji skupaj = | 43 | cm
ZM1 |  |  | keramika
mavčno-kartonska stena, mokri prostor, d=10,00 cm
finalni sloj | stenska keramika po izboru arhitekta | 0.7 | cm
vezni sloj | cement-akrilno lepilo | 0.3 | cm
obloga | mavčno-kartonske vodoodbojne plošče GKBI 2x1,25 | 2.5 | cm
konstrukcija | tipski FeZn profili npr. KNAUF UW/CW z vmesnimi ojačitvami na lokacijah montaže opreme | 5 | cm
medprostor | 5cm Mineralna volna mehka, λ ≈ 0,037 W/mK, kot npr. Knauf Insulation – NaturRoll / Acoustic Roll, 100kg/m3
obloga | mavčno-kartonske vodoodbojne plošče GKBI 2x1,25 | 2.5 | cm
vezni sloj | cement-akrilno lepilo | 0.3 | cm
finalni sloj | stenska keramika po izboru arhitekta | 0.7 | cm
| sloji skupaj = | 12 | cm
*

## F- fasade
Vrtec Mežica - PZI - konstrukcijske sestave
FASADNE SESTAVE
F0 |  |  | omet
konstrukcija | cokl
zaščitni sloj | Drenažno drsni sloj s čepasto folijo in čepki obrnjenimi na zemljino, kot npr. Isostud
finalni sloj | Dekorativni zaključni sloj za fasadni podzidek (cokl) na osnovni marmornih in obarvanih peskov. | 0.5 | cm
vezni sloj | lepilo, vmes armirna mrežica iz steklenih vlaken, sidra | 0.5 | cm
toplotna izolacija | ekstrudirani polistiren, npr. Lespatex PNP XPS 300 L 12+10cm, do višine 40 cm od kote gotovega tlaka v objektu | 14 | cm
hidroizolacija | Vertikalna enoslojna plastomerna bitumenska hidroizolacija proti talni vodi ojačana s poliestrnim nosilcem skladna s SIST EN 13969, Tip T napr: Safety Flex P4 4mm (-15°C / + 130°C). Varjena na betonsko steno predhodno premazano s sistemskim bitumenskim prednamazom. V stiku z vertikalno izolacijo plošče Merproof Dual se izvede preklop v širini 15 cm | 0.5 | cm
| skupaj = | 15.5 | cm
konstrukcija | AB podzidek pod lesenimi stenami ali temeljna plošča po načrtu GK | 23 | cm
inst. ravnina | Mineralna volna mehka, λ ≈ 0,035 W/mK | 5 | cm
notranja obloga 2 | mavčnokartonske plošče 1x1,50mm | 1.5 | cm
zaključna obdelava | Izravnava, 2× polidisperzijski oplesk
| sloji skupaj = | 45 | cm
F1 |  |  | omet
fasada Vrtec
finalni sloj | Silikonski zaključni sloj | 0.5 | cm
vezivni sloj | Lepilni sloj, armirna mrežica iz steklenih vlaken, certificiran ETICS sistem | 0.5 | cm
toplotna izolacija | Kontaktni fasadni sistem (ETICS) s toplotno izolacijo iz trde fasadne mineralne volne, kot npr.:Knauf Insulation MW fasadne plošče, λ = 0,035 W/mK, Euroclass A1, lepilno in mehansko sidran po sistemu proizvajalca, skladno z ETA. (kot npr. Baumit SDS-MW ali JUBIZOL U-sidra, 4-6sider/m² oziroma po navodilih proizvajalca) | 14 | cm
zunanja obloga | Mavčno-vlaknena plošča 15mm | 1.5 | cm
konstrukcija | Leseni skelet z mineralno volno med stojkami, npr. KI FKD-S Thermal λ ≈ 0,035 W/m | 20 | cm
notranja obloga 1 | OSB/3 - 15 mm | 1.5 | cm
inst. ravnina | Mineralna volna mehka, λ ≈ 0,035 W/mK | 5 | cm
notranja obloga 2 | mavčnokartonske plošče 1x1,50mm | 1.5 | cm
zaključna obdelava | Izravnava, 2× polidisperzijski oplesk
| sloji skupaj = | 38 | cm
Opomba: | Lesene stene se nalegajo na AB podzidek po načrtu GK
F2 |  |  | omet
fasada Kuhinja
finalni sloj | Silikonski zaključni sloj | 0.5 | cm
vezivni sloj | Lepilni sloj, armirna mrežica iz steklenih vlaken, certificiran ETICS sistem | 0.5 | cm
toplotna izolacija | Kontaktni fasadni sistem (ETICS) s toplotno izolacijo iz trde fasadne mineralne volne, kot npr.:Knauf Insulation MW fasadne plošče, λ = 0,035 W/mK, Euroclass A1, lepilno in mehansko sidran po sistemu proizvajalca, skladno z ETA. (kot npr. Baumit SDS-MW ali JUBIZOL U-sidra, 4-6sider/m² oziroma po navodilih proizvajalca) | 14 | cm
zunanja obloga | Mavčno-vlaknena plošča 15mm | 1.5 | cm
konstrukcija | Leseni skelet z mineralno volno med stojkami, npr. KI FKD-S Thermal λ ≈ 0,035 W/m, | 20 | cm
notranja obloga 1 | OSB/3 - 15 mm | 1.5 | cm
inst. ravnina | Mineralna volna mehka, λ ≈ 0,035 W/mK | 5 | cm
notranja obloga 2 | Mavčno-kartonske plošče GKF ali Vodoodbojne mavčno-kartonske plošče (GKFBI) v mokrih prostorih | 1.5 | cm
zaključna obdelava | Izravnava, 2× polidisperzijski oplesk ali stenska keramika v mokrih prostorih in čajni kuhinji, podlaga cementno-akrilno lepilo
| sloji skupaj = | 44.5 | cm
Opomba: | Lesene stene se nalegajo na AB podzidek po načrtu GK
F3 |  |  | omet
fasada podstrešja
finalni sloj | Silikonski zaključni sloj | 0.5 | cm
vezivni sloj | Lepilni sloj, armirna mrežica iz steklenih vlaken, certificiran ETICS sistem | 0.5 | cm
toplotna izolacija | Kontaktni fasadni sistem (ETICS) s toplotno izolacijo iz trde fasadne mineralne volne, kot npr.:Knauf Insulation MW fasadne plošče, λ = 0,035 W/mK, Euroclass A1, lepilno in mehansko sidran po sistemu proizvajalca, skladno z ETA. (kot npr. Baumit SDS-MW ali JUBIZOL U-sidra, 4-6sider/m² oziroma po navodilih proizvajalca) | 14 | cm
zunanja obloga | Mavčno-vlaknena plošča 15mm | 1.5 | cm
konstrukcija | Leseni skelet z mineralno volno med stojkami, npr. KI FKD-S Thermal λ ≈ 0,035 W/m | 20 | cm
notranja obloga 1 | OSB/3 - 15 mm | 1.5 | cm
| sloji skupaj = | 38 | cm
F4 |  |  | omet
atika na ravni strehi
finalni sloj | Silikonski zaključni sloj | 0.5 | cm
vezivni sloj | Lepilni sloj, armirna mrežica iz steklenih vlaken, certificiran ETICS sistem | 0.5 | cm
toplotna izolacija | Kontaktni fasadni sistem (ETICS) s toplotno izolacijo iz trde fasadne mineralne volne, kot npr.:Knauf Insulation MW fasadne plošče, λ = 0,035 W/mK, Euroclass A1, lepilno in mehansko sidran po sistemu proizvajalca, skladno z ETA. (kot npr. Baumit SDS-MW ali JUBIZOL U-sidra, 4-6sider/m² oziroma po navodilih proizvajalca) | 14 | cm
zunanja obloga | Mavčno-vlaknena plošča 15mm | 1.5 | cm
konstrukcija | Leseni skelet z mineralno volno med stojkami, npr. KI FKD-S Thermal λ ≈ 0,035 W/m | 20 | cm
notranja obloga 1 | OSB/3 - 15 mm | 1.5 | cm
toplotna izolacija | ekstrudirani polistiren, npr. URSAFOAM N-III-L | 4 | cm
hidroizolacija | 2-slojna hidroizolacija: samolepilni trak npr.Izoself P4 in varilni trak npr. Izoelast P4 plus | 0.4 | cm
| sloji skupaj = | 42.4 | cm
F5 |  |  | les
fasada Vrtec
finalni sloj | Zunanja lesena obloga, Vertikalno postavljene macesnove letve različnih debelin in širin, s trikotnimi dekorativnimi odrezki. Izvedba po shemi fasadnega pasu | 2.5 | cm
podkonstrukcija | Lesene letve za prečno pritrditev vertikalne obloge. Smreka 4/5cm | 4 | cm
podkonstrukcija | Vertikalna drenažna linija (Kontra-letve). Smreka 4/5 | 4 | cm
folija | Črn UV-stabilen voal. Visoko paroprepustna, UV-odporna fasadna folija v črni barvi za zaščito izolacije in estetski videz fug. | 0.1 | cm
podkonstrukcija | Lesene vertikalne letve za pritrditev podkonsrukcije lesene fasade. Smreka 8/14cm, razmak na 120 cm
toplotna izolacija | Kontaktni fasadni sistem (ETICS) s toplotno izolacijo iz trde fasadne mineralne volne, kot npr.:Knauf Insulation MW fasadne plošče, λ = 0,035 W/mK, Euroclass A1, lepilno in mehansko sidran po sistemu proizvajalca, skladno z ETA. (kot npr. Baumit SDS-MW ali JUBIZOL U-sidra, 4-6sider/m² oziroma po navodilih proizvajalca) | 14 | cm
zunanja obloga | Mavčno-vlaknena plošča 15mm | 1.5 | cm
konstrukcija | Leseni skelet z mineralno volno med stojkami, npr. KI FKD-S Thermal λ ≈ 0,035 W/m | 20 | cm
notranja obloga 1 | OSB/3 - 15 mm | 1.5 | cm
zaključna obdelava | Izravnava, 2× polidisperzijski oplesk
| sloji skupaj = | 47.6 | cm
Opomba: | Lesene stene se nalegajo na AB podzidek po načrtu GK lesene fasadne obloge izvedejo s premazom, da se doseže odziv na ogenj B-s2, d0 (npr. Nordtreat Fire protection for solid wood ¦ Treet). Podkonstrukcija lesene fasade se tudi obdela s premazom, da se doseže odziv na ogenj B-s2,d0.
dodatno
F2a
F2b
Uf1
Uf2

## ZU-zunanja
Vrtec Mežica - PZI - konstrukcijske sestave
ZUNANJA UREDITEV
ZU1 |  |  | betonski tlakovci ali štokan beton
prostor | pohodne površine na terenu ob objektu
vrhnji sloj | Prefabricirane štokane betonske plošče velikega formata | 8 | cm
peščena podlaga | Pesek D5 granulacije 4-8 mm ali nivelirni sloj za nastavitev plošč | 4 | cm
tampon 1 | nevezana nosilna plast kamnitega drobljenca D 32 | 20 | cm
tampon 2 | zmrzlinsko odporna posteljica iz kamnitega drobljenca D 65 | 40 | cm
drenažno/ločilni sloj | geotekstil natezne trdnosti 13,50 kN in gostote 300 g/m2, kot. npr. Geoprom Typar pro
nosilni sloj | zemljina, nosilno podlago povzeti po načrtu zunanje ureditve | 30 | cm
| sloji skupaj = | 102 | cm
ZU2 |  |  | betonski tlakovci ali štokan beton
prostor | pohodne površine na terenu ob objektu
vrhnji sloj | EPDM, samorazlivna guma za zunanje poršine v vrtcih, barvo določi projektant | 2 | cm
izravnalna masa | Nanos prednamaza in izravnalne mase do 3mm. Šivanje delovnih spojev in razpok estriha, ki zajema: poglobitev delavnih spojev estriha in razpok s kotno brusilko, prečno zarezovanje le-teh, vstavljanje kovinskih moznikov ter zalivanje z epoksi smolo | 0.3 | cm
estrih | armirani betonski estrih C16/20, fino zaglajen | 5 | cm
estrih | armirani betonski estrih C16/20, fino zaglajen, EPE robni trak | 5 | cm
toplotna izolacija | ekstrudirani polistiren kot npr. Ursa XPS N-III | 8 | cm
hidroizolacija | hidroizolacijski premaz kot npr Hidrostop elastik AB
| skupaj = | 18 | cm
konstrukcija | AB plošča C25/30, XC1, oz. po načrtu GK | 20 | cm
toplotna izolacija | ekstrudirani polistiren - XPS 300 | 10 | cm
podlaga | podložni beton C16/20 | 8 | cm
nasutje | prodec | 50 | cm
| sloji skupaj = | 106 | cm
dodatno
F2a
F2b
Uf1
Uf2