## CRpop2
Z.št. | Opis | EM | Količina | Cena | Znesek
| POKOPALIŠČE DOBRAVA - ŠIRITEV - 2. ETAPA JUG |  |  |  | 0
1. | GRADBENA DELA IN MATERIAL (EKK, KJ ) |  |  |  | 0
1.1. | IZDELAVA ELEKTRO KABELSKE KANALIZACIJE |  |  |  | 0
1.1.1. | Strojni izkop kabelskega jarka globine 1,0 m in širine 0,3 m v teren III. ktg., niviliranje dna jarka, dobava in vgradnja drobnega peska 1-4 mm pod ,nad in okoli cevi v debelini 10 cm, dobava in polaganje 1×PC-E cev Ø75 mm z distančniki na 3 m, dobava in vgradnja betona C 16/20 za obbetoniranje cevi na spojih (0,50 m), dobava in polaganje opozorilnega traku, zasip jarka z izkopanim materialom nabijanjem v plasteh po 20cm, čiščenje, planiranja in urejanje trase ter odvoz odvečnega materiala na urejeno deponijo s plačilom takse. | m | 150 | 0 | 0
1.1.2. | Dobava in montaža ploščatega vodnika RH1*H2 30x3,5 mm iz nerjavečega jekla 30x3,5 mm za izvedbo ozemljitvene instalacije. | m | 140 | 0 | 0
1.1.2. | Dobava in montaža sponke KON01 (Rf-V) iz nerjavečega jekla za izvedbo spojev med ploščatim strelovodnim vodniki. | kos | 5 | 0 | 0
1.2. | KABELSKI JAŠKI |  |  |  | 0
1.2.1. | Strojni izkop jame dim: 1,2 x 1,2 m, globine 1,5m ; za kabelski jašek (BC fi 100) v zemljini IV Ktg. ( opomba: izkop 2,2 m3 za jašek). | kos | 0 | 0 | 0
1.2.2. | Dobava in vgrajevanje armiranih betonskih cevi BC fi100 za kabelski jašek - svetla mera jaška. | kos | 0 | 0 | 0
1.2.3. | Dobava betona in izdelava podložne plošče debeline 15 cm za kabelski jašek fi100 mm iz MB 40 | kos | 0 | 0 | 0
1.2.4. | Dobava pokrova za kabelski jašek fi100 mm | kos | 0 | 0 | 0
1.2.5. | Strojni izkop jame dim: 0,7 x 0,7 m, globine 1,0m ; za temelj kandelabra, v zemljini IV Ktg. ( opomba: izkop 0,5 m3 za jašek). | kos | 9 | 0 | 0
1.2.6. | Vgrajevanje montažnih temeljev za kandelaber. | kos | 9 | 0 | 0
1.2.7. | Zapolnitev odprtine v območju prehoda PVC cevi skozi stene kabelskih jaškov s primernim materialom ter zatesnitev stikov Z MALTO vodotesno. CCA 0.3 M2 NA 1 ODPRTINO (zatesnitev odprtin pri prehodu cevi v jašek) | kom | 0 | 0 | 0
1.2.8. | Nakladanje in odvoz viška izkopanega materiala na stalno deponijo. Obračun odvoza materiala po raščenem stanju. | kpl | 9 | 0 | 0
2. | ELEKTRO DELA |  |  |  | 0
2.1. | RAZSVETLJAVA |  |  |  | 0
2.1.1. | Montaža in priklop svetilke, dobavljenekomplet z ožičenjem, kandelabrom višine 4m, led svetlobnim virom in ostalim pritrdilnim priborom | kos | 9 | 0 | 0
2.1.2. | Kontrolne meritve: osvetljenost, galvanski stiki, ozemljitve in izolacijska upornost | kpl | 1 | 0 | 0
2.2. | INSTALACIJSKI MATERIAL |  |  |  | 0
2.2.1. | Montaža in priklop kandelabrov | kos | 9 | 0 | 0
2.2.2. | Montaža KB omarice, komplet | kos | 9 | 0 | 0
2.3. | KABLI IN IZVODI |  |  |  | 0
2.3.1. | Kabel NYY-J 5 x 2,5mm2, položen v pripravljeno kabelsko kanalizacijo | m | 200 | 0 | 0
2.3.2. | Kabel NYY-J 3 x 2,5mm2, položen od tipske omarice v kandelabru do svetilke | m | 45 | 0 | 0
2.3.3. | Izdelava kabelskih končnikov | kos | 9 | 0 | 0
2.4. | RAZDELILNIKI |  |  |  | 0
2.4.1. | Obstoječ stikalni blok CR, dograjen z varovalko 3 x 10A, 3x1p | kpl | 1 | 0 | 0
3 | OSTALA PRIPRAVLJALNA IN ZAKLJUČNA DELA |  |  |  | 0
3.1.1. | Zakoličba predvidene trase | m | 150 | 0 | 0
3.2.2. | Izdelava geodetskega posnetka in vnos podatkov kabelski kataster | m | 1 | 0 | 0
Ker se bo elektro kabelska kanalizacija izvajala v sklopu ureditve ostale infrastrukture, v popisu ni zajeto:
Izdelava elaborata VPD
Postavitev zapor in organizacija gradbišča
Rezanje in rušenje asfalta
Asfaltiranje cestišča z valjanjem