## REKAP.
T.2.3.1 |  | SKUPNA REKAPITULACIJA
I. PREDDELA |  |  | 0
II. ZEMELJSKA DELA |  |  | 0
III. VOZIŠČNA KONSTRUKCIJA |  |  | 0
IV. ODVODNJAVANJE in KANALIZACIJA |  |  | 0
V. GRADBENA in OBRTNIŠKA DELA |  |  | 0
VI. OPREMA CESTE |  |  | 0
VII. TUJE STORITVE |  |  | 0
SKUPAJ |  |  | 0
VIII | VODOVOD - Gradbena dela |  | 0
IX | ELEKTRO DELA - Gradbena dela |  | 0
SKUPAJ: |  |  | 0
DDV |  |  | 0
SKUPAJ z DDV ( 22%) |  |  | 0

## I. PDD
T.2.3.2 |  | PREDRAČUN - CESTNI DEL
I. PREDDELA
1 | 11 122 | Obnovitev in zavarovanje zakoličbe osi trase ostale javne ceste v gričevnatem terenu.
|  | Km | 0.26 | 0
2 | 11 222 | Postavitev in zavarovanje prečnih profilov ostale javne ceste v gričevnatem terenu
|  | kos14 | 0.26 | 0
3 | N-11 324 | Zakoličba karakterističnih točk.
|  | kos | 20 | 0
4 | 12 131 | Odstranitev grmovja in dreves z debli premera do 10 cm ter vej na redko porasli površini - ročno.
|  | m2 | 80 | 0
5 | 12 151 | Posek in odstranitev drevesa z deblom premera od 11 do 30 cm ter odstranitev vej ( cipresa , hrats).
|  | kos | 2 | 0
6 | 12 163 | Odstranitev panja s premerom 11 do 30 cm z odvozom na deponijo na razdaljo nad 1000 m.
|  | kos | 2 | 0
7 | 12 211 | Demontaža prometnih znakov na enem podstavku, (vključno z deponiranjem za ponovno montažo ).
|  | kos | 5 | 0
8 | 12 212 | Demontaža prometnih znakov na dveh ali več podstavkih, (vključno z deponiranjem za ponovno montažo ).
|  | kos | 2 | 0
9 | 12 231 | Demontaža jeklene varnostne ograje, vključno z odvozom na deponijo
|  | m1 | 10 | 0
10 | 12 322 | Porušitev in odstranitev asfaltne plasti v debelini od 6 do 10 cm (vozišče), vključno s prevozom in deponiranjem.
|  | m2 | 1300 | 0
11 | 12 381 | Rezanje asfaltne plasti s talno diamantno žago, debeline do 5 cm, (rezanje na pločnikih).
|  | m | 10 | 0
12 | 12 382 | Rezanje asfaltne plasti s talno diamantno žago, debeline od 6 do 10 cm, (rezanje na vklopih glavne ceste in javnih priključkih, na vklopu v obstoječ asfalt).
|  | m | 30 | 0
13 | 12 421 | Porušitev in odstranitev kanalizacije iz cevi s premerom do 40 cm, (rušenje obst. meteorne kanalizacije in fekalne kanalizacije).
|  | m | 30 | 0
14 | 12 497 | Porušitev in odstranitev elementa iz cementnega betona (temelji prom. znakov).
|  | m3 | 2 | 0
15 | 13 111 | Zavarovanje gradbišča v času gradnje s polovično zaporo prometa
|  | dan | 60 | 0
16 | * | Dvig obstoječih jaškov in hidrantov na novo niveleto, (jaški fekalne kanalizacije, vodovoda, telefona, elektrike in hidranti).
|  | kos | 10 | 0
17 | * | Prestavitev drogov elektro omrežja ( za cca 2 m)
|  | kos | 2 | 0
|  | I. PREDDELA SKUPAJ: |  | 0 | €

## II. ZEM.DELA
II. ZEMELJSKA DELA
1 | 21 114 | Površinski izkop plodne zemlje (humusa) - 1. kategorije strojno z nakladanjem in deponiranjem za kasnejšo humusiranje.
|  | m3 | 125 | 0
2 | 21 234 | Široki izkopi zrnate kamnine (tampon) - 3. kategorije strojno z nakladanjem (delno se deponira za kasnejšo uporabo). (ocena 2/3 izkopa)
|  | m3 | 630 | 0
3 | 21 243 | Široki izkopi mehke kamnine (fliš) - 4. kategorije, strojno z nakladanjem. ( ocena 1/3 izkopa)
|  | m3 | 320 | 0
4 | 21 324 | Izkop vezljive zemljine/zrnate kamnine – 3. kategorije za temelje, kanalske rove, prepuste, jaške in drenaže, širine do 1,0 m in globine 1,1 do 2,0 m – strojno, planiranje dna ročno, z nakladanjem.
|  | m3 | 200 | 0
5 | 21 335 | Izkop mehke kamnine – 4. kategorije za temelje, kanalske rove, prepuste, jaške in drenaže, širine do 1,0 m in globine 1,1 do 2,0 m – strojno, planiranje dna ročno, z nakladanjem.
|  | m3 | 150 | 0
6 | 22 112 | Ureditev planuma temeljnih tal vezljive zemljine – 3. kategorije.
|  | m2 | 1435 | 0
7 | 24 117-2 | Izdelava nasipa iz zrnate kamnine - 3. kategorije, z dobavo iz kamnoloma.
|  | m3 | 25 | 0
8 | 24 214 | Zasip z zrnato kamnino – 3. kategorije - strojno (zasip obbetonirane kanalizacije z gramozom iz izkopa po detajlu).
|  | m3 | 165 | 0
9 | 24 218 | Vgrajevanje zasipov iz zrnate kamnine - 3. kategorije, z dobavo iz kamnoloma (filtrski zasip za zidom).
|  | m3 | 60 | 0
10 | 25 142 | Humuziranje zelenic z valjanjem, v debelini do 15 cm, strojno.
|  | m2 | 70 | 0
11 | 25 151 | Doplačilo za zatravitev s semenom - travna mešanica.
|  | m2 | 70 | 0
12 | 29 116 | Prevoz odkopnega materiala na razdaljo na 3 do 5 km, (raščeno stanje).
|  | m3 | 980 | 0
|  | II. ZEMELJSKA DELA SKUPAJ: |  | 0 | €

## III. VOZ.KON.
III. VOZIŠČNA KONSTRUKCIJA
1 | 31 132-1 | Izdelava nevezane nosilne plasti enakomerno zrnatega drobljenca iz kamnine z dobavo, razstiranjem, planiranjem, do točnosti +/- 1,0 cm, ter kompimiranje do EV2=100 Mn/m2, zrnavosti 0/32 mm; v debelini 21 do 30 cm
|  | m3 | 530 | 0
2 | 31 573 | Izdelava nosilne plasti bituminizirane zmesi AC 22 base B 50/70 A4 v debelini 8 cm
|  | m2 | 1580 | 0
3 | 32 273 | Izdelava obrabne in zaporne plasti bituminizirane zmesi AC 11 surf B 50/70 A3 v debelini 4 cm
|  | m2 | 1580 | 0
4 | 32 563 | Pobrizg podlage z bitumensko emulzijo 0,6 kg/m2,
|  | m2 | 1580 | 0
5 |  | Dobava in vgraditev geotekstilije za ločilno plast (po načrtu), natezna trdnost do 12 kN/m2
|  | m2 | 1580 | 0
6 | 36 213 | Izdelava bankine iz drobljenca, široke 0,76 do 1,00 m
|  | m1 | 260 | 0
7 | N | Dodatek za izdelavo asfaltne mulde , širine 50 cm, v enaki utrditvi kot vozišče.
|  | m1 | 90 | 0
|  | III. VOZIŠČNE KONSTRUKCIJE SKUPAJ: |  | 0 | €

## IV. ODVODNJAVANJE
IV. ODVODNJAVANJE IN KANALIZACIJA
1 | 41 121 | Tlakovanje jarka z lomljencem, debelina 10 cm, stiki zapolnjeni s cementno malto, na podložni beton plasti iz cemenznega betona, debeli 10 cm
|  | m2 | 20 | 0
2 | 42 133 | Izdelava vzdolžne in prečne drenaže, globoke do 1,0 m, na podložni plasti iz cementnega betona, debeline 10 cm, z gibljivimi plastičnimi cevmi premera 10 cm.
|  | m1 | 260 | 0
3 | 43 233 | Izdelava kanalizacije iz cevi iz plastičnih mas PVC, vgrajenih na podložno plast iz cementnega betona premera 25 cm, v globini do 1,0 m, polno obbetonirana.
|  | m1 | 50 | 0
4 | 43 234 | Izdelava kanalizacije iz cevi iz plastičnih mas PVC, vgrajenih na podložno plast iz cementnega betona, premera 30 cm, v globini do 1,0 m (polno obbetonirana).
|  | m1 | 17 | 0
5 | 43 35* | Izdelava kanalizacije iz cevi iz ojačanega cementnega betona, vključno s podložno plastjo iz cementnega betona, premera 50 cm.(polno obbetonirana).
|  | m1 | 23 | 0
6 | 43 35* | Izdelava kanalizacije iz cevi iz ojačanega cementnega betona, vključno s podložno plastjo iz cementnega betona, premera 60 cm.(polno obbetonirana).
|  | m1 | 200 | 0
7 | 43 273 | Obbetoniranje cevi za kanalizacijo s cementnim betonom C8/10, po detajlu iz načrta, premera 25 cm.
|  | m1 | 50 | 0
8 | 43 274 | Obbetoniranje cevi za kanalizacijo s cementnim betonom C8/10, po detajlu iz načrta, premera 30 cm.
|  | m1 | 17 | 0
9 | 43 275 | Obbetoniranje cevi za kanalizacijo s cementnim betonom C8/10, po detajlu iz načrta, premera 50 cm.
|  | m1 | 23 | 0
10 | 43 277 | Obbetoniranje cevi za kanalizacijo s cementnim betonom C8/10, po detajlu iz načrta, premera 60 cm.
|  | m1 | 200 | 0
11 | 43 511 | Doplačilo za izdelavo kanalizacije v globini 1,1 do 2 m s cevmi premera do 30 cm.
|  | m1 | 67 | 0
12 | 43 512 | Doplačilo za izdelavo kanalizacije v globini 1,1 do 2 m s cevmi premera 31 do 60 cm.
|  | m1 | 223 | 0
13 | 43 831 | Preskus tesnosti cevi premera 21 do 50 cm.
|  | m1 | 67 | 0
14 | 43 831 | Preskus tesnosti cevi premera nad 50 cm.
|  | m1 | 223 | 0
15 | 44 132 | Izdelava jaška iz cementnega betona krožnega prereza, s premerom 50 cm, globine 1,0 do 1,5 m (požiralniki).
|  | kos | 14 | 0
16 | 44 132 | Izdelava jaška iz cementnega betona krožnega prereza, s premerom 100 cm, globine 1,0 do 1,5 m (požiralniki).
|  | kos | 2 | 0
17 | 44 172 | Izdelava jaška iz cementnega betona, krožnega prereza s premerom 100 cm, globokega 1,0 do 1,5 m.
|  | kos | 10 | 0
18 | 44 173 | Izdelava jaška iz cementnega betona, krožnega prereza s premerom 100 cm, globokega 1,5 do 2,0 m.
|  | kos | 8 | 0
19 | 44 183 | Izdelava jaška iz cementnega betona, krožnega prereza s premerom 120 cm, globokega 1,5 do 2,0 m.
|  | kos | 5 | 0
20 | 44 797 | Preskus tesnosti jaška premera do 50 cm (peskolov).
|  | kos | 14 | 0
21 | 44 799 | Preskus tesnosti jaška premera nad 80 cm.
|  | kos | 15 | 0
22 | 44 853 | Dobava in vgraditev rešetke iz duktilne litine z nosilnostjo 250 kN, prereza 400/400 mm, skupaj z betonskim okvirjem (požiralniki na asfaltni muldi).
|  | kos | 16 | 0
23 | 44 972 | Dobava in vgraditev pokrova iz duktilne litine, z nosilnostjo 400 kN, krožnega prereza s premerom 600 mm, skupaj z betonskim okvirjem, (jaški).
|  | kos | 13 | 0
24 | 45 115 | Izdelava prepusta krožnega prereza izcevi iz cementnega betona s premerom 80 cm.
|  | m1 | 12 | 0
25 | 45 211 | Izdelava poševne iztočne glave meteorne kanalizacije krožnega prereza iz cementnega betona s premerom 30 do 40 cm.
|  | kos | 2 | 0
26 | 45 215 | Izdelava poševne iztočne glave meteorne kanalizacije krožnega prereza iz cementnega betona s premerom 80 cm (iztok iz BC fi 80 v hudorniško grapo) vključno z umirjevalnim bazenom.
|  | kos | 1 | 0
|  | IV. ODVODNJAVANJE IN KANALIZACIJA SKUPAJ: |  | 0 | €

## V. OBRTNIŠKA DELA
V. GRADBENA in OBRTNIŠKA DELA
1 | 51 211 | Izdelava podprtega opaža za ravne temelje.
|  | m2 | 41 | 0
2 | 51 331 | Izdelava dvostranskega vezanega opaža, visok do 2,0 m.
|  | m2 | 187 | 0
3 | 52 211 | Dobava in postavitev rebrastih palic iz visokovrednega naravno trdnega jekla B St 420 S s premerom do 12 mm, za enostavno ojačitev.
|  | kg | 760 | 0
5 | 52 312 | Dobava in postavitev mreže iz vlečene jeklene žice B500A, s premerom večjim od 4 mm in manjšim od 12 mm, masa 3,1 do 4 kg/m2.
|  | kg | 2240 | 0
6 | 53 158 | Dobava in vgraditev podložnega cementnega betona C8/10 v prerez nad 0,15 m3/m2 -m'.
|  | m3 | 8 | 0
7 | 53 242 | Dobava in vgraditev ojačenega cementnega betona C25/30 v prerez 0,16 do 0,30 m3/m2 -m'.
|  | m3 | 44 | 0
10 | 54 142 | Oblaganje zidov z obdelanim kamnom iz peščenjaka vezanim s cementno malto v debelini 11-15 cm. Masivna obloga debeline 10-12 cm, pravokotne oblike, višina 10-20 cm, dolžina 20-30 cm. Debelina cementne malte med oblogo in zidom 3-5 cm. Širina fug med kamni 1-2 cm, globina fug 2-3 cm. Vključno s predhodnim cementnim pobrizgom.
|  | m2 | 70 | 0
|  | V. GRADBENA in OBRTNIŠKA DELA SKUPAJ: |  | 0 | €

## VI. OPREMA
VI. OPREMA CESTE
1 | 61 112 | Izdelava temelja iz cementnega betona C12/15, globine 50 cm, premera 30 cm, (betonska cev premera 30 cm), zapolnjena z betonom C 8/10 in tamponom, zasip z zemljino.
|  | kos | 8 | 0
6 | 61 215 | Dobava in vgraditev stebrička za prometni znak iz vroče cinkane jeklene cevi Φ 64 mm, dolžine 2500 mm.
|  | kos | 6 | 0
7 | 61 216 | Dobava in vgraditev stebrička za prometni znak iz vroče cinkane jeklene cevi Φ 64 mm, dolžine 3000 mm.
|  | kos | 1 | 0
8 | 61 217 | Dobava in vgraditev stebrička za prometni znak iz vroče cinkane jeklene cevi Φ 64 mm, dolžine 3500 mm.
|  | kos | 1 | 0
20 | 61 912 | Ponovna postavitev obstoječih okroglih prometnih znakov, podloga iz aluminijaste pločevine, znak z razredom svetlobne odbojnosti RA2, premer Φ 600 mm, (2222, 2102).
|  | kos | 2 | 0
22 | 61 913-2 | Ponovna postavitev obstoječih trikotnih prometnih znakov, podloga iz aluminijaste pločevine, znak z razredom svetlobne odbojnosti RA2, stranica 900 mm, (1107.1106-2,1101, 1111).
|  | kos | 4 | 0
25 | 61 914* | Ponovna postavitev obstoječih prometnih znakov, podloga iz aluminijaste pločevine, znak z razredom svetlobne odbojnosti RA2, velikost od 0,71 do 1,00 m2, (dimenzije 1300x550 mm (2x)).
|  | kos | 2 | 0
27 | 62 122 | Izdelava tankoslojne vzdolžne označbe na vozišču z enokomponentno belo barvo, vključno 250 g/m2 posipa s steklenimi kroglicami, strojno, debelina plasti suhe snovi 250µm, širina črte 12 cm (robna črta, raster 3-3).
|  | m1 | 530 | 0
32 | 62 168 | Izdelava tankoslojne prečne in ostalih označb na vozišču z enokomponentno belo barvo, vključno 250 g/m2 posipa z drobci / kroglicami stekla, strojno, debelina plasti suhe snovi 250 µm, površina označbe nad 1,5 m2 (Stop črta).
|  | m2 | 2.5 | 0
36 | 62 244 | Doplačilo za ročno izdelavo ostalih označb na vozišču, posamezna površina označbe nad 1,5 m2.
|  | m2 | 2.5 | 0
37 | 62 252 | Doplačilo za izdelavo prekinjenih vzdolžnih označb na vozišču, širina črte 12 cm.
|  | m1 | 530 | 0
49 | 64 114 | Dobava in vgraditev stebra iz jekla za varnostno ograjo, C prereza, dolžine 2000 mm.
|  | kos | 18 | 0
50 | 64 281 | Dobava in vgraditev vkopane zaključnice, dolžine 4 m.
|  | kos | 1 | 0
51 | 64 435 | Dobava in vgraditev jeklene varnostne ograje, vključno vse elemente, za nivo zadrževanja N2 in za delovno širino W5.
|  | m1 | 18 | 0
|  | VI. OPREMA CESTE SKUPAJ: |  | 0 | €

## VII. TUJE STORITVE
VII. TUJE STORITVE
1 | 79 311 | Projektantski nadzor v času gradnje.
|  | ur | 10 | 0
2 | 79 351 | Geotehnični nadzor.
|  | ur | 5 | 0
3 | 79 514 | Izdelava projektne dokumentacije za projekt izvedenih del.
|  | kos | 1 | 0
4 | N-79 515 | Izdelava elaborata za ureditev delne zapore ceste v času gradnje.
|  | kos | 1 | 0
6 | N | Nepredvidena dela, 5% celotne investicije cestnega dela.
|  | ocena | 0.05 | 0
|  | VII. TUJE STORITVE SKUPAJ: |  | 0 | €

## VIII_Vodovod Gradbena dela
1. GRADBENA DELA
| A) predhodna in pripravljalna dela |  |  |  | 0
| B) zemeljska dela |  |  |  | 0
| C) gradbena dela |  |  |  | 0
I) gradbena dela |  |  |  |  | 0
II) jaški |  |  |  |  | 0
III) praznotok |  |  |  |  | 0
vse skupaj I+II+III |  |  |  |  | 0
A | PREDHODNA IN PRIPRAVLJALNA DELA
1 | Zakoličba osi cevovoda
vključno s postavitvijo profilov in višin
|  | tm | 330 | 0 | 0
2 | Zavarovanje del, delovnih sredstev in
gradbišča proti odgovornosti do tretje
osebe, proti kraji, poškodbam
|  | kos | 0 | 100 | 0
3 | Namestitev opozorilnih tabel za ves čas
gradnje, zaščita gradbišča. Zajeti je tudi
stroške pri pridobivanju dovoljenj za delno
in popolno zaporo cest,ter ostale
stroške upravnega postopka, kar vse
bremeni izvajalca.
|  | kos | 0 | 0 | 0
4 | Priprava deponije za vodovodni material
in gradbeni material. Upoštevati je
pridobitev soglasja lastnika parcele in
plačilo odškodnine
|  | m2 | 20 | 0 | 0
5 | Zakoličba obstoječih komunalnih vodov in
cevi ( PTT, elektro,... ) ter njihova označba.
|  | tm | 80 | 0 | 0
6 | Izdelava elaborata prometnih zapor v
času gradnje
|  | kos | 0 | 0 | 0
7 | Projektantski nadzor v času gradnje
|  | ur | 8 | 0 | 0
8 | Izdelava geodetskega posnetka
izvedenih del
|  | kos | 1 | 0 | 0
9 | Izdelava projekta izvedenih del
|  | kos | 1 | 0 | 0
| skupaj predhodna in pripravljalna dela: |  |  |  | 0
B | ZEMELJSKA DELA
V postavkah so količine od izkopa in
količine predvidene za transport obračuna-
ne kot zemljina v raščenem stanju.
Količine od zasipa pa v vgrajenem stanju
in v potrebni zbitosti.
1 | Rezanje asfalta debeline do 10cm
|  | tm | 660 | 0 | 0
2 | Strojno rušenje asfaltnega vozišča, debeline
do 10 cm, skupaj z nakladanjem in
odvozom materiala v deponijo oddaljenosti
do 15 km, skupaj s plačilom takse
|  | m2 | 396 | 0 | 0
2a | porušitev in odstranitev obstoječih cestnih kap
in odvoz na trajno deponijo s plačilom vseh taks
in prevzemom evidenčnega lista prevzemnika
|  | kos | 12 | 0 | 0
3 | Demontaža obstoječih komunalnih cevi
(meteorne, fekalne) - , ki pote-
kajo preko trase cevovoda.
Med izvajanjem del, je izvesti provizorično
prespojitev, po končanih delih pa vzposta-
viti prvotno stanje, s tem da se stiki
zatesnijo, da meteorna voda ne pride
v jarek vodovoda.
|  | tm | 4 | 0 | 0
4 | Strojni in ročni izkop jarka za položitev cevi, skladno s SIST-EN 1610
s sprotnim nalaganjem na kamion. V ceni je zajeto sondiranje in pazljivo
delo v bližini komunalnih vodov začasna podpiranja, razpiranja jarka,
črpanje vode z muljno črpalko ter z vsemi pomožnimi deli, čiščenjem
ceste, usmerjanjem prometa ter izdelavo vseh prehodov. Zakoličba in
izkop na območju drugih infrastrukturnih naprav se mora izvajati pod
nadzorom upravljalcev posameznih vodov. Kategorija izkopa določena po
TSPI-P.05.100:2021. Obračun v raščenem stanju!
4a | do vključno z 4. kat 99% (pikiranje ni potrebno)
|  | m3 | 316.8 | 0 | 0
4b | 5 kat. 1%(potrebno pikiranje). Opomba: o izkopu s pikiranjem sproti
obveščati nadzor, ki potrdi količino z vpisom v gradbeni dnevnik.
|  | m3 | 2 | 0 | 0
6 | Fino planiranje dna jarka, z dopustnim
odstopanjem 3 cm od nivelete dna jarka
iz projekta in uvaljanjem dna.
|  | m2 | 264 | 0 | 0
8 | Dobava in vgraditev peska za peščeno
posteljico debeline 10 cm. Premer maksi-
malnega zrna je 4 mm. Posteljico se
planira s točnostjo +-2cm
|  | m3 | 26.4 | 0 | 0
9 | Dobava in vgraditev peska za zasip cevi.
Premer maksimalnega zrna je 4mm. Zasip
se izvede do višine 15 cm nad temenom
položene vodovodne cevi; pri tem je
pesek potrebno ročno podbiti pod cev
|  | m3 | 66 | 0 | 0
10 | Zasip ostalega dela jarka s tamponom
iz drobljenca. Maksimalna debelina zrna je
5cm.Tampon se polaga v slojih po 30 cm
in se utrjuje z ročnim vibracijskim valjarjem
ali z "žabo".Obvezno je izvesti meritve utrjenosti
spodnjega ustroja!!
|  | m3 | 214.5 | 0 | 0
11 | Odvoz odvečnega materiala od izkopa v
deponijo oddaljenosti do 15 km, vključno
z nalaganjem materiala in razgrinjanjem
na deponiji.
|  | m3 | 318.8 | 0 | 0
12 | Planiranje terena po končanem zasipavanju
Planiranje izvesti s točnostjo +-2cm
|  | m2 | 351.4 | 0 | 0
13 | Nepredvidena dela . Po vpisu in odobritvi nadzornega organa.
| 10% |  | 1 | 0 | 0
| skupaj zemeljska dela |  |  |  | 0
C | GRADBENA DELA
1 | Betoniranje sidrnih blokov na lomih
cevovoda z MB20; skupaj z opažanjem
ter dobavo in vgradnjo betona
|  | m3 | 3 | 0 | 0
4 | Dobava in namestitev opozorilne vrvice ob
vsej dolžini izkopanega kanala.
|  | tm | 660 | 0 | 0
5 | Odstranitev betonskih sidrnih blokov, ki
so služili pri izvedbi tlačnih preizkusov
|  | m3 | 1 | 0 | 0
6 | Izdelava asfaltirane vozne površine z dobavo,
vgradnjo, uvaljanjem in komprimiranjem:
~ AC 22 BASE B50/70 A3 7cm.
Asfaltiranje se izvede med odrezanim
obstoječim asfaltom.Širina je do 2m.
|  | m2 | 396 | 0 | 0
7 | Izdelava asfaltirane vozne površine z dobavo,
vgradnjo, uvaljanjem in komprimiranjem:
~ AC 11 SURF B 70/100 A3 4 cm
|  | m2 | 396 | 0 | 0
8 | Izdelava in namestitev smernikov iz
medenine na lomih cevovoda, ki potekajo
pod asfaltnimi površinami.
Točno mesto namestitve smernika določi
izdelovalec katastra komunalnih naprav
Smerniki so površine 2x2 cm in se zabije-
jo v asfalt najmanj 7 cm globoko
|  | kos | 0 | 54 | 0
9 | Gradbena dela za izvedbo hišnih priključkov kompletno z vsemi materiali
deli prenosi in transporti. Upoštevati je potrebno odstranitev in ponovno
vzpostavitev obstoječega stanja površine, izkop jarka cca 40x60 cm,
ročni izkopi v območju križanja z obstoječimi komunalnimi vodi,
podkopavanje zidcev, škarp, ograj in po potrebi začasna odstranitev in
ponovna postavitev ovir, izdelava preboja v steni vod. Jaška in obdelava
preboja po končanih delih. Postavitev zaščitne cevi SF d63 skupaj s
posteljico 10 cm in obsipom 10 cm iz sejanega peska 0-4 mm, zasip s
tamponom z utrjevanjem in planioranjem ter rekonstrukcija površin v
prvotno stanje. V ceno zajeti tudi 3 dnevno predhodno obveščanje strank
o nameravanem posegu ter se s stranko dogovoriti o poteku del. Podati
ceno na tekoči meter od cestne kape do vodomernega jaška v odvisnosti
od površine
9a | v območju zelenic | m1 | 32 | 0 | 0
9b | v območju makedamskih površin | m1 | 24 | 0 | 0
9c | v območju asfaltnih površin | m1 | 16 | 0 | 0
9d | v območju betonskih površin | m1 | 16 | 0 | 0
9e | v območju tlakovanih površin (škrle, porfido, keramika…) | m1 | 8 | 0 | 0
11 | Odstranitev in ponovna namestitev cestnih robnikov
Vključno z vsemi potrebnimi deli, prenosi in materiali
|  | m1 | 0 | 13.2183 | 0
12 | Odstranitev in ponovna namestitev obstoječih
peskolovov. Vključno z vsemi potrebnimi deli, prenosi
in materiali
|  | kos | 0 | 139.3941 | 0
13 | Izvedba križanja predvidene vodovodne cevi z
ostalo predvideno komunalno infrastrukturo. Križanje je
izvesti skladno z detajlom iz projekta (zaščitna cev,
obbetoniranje). Skupaj z vsemi potrebnimi deli, materiali
in transporti
|  | kos | 1 | 0 | 0
15 | Izris talne cestne signalizacije
|  | tm | 0 | 3.2 | 0
17 | Obzidava jaškov za zasune in
hidrante z NF opeko v
cementni malti 1:3, vključno
z vsem potrebnim materialom
|  | kos | 4 | 0 | 0
18 | Obbetoniranje cestne kape za zasune, priključke in
hidrante na utrjeno podlogo ter postavljanje na višino
Cestno kapo dobavi izvajalec montažnih del
|  | kos | 16 | 0 | 0
19 | Dobava in vgraditev droga za namestitev oznak
za hidrante (izkop in betoniranje).
|  | kos | 2 | 0 | 0
20 | Dobava in montaža betonskega jaška DN 80 cm
(za vgradnjo zračnika), globine do 1,5 m na betonsko
ploščo debeline 10 cm ter dobava in montaža LTŽ pokrova
600/600 mm D400 kN. V ceni zajeti tudi vsa dodatna
zemeljska dela (izkop, planum, zasip z utrjevanjem,
obdelava prebojev,…)
|  | kos | 0 | 415 | 0
21 | Nepredvidena dela . Po vpisu in odobritvi nadzornega organa.
| 10% |  | 1 | 0 | 0
| skupaj gradbena dela |  |  |  | 0
II. | JAŠKI
0 | ARMIRANO BETONSKI JAŠEK
Na trasi je predvideno:
en jašek dim. 1,8x1,2x2,0m
a | ZEMELJSKA DELA
1 | strojni izkop gradbene jame v terenu
IV. in V. kategorije
v terenu IV. kategorije
|  | m3 | 9 | 8 | 72
v terenu V. kategorije
|  | m3 | 1 | 15 | 15
2 | fino planiranje dna gradbene jame
|  | m2 | 3 | 2 | 6
3 | Dobava in vgradnja tampona pod podložni
beton, debeline do 20 cm, skupaj s
poravnavanjem in utrjevanjem
|  | m3 | 0.5 | 45 | 22.5
4 | Strojno zasipavanje za zidovi in preko
objekta z dovozom zemlje od izkopa za
vodovod. Nabijanje materiala za zidovi se
izvede v plasteh po 30 cm.
|  | m3 | 6 | 12 | 72
5 | Nepredvidena dela
5% od zemeljskih del
|  | kos | 1 | 9.375 | 9.375
| skupaj zemeljska dela |  |  |  | 0
b | ZIDARSKA DELA
1 | Hidroizolacija talne plošče 1xpremaz z
IBITOLOM in 1xIZOTEKT V4 s predhodno
napravo fine zaribane cem. prevleke deb.
1 cm v cementni malti 1:4 z vsemi
pomožnimi deli in prenosi
|  | m2 | 3 | 21 | 63
2 | Cementna prevleka čez naklonski beton
debeline 2cm v cem. malti 1:2 fino
zaribane površine s predhodnim čiščenjem
in pranjem podloge z vsemi pomožnimi
deli in prenosi
|  | m2 | 3 | 15 | 45
3 | Hidroizolacija zidov z 1xhladnim premazom
IBITOLA in 1xIZOTEKTV4 s predhodno
napravo finega cem ometa v malti 1:3;
skupaj z grobim zaščitnim ometom nad
hidroizolacijo v cem. malti 1:4 z vsemi
pomožnimi deli in prenosi
|  | m2 | 12.8 | 21 | 268.8
4 | Hidroizolacija krovne plošče 2xIZOTEKTV4
in 2XIBITOL s predhodno napravo fine
cem. prevleke v malti 1:3 osnovnega
hladnega premaza in zaščitne prevleke nad
hidroizolacijo v cem. malti 1:4 debeline
3 cm, z vsemi pomožnimi deli in prenosi
|  | m2 | 1 | 21 | 21
5 | Zaščita hidroizolacije
sten s ZIP ploščami (d=20mm)
|  | m2 | 12.8 | 14 | 179.2
strehe z betonskim estrihom
|  | m2 | 1 | 16 | 16
6 | Hidroizolacijo ob odprtinah v stropu
izvesti po detajlu v projektu
|  | kos | 1 | 35 | 35
7 | Zidarska pomoč pri obrtniških delih in
instalacijah
|  | kos | 1 | 100 | 100
8 | Čiščenje prostorov po končanih delih
|  | m2 | 1 | 3 | 3
9 | Dobava in vgradnja cestnih kap v ploščo jaška
|  | kos | 1 | 80 | 80
9 | Nepredvidena dela
5% od zidarskih del
|  | kos | 1 | 40.55 | 40.55
| skupaj zidarska dela |  |  |  | 0
c | BETONSKA DELA
vodovodni jašek mora biti izveden z
vodonepropustnim betonom !!
1 | Betoniranje podložnega betona deb. 10cm
v betonu MB10, z napravo betona,
pomožnimi deli in vsemi transporti
|  | m3 | 1 | 80 | 80
2 | Betoniranje AB talne plošče v betonu
MB30 0.2-0.3m3/m2 z napravo betona,
pomožnimi deli in vsemi prenosi
|  | m3 | 0.6 | 130 | 78
3 | Betoniranje AB vidnih betonskih sten v
betonu MB30, preseka 0.2-0.3m z napravo
betona, pomožnimi deli in vsemi transporti
|  | m3 | 2.56 | 130 | 332.8
4 | Betoniranje AB plošče v betonu MB30
preseka 0.2m3/m2 z napravo betona,
pomožnimi deli in vsemi transporti
|  | m3 | 0.6 | 130 | 78
5 | Dobava, ravnanje, rezanje, krivljenje, dovoz
na gradbišče, polaganje in rezanje srednje
| komplicirane armature | kg | 190.4 | 3.5 | 666.4
6 | Betoniranje naklonskega betona deb.3-7cm
v betonu MB10 z napravo betona,
pomožnimi deli in vsemi transporti
|  | m3 | 0.15 | 80 | 12
7 | Betoniranje AB podstavkov za cevi, z
napravo betona, pomožnimi deli,transporti
| in opaži | kos | 1 | 180 | 180
8 | Nepredvidena dela
5% od betonskih del
|  | kos | 1 | 71.36 | 71.36
| skupaj betonska dela |  |  |  | 0
d | TESARSKA DELA
1 | Dvostranski opaž ravnih sten s prenosom
materiala do mesta vgraditve, razopažanjerm
in vsemi pomožnimi deli za neometane
gladke konstrukcije višine do 3.0 m
|  | m2 | 12.8 | 15 | 192
2 | Opaž ravne plošče debeline do 20cm s
podporami do 3.0 m, prenosom
razopažanjem in vsemi pomožnimi deli
za neometane gladke konstrukcije
|  | m2 | 3 | 18 | 54
3 | Izdelava enostranskega opaža talne plošče
|  | m2 | 3.6 | 8 | 28.8
4 | Naprava premičnega delovnega odra, višine
do 4,0 m, z vsemi prenosi in pomožnimi
| deli | m2 | 2 | 10 | 20
| skupaj tesarska dela |  |  |  | 0
e | KLJUČAVNIČARSKA DELA
1 | Izdelava lestve iz nerjavečega železa,sestavljene
iz cevi fi 5/4" in prečka fi 18mm na
razdalji 30 cm. Lestev je na 4 mestih
privita na pripravljena sidra z možnostjo demontaže.
|  | tm | 2 | 75 | 150
2 | Nabava in montaža pokrova z diagonalnim
odpiranjem (nosilnost =400KN).
|  | kos | 1 | 490 | 490
| skupaj ključavničarska dela |  |  |  | 0
II. | JAŠKI
| a) zemeljska dela |  |  |  | 0
| b) zidarska dela |  |  |  | 0
| c) betonska dela |  |  |  | 0
| d) tesarska dela |  |  |  | 0
| e) ključavničarska dela |  |  |  | 0
| skupaj jaški |  |  |  | 0
III | Praznotok
1 | Zakoličba kanala in postavitev gradbenih profilov.
|  | tm | 0 | 1 | 0
2 | Strojni izkop v IV.ktg.za kanalizacijo, z odmetom na stran.
|  | m3 | 6 | 8 | 48
3 | Planiranje in utrditev dna kanala s točnostjo +-2cm v terenu vseh ktg.
|  | m2 | 2 | 2 | 4
4 | Zasip položenih cevi z izkopnim materialom v celoti s komprimacijo z lahkimi komprimacijskimi sredstvi.
|  | m3 | 1 | 12 | 12
5 | Dobava in polaganje PVC cevi na betonsko podlago MB 10 in delnim obbetoniranjem z MB 20, ter ostalimi pomožnimi deli - PVC cevi premera 20 cm
|  | tm | 0 | 45 | 0
6 | Vgradnja tipskih betonskih revizijskih jaškov fi 100 cm do globine 1,80 m kompletno z vsemi deli in materiali vključno z pripravo podlage za vgraditev jaška.
|  | kos | 1 | 830 | 830
7 | Dobava in vgradnja LTŽ pokrovov fi 60 cm za jaške, kompletno z betonskim obročem.(400KN), jaški na zaklep brez odprtin.
|  | kos | 1 | 270 | 270
8 | Izvedba izpustne glave praznotoka. Skladno z detajlom iz projekta. Skupaj z vsemi potrebnimi deli in materiali.
|  | kos | 1 | 0 | 0
| skupaj praznotok |  |  |  | 0

## IX Elektro dela
NAROČNIK
Elektro Primorska, d.d.
(naziv ponudnika)
(naslov ponudnika)
(datum ponudbe)
(številka ponudbe)
POPIS GRADBENIH DEL ZA IZVEDBO OBJEKTA:
NNO IVANKOVEC
A | GRADBENA DELA
REKAPITULACIJA
I. | PREDDELA |  |  |  | 0 | €
II. | ZEMELJSKA DELA |  |  |  | 0 | €
III. | ZGORNJI USTROJ |  |  |  | 0 | €
IV. | GRADBENA IN MONTAŽNA DELA |  |  |  | 0 | €
V. | ZAKLJUČNA DELA |  |  |  | 0 | €
| GRADBENA DELA skupaj: |  |  |  | 0 | €
OPOMBE:
1 | V enotnih cenah zajeti izdelavo načrta organizacije gradbišča, izdelanega v skladu z varnostnim načrtom, ureditev gradbišča v skladu z načrtom organizacije gradbišča in v skladu z varnostnim načrtom ter postavitev table za označitev gradbišča.
2 | V enotnih cenah zajeti strošek izdelave vseh potrebnih meritev, pregledov, atestov, črpanje vode iz gradbene jame in zavarovanje gradbene jame.
3 | Izvajalec mora zemljišča, ki so potrebna za gradnjo uporabljati tako, da so čim manj obremenjena, v primeru posega na zemljišče obvestiti lastnike parcel ter po zaključku del na zemljiščih vzpostaviti predhodno stanje (vključno z zatravitvijo na območjih travnikov).
4 | Na svoje stroške mora izvajalec sanirati in v prvotno stanje povrniti vse poti in ceste, ki bodo oz. so bile zaradi gradnje ali uporabe pri gradnji poškodovane.
5 | Prav tako mora izvajalec sanirati, rekonstruirati ali sonaravno urediti na lastne stroške vsa druga zemljišča, objekte in naprave, ki jih je z gradnjo prizadel zaradi svoje organizacije gradnje
6 | Izvajalec mora z gradbenimi odpadki (kamor spada tudi zemeljski izkop) ravnati skladno z veljavno zakonodajo ter po končanju del predati investitorju vso potrebno dokumentacijo (evidenčne liste) o ravnanju z odpadki ! Upoštevati tudi navodila za ravnanje z gradbenimi odpadki v skladu s tehničnimi predpisi, normativi in navodili za gospodarjenje z gradbenimi odpadki oziroma veljavno zakonodajo
7 | V postavke so vključeni vsi varnostni ukrepi in zaščite pri delu in na gradbišču v smislu Zakona o varnosti in zdravju pri delu.
8 | Z oddajo ponudbe vsak ponudnik izjavlja, da je seznanjen s stanjem in zahtevnostjo terena, na katerem se bodo izvajala gradbena dela ter da je priložena razpisna dokumentacija (načrti, trasne risbe...) popolna in da je sposoben v popolnosti kakovostno izvesti predmetni objekt.
9 | V cenah/enoto upoštevati tudi strošek za čezmerno uporabo občinskih cest, po katerih bodo potekali prevozi (dovolilnice)
A. | GRADBENA DELA
Št. poz. | Opis dela | Enota | Količina | Cena na enoto (€) | Cena (€)
I. | PREDDELA
1. | Trasiranje nove trase kabelske kanalizacije | m1 | 300 | 0 | 0
2. | Stroški zakoličbe vseh obstoječih podzemnih komunalnih vodov - vodovod, telekomunikacije, kanalizacija | kpl | 0 | 0 | 0
3. | Pridobitev dovoljenja za poseg v javno dobro (lokalna cesta, občinska cesta) vključno z vlogo za izdajo dovoljenja in izdelavo elaborata začasne prometne ureditve z ustreznim obveščanjem javnosti v sredstvih javnega obveščanja, z zavarovanjem gradbišča s predpisano prometno signalizacijo in vzdrževanjem le-te za vse dni gradnje ter odstranitvijo signaliztacije po končanih delih (polovičlna zapora ceste, popolna zapora ceste) | kpl | 0 |  | 0
4. | Strojno rezanje in rušenje asfalta oz. betona debeline do 12 cm z direktnim nakladanjem na prevozno sredstvo in odvozom na končno deponijo (stroški deponije všteti) | m2 | 0 | 0 | 0
5. | Sečnja obstoječih dreves, debeline max do fi 40cm (akacija, jesen, gaber ...) ter spravilo lesa na deponijo - OCENA | kos | 0 |  | 0
6. | Sekanje grmovja in manjšega drevja ter čiščenje terena na trasi v dolžini 100 m in širini 2.0 m | m2 | 0 |  | 0
| Skupaj |  |  |  | 0
II. | ZEMELJSKA DELA
1. | Dodaten odkop zemljine v terenu III. in IV. ktg. v skupni dolžini ca. 60m (izkop ca. 3,0m3/m - ocena) z direktnim nakladanjem materiala na prevozno sredstvo ter odvoz materiala na končno deponijo (stroški deponije všteti) | m3 | 0 |  | 0
2. | Izkop kabelskega jarka v terenu IV. in V. ktg., širine od 0,50m do 0,80 in globine 1,15m z odvozom odvečnega materiala na deponijo (stroški deponije všteti), čiščenje in niveliranje dna jarka, izdelava betonskega zasipa cevi z betonom C12/15, zasip jarka z tamponskim materialom z nabijanjem po slojih 15cm do vrha jarka in čiščenje terena po končanih delih ter ureditev brežine (PE-HD cevi 4ø160mm) | m | 300 | 0 | 0
a) | Je1 - Je2 - Je3 | m | 0
količine za m1
| strojni izkop | 1.5 | m3
| izkop strojni IV.-V. ktg 75% | m3 | 1.125 | 8 | 9
| izkop strojni V.-VI. ktg 25% | m3 | 0.375 | 19 | 7.125
| izkop ročni 0% | m3 | 0 | 31 | 0
| niveliranje dna jarka | m2 | 0.5 | 1.8 | 0.9
| frakcija 0-4 | m3 | 0 | 28 | 0
| zasip z izkopanim materialom (prebrano, brez kamenja) | m3 | 0 | 11 | 0
| zasip z tamponskim materialom | m3 | 0.43 | 26 | 11.18
| obbetoniranje cevi C12/15 | m3 | 0.23 | 109 | 25.07
| odvoz viška materiala na deponijo | m3 | 1.5 | 14 | 21
74.275
3. | Izkop kabelskega jarka v terenu IV. in V. ktg., širine od 0,40m do 0,50 in globine 0,95m z odvozom odvečnega materiala na deponijo (stroški deponije všteti), čiščenje in niveliranje dna jarka, izdelava peščenega zasipa cevi s peskom frakcije 4-8mm, zasip jarka z materialom od izkopa z nabijanjem po slojih 15cm do vrha jarka in čiščenje terena po končanih delih (PE-HD cevi 2ø160mm) | m | 0 | 0 | 0
a) | Je3 - parcela | m | 0
količine za m1
| strojni izkop | 0 | m3
| izkop strojni IV.-V. ktg 75% | m3 | 0 | 0 | 0
| izkop strojni V.-VI. ktg 25% | m3 | 0 | 0 | 0
| izkop ročni 0% | m3 | 0 | 0 | 0
| niveliranje dna jarka | m2 | 0 | 0 | 0
| frakcija 0-4 | m3 | 0 | 0 | 0
| zasip z izkopanim materialom (prebrano, brez kamenja) | m3 | 0 | 0 | 0
| zasip z tamponskim materialom | m3 | 0 | 0 | 0
| obbetoniranje cevi C12/15 | m3 | 0 | 0 | 0
| odvoz viška materiala na deponijo | m3 | 0 | 0 | 0
0
4. | Navezava na obstoječi kabelski jašek - izkop, izdelava preboja v jašek, polaganje 4 fi 160mm PE-HD dvoslojnih cevi po navodilih projektanta in ponovno obbetoniranje cevi in stene jaška (Je1) | kos | 0 | 0 | 0
| Skupaj |  |  |  | 0
III. | ZGORNJI USTROJ
OPOMBA: vgrajevati zmrzlinsko odporen kamnit material, utrjevanje do potrebne zbitosti na cesti: težki promet EVd > 55 MPa, lažji promet in na pločnikih EVd > 45 MPa, opraviti meritve zbitosti, rezultate meritev vpisati v gradbeni dnevnik ter na koncu predati poročilo o izvedenih meritvah zbitosti
1. | Dobava in vgradnja asfalta na občinski cesti: nosilni sloj (AC 22 base B50/70 A3) debeline 6 cm, vključno s pripravo podlage in planiranjem zaključnega sloja tampona s točnostjo ±1cm ter obrizgom starega asfalta z bitumensko emulzijo in zalitjem stikov med starim in novim asfaltom z bitumnom | m2 | 300 | 0 | 0
2. | Dobava in vgradnja asfalta na občinski cesti cesti: obrabno-zaporni sloj (AC 11 surf B50/70 A3) debeline 4 cm, vključno s komplet predhodnim obrizgom starega asfalta z bitumensko emulzijo in zalitjem stikov med starim in novim asfaltom z bitumnom | m2 | 300 | 0 | 0
| Skupaj |  |  |  | 0
IV. | GRADBENA IN MONTAŽNA DELA
UPOŠTEVATI: utrjevanje do potrebne zbitosti na cesti za težki promet EVd > 55MPa, na pločnikih in cestah za lažji promet EVd > 45 MPa, opraviti meritve zbitosti, rezultate meritev vpisati v gradbeni dnevnik ter na koncu predati poročilo o izvedenih meritvah zbitosti
OPOMBA: vsi vidni betoni morajo biti odporni proti zmrzali in solem!
OPOMBA: Kvadratni kabelski jaški so lahko debeloslojni predfabricirani betonski kabelski jaški s predafbricirano AB povozno ploščo z revizijsko odprtino (npr. tip Jadranka). Pri izvedbi kabelskih jaškov v makadamski in kolovozni poti oz. na travniku se izvede podaljšek vhodne odprtine (grla) za 25-30cm
1. | Dobava in vgrajevanje PE-HD dvoslojnih cevi -zunanji sloj profiliran, notranji sloj raven - (kot npr. Stigmaflex) cevi Ø160mm (v palicah) skupaj z originalnimi čepi in spojkami. Vertikalni in horizontalni razmak med cevmi morata biti od 3 do 5 cm. | m1 | 1200 | 0 | 0
2. | Dobava in postavitev PVC opozorilnega traku z napisom "POZOR ELEKTRIKA" | m1 | 300 | 0 | 0
3. | Dobava in polaganje pocinkanega valjanca FeZn 25x4mm, vključno s križnimi sponkami INOX izvedbe, priključitvami na ozemljilne sisteme, protikorozijsko zaščito z bitumensko maso, …. VALJANEC JE POTREBNO OBVEZNO POLAGATI POKONČNO! | m1 | 300 | 0 | 0
4. | Izkop jame v terenu V. in VI. ktg, zaščita gradbene jame, planiranje dna gradbene jame ter dobava in vgradnja prefabriciranega debeloslojnega betonskega kabelskega jaška (npr. tip Jadranka) notranjih dimenzij 1,20×1,20×1,50m s prefabricirano AB povozno ploščo z revizijsko odprtino ter dobavo in vgradnjo enojnega LTŽ pokrova 600x600mm in okvira - D400kN s protikorozijsko zaščito in v skladu s SIST EN 124-2:2015 (novi napis na pokrovu: EN 124-2), z zaklepom in napisom ELEKTRIKA (kot npr. LIVAR Ivančna Gorica, tip 802A), vključno z obsutjem jaška s tamponskim materialom s komprimiranjem do potrebne zbitosti in odvozom odvečnega materiala (merjeno v raščenem stanju) na deponijo po izboru izvajalca z vsemi stroški deponiranja) in izvedbo in obdelavo prebojev za prehod cevi (Je2, Je3) | kos | 6 |  | 0
5. | Izvedba križanja kablovoda z obstoječimi podzemnimi komunalnimi vodi - vodovod, TK, kanalizacija … V ceni potrebno upoštevati dodaten ročni izkop okoli obstoječih komunalnih vodov ter dodaten zasip na tem območju. | kpl | 5 | 0 | 0
6. | Razna drobna režijska dela po evidenci v gradbenem dnevniku (npr. popravila poškodb ostale komunalne infrastrukture in ostala dela po naročilu naročnika)
a) | PK delavec | h | 10 | 0 | 0
b) | KV delavec | h | 10 | 0 | 0
c) | bager | h | 5 | 0 | 0
| Skupaj |  |  |  | 0
V. | ZAKLJUČNA IN OSTALA DELA
1. | Razna nepredvidena dela z vpisom v gradbeni dnevnik | % | 10 | 0 | 0
| Skupaj |  |  |  | 0