## REKAPITULACIJA (hidden)
POPIS DEL S PREDIZMERAMI |  |  |  |  | v.2
Investitor: |  | Občina Rogašovci, Rogašovci 14b, 9262 Rogašovci
Objekt: |  | Ureditev več odsekov cest
IZN |  | P31-21 | Načrt ceste |  | 2021-06-01
Popis del je sestavljen v skladu z veljavnimi in priporočenimi TSC in se uporablja za vse postavke (tudi brez šifre ali z napačno šifro). Smiselno se uporabijo tudi Splošni in posebni tehnični pogoji za opremo cest - tender SCS YU ISBN 86-81171-10-5 iz leta 1989 ali Gradbene norme GNG iz leta 1984. Vse postavke zajemajo dobavo vseh glavnih in pomožnih materialov, tudi če ti niso posebej navedeni, vse prenose, prevoze, deponiranje in skladiščenje do mesta vgradnje. Uporabljati samo materiale, ki imajo Izjavo ali Certifikat o skladnosti. Prav tako zajemajo uporabo različnega orodja, strojev in naprav z vsemi prevozi, prenosi in premiki opreme do in od gradbišča ter po samem gradbišču. Izvajalec mora zavarovati gradbišče, material in opremo, postaviti gradbiščno in opozorilne table in preprečevati dostop nepooblaščenim osebam ter skrbeti za varnost pri delu. Pri gradnji mora upoštevati veljavno zakonodajo in standarde SIST glede na vrsto materiala, način in mesto (v)gradnje.
1. | SKUPNA REKAPITULACIJA
Zap. št. |  | Vrsta del |  |  | Cena (neto)
1. | Ureditev več odsekov cest - odsek 1 (JP 854011) |  |  |  | 42160.5
2. | Ureditev več odsekov cest - odsek 2 (JP 855351) |  |  |  | 19968.26
3. | Ureditev več odsekov cest - odsek 3 (JP 854481) |  |  |  | 19968.26
4. | Ureditev več odsekov cest - odsek 4-1 (LC 354101) |  |  |  | 15084.79
| Ureditev več odsekov cest - odsek 4-2 (JP 854331) |  |  |  | 30932.55
5. | Ureditev več odsekov cest - odsek 5 (JP 855491) |  |  |  | 15938.88
| VSOTA |  |  |  | 144053.24
| DDV |  | 22 | % | 31691.71
| SKUPAJ |  |  |  | 175744.95

## POPIS 1 (hidden)
POPIS DEL S PREDIZMERAMI | [5 empty] | v.1
Investitor: |  | Občina Rogašovci, Rogašovci 14b, 9262 Rogašovci
Objekt: |  | Ureditev več odsekov cest - odsek 1 (JP 854011)
IZN |  | P33-20 | Načrt ceste |  |  | 2021-06-01
Popis del je sestavljen v skladu z veljavnimi in priporočenimi TSC in se uporablja za vse postavke (tudi brez šifre ali z napačno šifro). Smiselno se uporabijo tudi Splošni in posebni tehnični pogoji za opremo cest - tender SCS YU ISBN 86-81171-10-5 iz leta 1989 ali Gradbene norme GNG iz leta 1984. Vse postavke zajemajo dobavo vseh glavnih in pomožnih materialov, tudi če ti niso posebej navedeni, vse prenose, prevoze, deponiranje in skladiščenje do mesta vgradnje. Uporabljati samo materiale, ki imajo Izjavo ali Certifikat o skladnosti. Prav tako zajemajo uporabo različnega orodja, strojev in naprav z vsemi prevozi, prenosi in premiki opreme do in od gradbišča ter po samem gradbišču. Izvajalec mora zavarovati gradbišče, material in opremo, postaviti gradbiščno in opozorilne table in preprečevati dostop nepooblaščenim osebam ter skrbeti za varnost pri delu. Pri gradnji mora upoštevati veljavno zakonodajo in standarde SIST glede na vrsto materiala, način in mesto (v)gradnje.
1. | PREDDELA | [5 empty] | 1 | 1.
Zap. št. | Šifra | Tekst | Enota | Količina | Cena po enoti | Cena | 1.
1.1 | 11131 | Pregled in zaris predvidenih posegov na terenu s predstavnikom naročnika in postavitev zavarovanja zakoličbe | m | 582 | 0.86 | 500.52 | 1. | 1
1.2 |  | Rezanje asfalta v debelini do 10 cm | m | 22 | 2.79 | 61.38 | 1. | 2
1.3 |  | Rezkanje dela asfalta v debelini 3 cm in širini 1 m prečno za navezavo preplastitve, material vgraditi na trasi | m2 | 22 | 2.2 | 48.4
1.3 |  | Rezkanje asfalta vozišča po celotni širini in debelini, material vgraditi lokalno na trasi | m2 | 1223 | 2.2 | 2690.6
1.4 |  | Izkop vzdolžno zaradi razširitve v krivini v debelini 30 cm za dosego planuma za vozišče z odvozom na stalno deponijo do 5 km | m3 | 4.05 | 10.1 | 40.91 | 1. | 4
1.5 |  | Odkop bankin v debelini 10 cm v širini min 50 cm oz. do jarka, obojestransko, z odvozom na stalno deponijo do 5 km | m3 | 50.5 | 6.2 | 313.1 | 1. | 5
1.6 |  | Profiliranje in izkop obst. ali novega obcestnega jarka z odvozom na stalno deponijo do 5 km | m | 57 | 2.8 | 159.6 | 1. | 6
1.7 |  | Čiščenje obst. prepustov naplavin in sanacija vtočnih in iztočnih glav, po potrebi zavarovanje brežin | kos | 1 | 45.85 | 45.85 | 1. | 7
1.8 |  | Dobava in izgradnja cestnega prepusta iz obb. BC DN400 z 2x AB vtočno / iztočno glavo, opaženjem, komplet z izkopi z odvozom in zasip z gramozom s komprimiranjem | kos | 1 | 729 | 729
1.9 |  | Zavarovanje gradbišča s popolno zaporo v času gradnje, izven delovnega časa omogočiti prevoznost - LC, JP (z dokumentacijo in soglasjem) | pav | 1 | 200 | 200 | 1. | 9
|  |  |  | . | Vsota: | 4789.36
2. | VOZIŠČNE KONSTRUKCIJE | [5 empty] | 2 | 2.
Zap. št. | Šifra | Tekst | Enota | Količina | Cena po enoti | Cena | 2.
2.1 | 31124 | Planiranje rezkanega materiala in obst. tampona na širino bankin in valjanje na Ev2 ≥ 40 MN/m2, Ev2/Ev1 ≤ 2.2 | m2 | 1712 | 1.15 | 1968.8 | 2. | 1
2.2 | 31113 | Izdelava nevezane nosilne plasti tampona iz drobljenega gramoza v debelini 10 - 15 cm - TD32 | m3 | 210.44 | 28.9 | 6081.72 | 2. | 1
2.3 | 31124 | Valjanje tampona TD32 na Ev2 ≥ 60 MN/m2, Ev2/Ev1 ≤ 2.2 | m2 | 1712 | 0.58 | 992.96
2.4 |  | Pobrizg stika na obstoječem asfaltu z bitumensko emulzijo (prečni stiki in mulda) | m | 583 | 0.42 | 244.86 | 2. | 2
2.5 |  | Pobrizg očiščenega asfalta z bitumensko emulzijo 0,5 kg/m2 - pri dvoslojnih asfaltih | m2 | 280 | 0.83 | 232.4 | 2. | 3
2.6 | 31452 | Dobava in izdelava nosilne plasti bituminizirane zmesi AC 16 surf B 50/70 A4 v debelini 6 cm (BNOP) - novogradnja | m2 | 1228 | 13.5 | 16578 | 2. | 4
2.7 | 32242 | Dobava in izdelava obrabne in zaporne plasti bituminizirane zmesi AC 8 surf B 50/70 A4 v debelini 3,0 cm - preplastitev | m2 | 280 | 9.2 | 2576 | 2. | 5
2.8 |  | Dobava in izdelava asf. maulde v debelini 3-5 cm, širine 50 cm z delom iztoka preko bankine v jarek | m2 | 292 | 19.53 | 5702.76 | 2. | 6
2.9 | 36112 | Izdelava bankine iz gramoza ali naravno zdrobljenega kamnitega materiala, široke 0.5 m. | m2 | 290 | 3.4 | 986 | 2. | 7
[7 empty] | 2. | 8
|  |  |  | . | Vsota: | 35363.5
3. | REKAPITULACIJA
Zap. št. |  | Vrsta del |  |  |  | Cena
1. | PREDDELA |  |  |  |  | 4789.36
2. | VOZIŠČNE KONSTRUKCIJE |  |  |  |  | 35363.5
| VSOTA |  |  |  |  | 40152.86
| NEPREDVIDENA DELA |  | 5 | % |  | 2007.64
| NETO |  |  |  |  | 42160.5
| DDV |  | 22 | % |  | 9275.31
| SKUPAJ |  |  |  |  | 51435.81

## POPIS 2 (hidden)
POPIS DEL S PREDIZMERAMI | [5 empty] | v.1
Investitor: |  | Občina Rogašovci, Rogašovci 14b, 9262 Rogašovci
Objekt: |  | Ureditev več odsekov cest - odsek 2 (JP 855351)
IZN |  | P33-20 | Načrt ceste |  |  | 2021-06-01
Popis del je sestavljen v skladu z veljavnimi in priporočenimi TSC in se uporablja za vse postavke (tudi brez šifre ali z napačno šifro). Smiselno se uporabijo tudi Splošni in posebni tehnični pogoji za opremo cest - tender SCS YU ISBN 86-81171-10-5 iz leta 1989 ali Gradbene norme GNG iz leta 1984. Vse postavke zajemajo dobavo vseh glavnih in pomožnih materialov, tudi če ti niso posebej navedeni, vse prenose, prevoze, deponiranje in skladiščenje do mesta vgradnje. Uporabljati samo materiale, ki imajo Izjavo ali Certifikat o skladnosti. Prav tako zajemajo uporabo različnega orodja, strojev in naprav z vsemi prevozi, prenosi in premiki opreme do in od gradbišča ter po samem gradbišču. Izvajalec mora zavarovati gradbišče, material in opremo, postaviti gradbiščno in opozorilne table in preprečevati dostop nepooblaščenim osebam ter skrbeti za varnost pri delu. Pri gradnji mora upoštevati veljavno zakonodajo in standarde SIST glede na vrsto materiala, način in mesto (v)gradnje.
1. | PREDDELA | [5 empty] | 1 | 1.
Zap. št. | Šifra | Tekst | Enota | Količina | Cena po enoti | Cena | 1.
1.1 | 11131 | Pregled in zaris predvidenih posegov na terenu s predstavnikom naročnika in postavitev zavarovanja zakoličbe | m | 270 | 0.86 | 232.2 | 1. | 1
1.2 |  | Rezanje asfalta v debelini do 10 cm | m | 30 | 2.79 | 83.7 | 1. | 2
1.3 |  | Rezkanje dela asfalta v debelini 3 cm in širini 1 m prečno za navezavo preplastitve, material vgraditi na trasi | m2 | 30 | 2.2 | 66
1.4 |  | Rezkanje asfalta vozišča po celotni širini in debelini, material vgraditi lokalno na trasi | m2 | 563.5 | 2.2 | 1239.7
1.4 |  | Izkop vzdolžno zaradi razširitve v krivini v debelini 30 cm za dosego planuma za vozišče z odvozom na stalno deponijo do 5 km | m3 |  |  |  | 1. | 4
1.5 |  | Odkop bankin v debelini 10 cm v širini min 50 cm oz. do jarka, obojestransko, z odvozom na stalno deponijo do 5 km | m3 | 25.85 | 6.2 | 160.27 | 1. | 5
1.6 |  | Profiliranje in izkop obst. ali novega obcestnega jarka z odvozom na stalno deponijo do 5 km | m | 20 | 2.8 | 56 | 1. | 6
1.7 |  | Čiščenje obst. prepustov naplavin in sanacija vtočnih in iztočnih glav, po potrebi zavarovanje brežin | kos | 1 | 45.85 | 45.85 | 1. | 7
1.8 |  | Dobava in izgradnja cestnega prepusta iz obb. BC DN400 z 2x AB vtočno / iztočno glavo, opaženjem, komplet z izkopi z odvozom in zasip z gramozom s komprimiranjem | kos | 1 | 729 | 729
1.9 |  | Dobava in izgradnja PE DN625 priključnega jaška komunalne kanalizacije z LTŽ pokrovom B125 fi600 mm v AB vencu, jašek vgrajen na 10 cm frakcije 16/32, komplet z izkopom in delnim odvozom, planiranjem in zasipom | kos | 1 | 428 | 428 | 1. | 8
1.10 |  | Dobava in izgradnja komunalne kanalizacije iz PVC DN160 SN8 cevi, vgrajene na 10 cm in polno obsipane s frakcijo 16/32, polno obbetoniranje pod voziščem in bankinami, komplet z izkopom in delnim odvozom, planiranjem in zasipom, pod voziščem zasip z gramozom s komprimiranjem, priključek na obst. jašek | m | 15 | 24.3 | 364.5
1.11 |  | Zavarovanje gradbišča s popolno zaporo v času gradnje, izven delovnega časa omogočiti prevoznost - LC, JP (z dokumentacijo in soglasjem) | pav | 1 | 200 | 200 | 1. | 9
|  |  |  | . | Vsota: | 3605.22
2. | VOZIŠČNE KONSTRUKCIJE | [5 empty] | 2 | 2.
Zap. št. | Šifra | Tekst | Enota | Količina | Cena po enoti | Cena | 2.
2.1 | 31124 | Planiranje rezkanega materiala in obst. tampona na širino bankin in valjanje na Ev2 ≥ 40 MN/m2, Ev2/Ev1 ≤ 2.2 | m2 | 822 | 1.15 | 945.3 | 2. | 1
2.2 | 31113 | Izdelava nevezane nosilne plasti tampona iz drobljenega gramoza v debelini 10 - 15 cm - TD32 | m3 | 123.3 | 28.9 | 3563.37 | 2. | 1
2.3 | 31124 | Valjanje tampona TD32 na Ev2 ≥ 60 MN/m2, Ev2/Ev1 ≤ 2.2 | m2 | 822 | 0.58 | 476.76
2.4 |  | Pobrizg stika na obstoječem asfaltu z bitumensko emulzijo (prečni stiki in mulda) | m | 74 | 0.42 | 31.08 | 2. | 2
2.5 |  | Pobrizg očiščenega asfalta z bitumensko emulzijo 0,5 kg/m2 - pri dvoslojnih asfaltih | m2 | 155 | 0.83 | 128.65 | 2. | 3
2.6 | 31452 | Dobava in izdelava nosilne plasti bituminizirane zmesi AC 16 surf B 50/70 A4 v debelini 6 cm (BNOP) - novogradnja | m2 | 563.5 | 13.5 | 7607.25 | 2. | 4
2.7 | 32242 | Dobava in izdelava obrabne in zaporne plasti bituminizirane zmesi AC 8 surf B 50/70 A4 v debelini 3,0 cm - preplastitev | m2 | 155 | 9.2 | 1426 | 2. | 5
2.8 |  | Dobava in izdelava asf. maulde v debelini 3-5 cm, širine 50 cm z delom iztoka preko bankine v jarek | m2 | 22 | 19.53 | 429.66 | 2. | 6
2.9 | 36112 | Izdelava bankine iz gramoza ali naravno zdrobljenega kamnitega materiala, široke 0.5 m. | m2 | 236.5 | 3.4 | 804.1 | 2. | 7
[7 empty] | 2. | 8
|  |  |  | . | Vsota: | 15412.17
3. | REKAPITULACIJA
Zap. št. |  | Vrsta del |  |  |  | Cena
1. | PREDDELA |  |  |  |  | 3605.22
2. | VOZIŠČNE KONSTRUKCIJE |  |  |  |  | 15412.17
| VSOTA |  |  |  |  | 19017.39
| NEPREDVIDENA DELA |  | 5 | % |  | 950.87
| NETO |  |  |  |  | 19968.26
| DDV |  | 22 | % |  | 4393.02
| SKUPAJ |  |  |  |  | 24361.28

## POPIS 3 (hidden)
POPIS DEL S PREDIZMERAMI | [5 empty] | v.1
Investitor: |  | Občina Rogašovci, Rogašovci 14b, 9262 Rogašovci
Objekt: |  | Ureditev več odsekov cest - odsek 3 (JP 854481)
IZN |  | P33-20 | Načrt ceste |  |  | 2021-06-01
Popis del je sestavljen v skladu z veljavnimi in priporočenimi TSC in se uporablja za vse postavke (tudi brez šifre ali z napačno šifro). Smiselno se uporabijo tudi Splošni in posebni tehnični pogoji za opremo cest - tender SCS YU ISBN 86-81171-10-5 iz leta 1989 ali Gradbene norme GNG iz leta 1984. Vse postavke zajemajo dobavo vseh glavnih in pomožnih materialov, tudi če ti niso posebej navedeni, vse prenose, prevoze, deponiranje in skladiščenje do mesta vgradnje. Uporabljati samo materiale, ki imajo Izjavo ali Certifikat o skladnosti. Prav tako zajemajo uporabo različnega orodja, strojev in naprav z vsemi prevozi, prenosi in premiki opreme do in od gradbišča ter po samem gradbišču. Izvajalec mora zavarovati gradbišče, material in opremo, postaviti gradbiščno in opozorilne table in preprečevati dostop nepooblaščenim osebam ter skrbeti za varnost pri delu. Pri gradnji mora upoštevati veljavno zakonodajo in standarde SIST glede na vrsto materiala, način in mesto (v)gradnje.
1. | PREDDELA | [5 empty] | 1 | 1.
Zap. št. | Šifra | Tekst | Enota | Količina | Cena po enoti | Cena | 1.
1.1 | 11131 | Pregled in zaris predvidenih posegov na terenu s predstavnikom naročnika in postavitev zavarovanja zakoličbe | m | 508 | 0.86 | 436.88 | 1. | 1
1.2 |  | Rezanje asfalta v debelini do 10 cm | m | 33 | 2.79 | 92.07 | 1. | 2
1.3 |  | Rezkanje dela asfalta v debelini 3 cm in širini 1 m prečno za navezavo preplastitve, material vgraditi na trasi | m2 | 33 | 2.2 | 72.6
1.4 |  | Rezkanje asfalta vozišča po celotni širini in debelini, material vgraditi lokalno na trasi | m2 | 1330 | 2.2 | 2926
1.4 |  | Izkop vzdolžno zaradi razširitve v krivini v debelini 30 cm za dosego planuma za vozišče z odvozom na stalno deponijo do 5 km | m3 |  |  |  | 1. | 4
1.5 |  | Odkop bankin v debelini 10 cm v širini min 50 cm oz. do jarka, obojestransko, z odvozom na stalno deponijo do 5 km | m3 | 46.95 | 6.2 | 291.09 | 1. | 5
1.6 |  | Profiliranje in izkop obst. ali novega obcestnega jarka z odvozom na stalno deponijo do 5 km | m | 342 | 2.8 | 957.6 | 1. | 6
1.7 |  | Čiščenje obst. prepustov naplavin in sanacija vtočnih in iztočnih glav, po potrebi zavarovanje brežin | kos |  |  |  | 1. | 7
1.7 |  | Čiščenje obst. betonskih kanalet naplavin in zadelava poškodb z betonom | m | 24 | 1.5 | 36
1.8 |  | Dobava in izdelava oblaganja jarka z betonskimi kanaletami, komplet z zemeljskimi deli | m | 9 | 34.8 | 313.2
1.9 |  | Dobava in izgradnja cestnega prepusta iz obb. BC DN400 z 2x AB vtočno / iztočno glavo, opaženjem, komplet z izkopi z odvozom in zasip z gramozom s komprimiranjem | kos | 2 | 729 | 1458
1.10 |  | Dobava in izgradnja PE DN625 priključnega jaška komunalne kanalizacije z LTŽ pokrovom B125 fi600 mm v AB vencu, jašek vgrajen na 10 cm frakcije 16/32, komplet z izkopom in delnim odvozom, planiranjem in zasipom | kos |  |  |  | 1. | 8
1.10 |  | Dobava in izgradnja komunalne kanalizacije iz PVC DN160 SN8 cevi, vgrajene na 10 cm in polno obsipane s frakcijo 16/32, polno obbetoniranje pod voziščem in bankinami, komplet z izkopom in delnim odvozom, planiranjem in zasipom, pod voziščem zasip z gramozom s komprimiranjem, priključek na obst. jašek | m
1.10 |  | Zavarovanje gradbišča s popolno zaporo v času gradnje, izven delovnega časa omogočiti prevoznost - LC, JP (z dokumentacijo in soglasjem) | pav | 1 | 200 | 200 | 1. | 9
|  |  |  | . | Vsota: | 6783.44
2. | VOZIŠČNE KONSTRUKCIJE | [5 empty] | 2 | 2.
Zap. št. | Šifra | Tekst | Enota | Količina | Cena po enoti | Cena | 2.
2.1 | 31124 | Planiranje rezkanega materiala in obst. tampona na širino bankin in valjanje na Ev2 ≥ 40 MN/m2, Ev2/Ev1 ≤ 2.2 | m2 | 1799.5 | 1.15 | 2069.43 | 2. | 1
2.2 | 31113 | Izdelava nevezane nosilne plasti tampona iz drobljenega gramoza v debelini 10 - 15 cm - TD32 | m3 | 269.925 | 28.9 | 7800.83 | 2. | 1
2.3 | 31124 | Valjanje tampona TD32 na Ev2 ≥ 60 MN/m2, Ev2/Ev1 ≤ 2.2 | m2 | 1799.5 | 0.58 | 1043.71
2.4 |  | Pobrizg stika na obstoječem asfaltu z bitumensko emulzijo (prečni stiki in mulda) | m | 97 | 0.42 | 40.74 | 2. | 2
2.5 |  | Pobrizg očiščenega asfalta z bitumensko emulzijo 0,5 kg/m2 - pri dvoslojnih asfaltih | m2 | 33 | 0.83 | 27.39 | 2. | 3
2.6 | 31452 | Dobava in izdelava nosilne plasti bituminizirane zmesi AC 16 surf B 50/70 A4 v debelini 6 cm (BNOP) - novogradnja | m2 | 1330 | 13.5 | 17955 | 2. | 4
2.7 | 32242 | Dobava in izdelava obrabne in zaporne plasti bituminizirane zmesi AC 8 surf B 50/70 A4 v debelini 3,0 cm - preplastitev | m2 |  |  |  | 2. | 5
2.7 |  | Dobava in izdelava asf. maulde v debelini 3-5 cm, širine 50 cm z delom iztoka preko bankine v jarek | m2 | 32 | 19.53 | 624.96 | 2. | 6
2.8 | 36112 | Izdelava bankine iz gramoza ali naravno zdrobljenega kamnitega materiala, široke 0.5 m. | m2 | 469.5 | 3.4 | 1596.3 | 2. | 7
[7 empty] | 2. | 8
|  |  |  | . | Vsota: | 31158.36
3. | REKAPITULACIJA
Zap. št. |  | Vrsta del |  |  |  | Cena
1. | PREDDELA |  |  |  |  | 6783.44
2. | VOZIŠČNE KONSTRUKCIJE |  |  |  |  | 31158.36
| VSOTA |  |  |  |  | 37941.8
| NEPREDVIDENA DELA |  | 5 | % |  | 1897.09
| NETO |  |  |  |  | 39838.89
| DDV |  | 22 | % |  | 8764.56
| SKUPAJ |  |  |  |  | 48603.45

## POPIS 4-1 (hidden)
POPIS DEL S PREDIZMERAMI | [5 empty] | v.1
Investitor: |  | Občina Rogašovci, Rogašovci 14b, 9262 Rogašovci
Objekt: |  | Ureditev več odsekov cest - odsek 4-1 (LC 354101)
IZN |  | P33-20 | Načrt ceste |  |  | 2021-06-01
Popis del je sestavljen v skladu z veljavnimi in priporočenimi TSC in se uporablja za vse postavke (tudi brez šifre ali z napačno šifro). Smiselno se uporabijo tudi Splošni in posebni tehnični pogoji za opremo cest - tender SCS YU ISBN 86-81171-10-5 iz leta 1989 ali Gradbene norme GNG iz leta 1984. Vse postavke zajemajo dobavo vseh glavnih in pomožnih materialov, tudi če ti niso posebej navedeni, vse prenose, prevoze, deponiranje in skladiščenje do mesta vgradnje. Uporabljati samo materiale, ki imajo Izjavo ali Certifikat o skladnosti. Prav tako zajemajo uporabo različnega orodja, strojev in naprav z vsemi prevozi, prenosi in premiki opreme do in od gradbišča ter po samem gradbišču. Izvajalec mora zavarovati gradbišče, material in opremo, postaviti gradbiščno in opozorilne table in preprečevati dostop nepooblaščenim osebam ter skrbeti za varnost pri delu. Pri gradnji mora upoštevati veljavno zakonodajo in standarde SIST glede na vrsto materiala, način in mesto (v)gradnje.
1. | PREDDELA | [5 empty] | 1 | 1.
Zap. št. | Šifra | Tekst | Enota | Količina | Cena po enoti | Cena | 1.
1.1 | 11131 | Pregled in zaris predvidenih posegov na terenu s predstavnikom naročnika in postavitev zavarovanja zakoličbe | m | 196 | 0.86 | 168.56 | 1. | 1
1.2 |  | Rezanje asfalta v debelini do 10 cm | m | 11 | 2.79 | 30.69 | 1. | 2
1.3 |  | Rezkanje dela asfalta v debelini 3 cm in širini 1 m prečno za navezavo preplastitve, material vgraditi na trasi | m2 | 11 | 2.2 | 24.2
1.3 |  | Rezkanje asfalta vozišča po celotni širini in debelini, material vgraditi lokalno na trasi | m2
1.4 |  | Izkop vzdolžno zaradi razširitve v debelini 30 cm za dosego planuma za vozišče z odvozom na stalno deponijo do 5 km | m3 | 58.8 | 10.1 | 593.88 | 1. | 4
1.5 |  | Odkop bankin v debelini 10 cm v širini min 50 cm oz. do jarka, obojestransko, z odvozom na stalno deponijo do 5 km | m3 | 3.2 | 6.2 | 19.84 | 1. | 5
1.6 |  | Profiliranje in izkop obst. ali novega obcestnega jarka z odvozom na stalno deponijo do 5 km | m | 186 | 2.8 | 520.8 | 1. | 6
1.7 |  | Čiščenje obst. prepustov naplavin in sanacija vtočnih in iztočnih glav, po potrebi zavarovanje brežin | kos | 2 | 45.85 | 91.7 | 1. | 7
|  | Čiščenje obst. betonskih kanalet naplavin in zadelava poškodb z betonom | m
|  | Dobava in izdelava oblaganja jarka z betonskimi kanaletami, komplet z zemeljskimi deli | m
1.8 |  | Dobava in izgradnja cestnega prepusta iz obb. BC DN400 z 2x AB vtočno / iztočno glavo, opaženjem, komplet z izkopi z odvozom in zasip z gramozom s komprimiranjem | kos
1.9 |  | Dobava in izgradnja PE DN625 priključnega jaška komunalne kanalizacije z LTŽ pokrovom B125 fi600 mm v AB vencu, jašek vgrajen na 10 cm frakcije 16/32, komplet z izkopom in delnim odvozom, planiranjem in zasipom | kos |  |  |  | 1. | 8
1.10 |  | Dobava in izgradnja komunalne kanalizacije iz PVC DN160 SN8 cevi, vgrajene na 10 cm in polno obsipane s frakcijo 16/32, polno obbetoniranje pod voziščem in bankinami, komplet z izkopom in delnim odvozom, planiranjem in zasipom, pod voziščem zasip z gramozom s komprimiranjem, priključek na obst. jašek | m
1.8 |  | Prestavitev pašne ograje | m | 66 | 12 | 792
1.9 |  | Zavarovanje gradbišča s popolno zaporo v času gradnje, izven delovnega časa omogočiti prevoznost - LC, JP (z dokumentacijo in soglasjem) | pav | 1 | 200 | 200 | 1. | 9
|  |  |  | . | Vsota: | 2441.67
2. | VOZIŠČNE KONSTRUKCIJE | [5 empty] | 2 | 2.
Zap. št. | Šifra | Tekst | Enota | Količina | Cena po enoti | Cena | 2.
2.1 | 31124 | Planiranje rezkanega materiala in obst. tampona na širino bankin in valjanje na Ev2 ≥ 40 MN/m2, Ev2/Ev1 ≤ 2.2 | m2 |  | 1.1 | 0 | 2. | 1
| 31113 | Izdelava nevezane nosilne plasti tampona iz drobljenega gramoza v debelini 10 - 15 cm - TD32 | m3 |  | 22 | 0
2.1 | 31113 | Izdelava nevezane nosilne plasti tampona iz drobljenega gramoza v debelini 30 cm na mestih razširitve - TD32 | m3 | 58.8 | 28.9 | 1699.32 | 2. | 1
2.2 | 31124 | Valjanje tampona TD32 na Ev2 ≥ 60 MN/m2, Ev2/Ev1 ≤ 2.2 | m2 | 200 | 0.58 | 116
2.3 |  | Pobrizg stika na obstoječem asfaltu z bitumensko emulzijo (prečni stiki in mulda) | m | 207 | 0.42 | 86.94 | 2. | 2
2.4 |  | Pobrizg očiščenega asfalta z bitumensko emulzijo 0,5 kg/m2 - pri dvoslojnih asfaltih | m2 | 642 | 0.83 | 532.86 | 2. | 3
2.5 | 31452 | Dobava in izdelava nosilne plasti bituminizirane zmesi AC 16 surf B 50/70 A4 v debelini 6 cm (BNOP) - novogradnja | m2 |  |  |  | 2. | 4
2.5 | 32242 | Dobava in izdelava nosilne plasti bituminizirane zmesi AC 16 surf B 50/70 A4 v debelini 5,0 cm - razširitve | m2 | 196 | 14.83 | 2906.68 | 2. | 5
2.6 | 32242 | Dobava in izdelava obrabne in zaporne plasti bituminizirane zmesi AC 8 surf B 50/70 A4 v debelini 3,0 cm - preplastitev | m2 | 642 | 9.2 | 5906.4
2.8 |  | Dobava in izdelava asf. maulde v debelini 3-5 cm, širine 50 cm z delom iztoka preko bankine v jarek | m2 |  |  |  | 2. | 6
2.7 | 36112 | Izdelava bankine iz gramoza ali naravno zdrobljenega kamnitega materiala, široke 0.5 m. | m2 | 199 | 3.4 | 676.6 | 2. | 7
[7 empty] | 2. | 8
|  |  |  | . | Vsota: | 11924.8
3. | REKAPITULACIJA
Zap. št. |  | Vrsta del |  |  |  | Cena
1. | PREDDELA |  |  |  |  | 2441.67
2. | VOZIŠČNE KONSTRUKCIJE |  |  |  |  | 11924.8
| VSOTA |  |  |  |  | 14366.47
| NEPREDVIDENA DELA |  | 5 | % |  | 718.32
| NETO |  |  |  |  | 15084.79
| DDV |  | 22 | % |  | 3318.65
| SKUPAJ |  |  |  |  | 18403.44

## POPIS 4-2 (hidden)
POPIS DEL S PREDIZMERAMI | [5 empty] | v.1
Investitor: |  | Občina Rogašovci, Rogašovci 14b, 9262 Rogašovci
Objekt: |  | Ureditev več odsekov cest - odsek 4-2 (JP 854331)
IZN |  | P33-20 | Načrt ceste |  |  | 2021-06-01
Popis del je sestavljen v skladu z veljavnimi in priporočenimi TSC in se uporablja za vse postavke (tudi brez šifre ali z napačno šifro). Smiselno se uporabijo tudi Splošni in posebni tehnični pogoji za opremo cest - tender SCS YU ISBN 86-81171-10-5 iz leta 1989 ali Gradbene norme GNG iz leta 1984. Vse postavke zajemajo dobavo vseh glavnih in pomožnih materialov, tudi če ti niso posebej navedeni, vse prenose, prevoze, deponiranje in skladiščenje do mesta vgradnje. Uporabljati samo materiale, ki imajo Izjavo ali Certifikat o skladnosti. Prav tako zajemajo uporabo različnega orodja, strojev in naprav z vsemi prevozi, prenosi in premiki opreme do in od gradbišča ter po samem gradbišču. Izvajalec mora zavarovati gradbišče, material in opremo, postaviti gradbiščno in opozorilne table in preprečevati dostop nepooblaščenim osebam ter skrbeti za varnost pri delu. Pri gradnji mora upoštevati veljavno zakonodajo in standarde SIST glede na vrsto materiala, način in mesto (v)gradnje.
1. | PREDDELA | [5 empty] | 1 | 1.
Zap. št. | Šifra | Tekst | Enota | Količina | Cena po enoti | Cena | 1.
1.1 | 11131 | Pregled in zaris predvidenih posegov na terenu s predstavnikom naročnika in postavitev zavarovanja zakoličbe | m | 336 | 0.86 | 288.96 | 1. | 1
1.2 |  | Rezanje asfalta v debelini do 10 cm | m | 5 | 2.79 | 13.95 | 1. | 2
1.3 |  | Rezkanje dela asfalta v debelini 3 cm in širini 1 m prečno za navezavo preplastitve, material vgraditi na trasi | m2 | 5 | 2.2 | 11
1.4 |  | Rezkanje asfalta vozišča po celotni širini in debelini, material vgraditi lokalno na trasi | m2 | 440 | 2.2 | 968
1.5 |  | Izkop vzdolžno zaradi razširitve v debelini 30 cm za dosego planuma za vozišče z odvozom na stalno deponijo do 5 km | m3 | 147 | 10.1 | 1484.7 | 1. | 4
1.6 |  | Odkop bankin v debelini 10 cm v širini min 50 cm oz. do jarka, obojestransko, z odvozom na stalno deponijo do 5 km | m3 | 17.6 | 6.2 | 109.12 | 1. | 5
1.6 |  | Profiliranje in izkop obst. ali novega obcestnega jarka z odvozom na stalno deponijo do 5 km | m |  |  |  | 1. | 6
1.7 |  | Čiščenje obst. prepustov naplavin in sanacija vtočnih in iztočnih glav, po potrebi zavarovanje brežin | kos |  |  |  | 1. | 7
|  | Čiščenje obst. betonskih kanalet naplavin in zadelava poškodb z betonom | m
|  | Dobava in izdelava oblaganja jarka z betonskimi kanaletami, komplet z zemeljskimi deli | m
1.8 |  | Dobava in izgradnja cestnega prepusta iz obb. BC DN400 z 2x AB vtočno / iztočno glavo, opaženjem, komplet z izkopi z odvozom in zasip z gramozom s komprimiranjem | kos
1.7 |  | Dobava in izgradnja BC DN400 peskolova meteorne kanalizacije z LTŽ rešetko 450x450 mm v AB vencu, jašek vgrajen na 10 cm frakcije 16/32, komplet z izkopom in delnim odvozom, planiranjem in zasipom | kos | 3 | 388 | 1164 | 1. | 8
1.8 |  | Dobava in izgradnja meteorne kanalizacije iz PVC DN250 SN4 cevi, vgrajene na 10 cm betona in polno obsipane, AB iztočna glava, komplet z izkopom in delnim odvozom, planiranjem in zasipom, pod voziščem zasip z gramozom s komprimiranjem, priključki na peskolove | m | 70 | 34.3 | 2401
1.11 |  | Prestavitev pašne ograje | m |  | 3 | 0
1.12 |  | Zavarovanje gradbišča s popolno zaporo v času gradnje, izven delovnega časa omogočiti prevoznost - LC, JP (z dokumentacijo in soglasjem) | pav |  | 800 | 0 | 1. | 9
|  |  |  | . | Vsota: | 6440.73
2. | VOZIŠČNE KONSTRUKCIJE | [5 empty] | 2 | 2.
Zap. št. | Šifra | Tekst | Enota | Količina | Cena po enoti | Cena | 2.
2.1 | 31124 | Planiranje rezkanega materiala in obst. tampona na širino bankin in valjanje na Ev2 ≥ 40 MN/m2, Ev2/Ev1 ≤ 2.2 | m2 | 616 | 1.15 | 708.4 | 2. | 1
2.2 | 31113 | Izdelava nevezane nosilne plasti tampona iz drobljenega gramoza v debelini 10 - 15 cm - TD32 | m3 | 92.4 | 28.9 | 2670.36
2.3 | 31113 | Izdelava nevezane nosilne plasti tampona iz drobljenega gramoza v debelini 30 cm na mestih razširitve - TD32 | m3 | 147 | 28.9 | 4248.3 | 2. | 1
2.4 | 31124 | Valjanje tampona TD32 na Ev2 ≥ 60 MN/m2, Ev2/Ev1 ≤ 2.2 | m2 | 872 | 0.58 | 505.76
2.5 |  | Pobrizg stika na obstoječem asfaltu z bitumensko emulzijo (prečni stiki in mulda) | m | 611 | 0.42 | 256.62 | 2. | 2
2.6 |  | Pobrizg očiščenega asfalta z bitumensko emulzijo 0,5 kg/m2 - pri dvoslojnih asfaltih | m2 | 305 | 0.83 | 253.15 | 2. | 3
2.7 | 31452 | Dobava in izdelava nosilne plasti bituminizirane zmesi AC 16 surf B 50/70 A4 v debelini 6 cm (BNOP) - novogradnja | m2 | 528 | 13.5 | 7128 | 2. | 4
2.7 | 32242 | Dobava in izdelava nosilne plasti bituminizirane zmesi AC 16 surf B 50/70 A4 v debelini 5,0 cm - razširitve | m2 |  |  |  | 2. | 5
2.8 | 32242 | Dobava in izdelava obrabne in zaporne plasti bituminizirane zmesi AC 8 surf B 50/70 A4 v debelini 3,0 cm - preplastitev | m2 | 305 | 9.2 | 2806
2.9 |  | Dobava in izdelava asf. maulde v debelini 3-5 cm, širine 50 cm z delom iztoka preko bankine v jarek | m2 | 205 | 19.53 | 4003.65 | 2. | 6
2.10 | 36112 | Izdelava bankine iz gramoza ali naravno zdrobljenega kamnitega materiala, široke 0.5 m. | m2 | 129 | 3.4 | 438.6 | 2. | 7
[7 empty] | 2. | 8
|  |  |  | . | Vsota: | 23018.84
3. | REKAPITULACIJA
Zap. št. |  | Vrsta del |  |  |  | Cena
1. | PREDDELA |  |  |  |  | 6440.73
2. | VOZIŠČNE KONSTRUKCIJE |  |  |  |  | 23018.84
| VSOTA |  |  |  |  | 29459.57
| NEPREDVIDENA DELA |  | 5 | % |  | 1472.98
| NETO |  |  |  |  | 30932.55
| DDV |  | 22 | % |  | 6805.16
| SKUPAJ |  |  |  |  | 37737.71

## POPIS 5 (hidden)
POPIS DEL S PREDIZMERAMI | [5 empty] | v.2
Investitor: |  | Občina Rogašovci, Rogašovci 14b, 9262 Rogašovci
Objekt: |  | Ureditev več odsekov cest - odsek 5 (JP 855491)
IZN |  | P33-20 | Načrt ceste |  |  | 2021-06-01
Popis del je sestavljen v skladu z veljavnimi in priporočenimi TSC in se uporablja za vse postavke (tudi brez šifre ali z napačno šifro). Smiselno se uporabijo tudi Splošni in posebni tehnični pogoji za opremo cest - tender SCS YU ISBN 86-81171-10-5 iz leta 1989 ali Gradbene norme GNG iz leta 1984. Vse postavke zajemajo dobavo vseh glavnih in pomožnih materialov, tudi če ti niso posebej navedeni, vse prenose, prevoze, deponiranje in skladiščenje do mesta vgradnje. Uporabljati samo materiale, ki imajo Izjavo ali Certifikat o skladnosti. Prav tako zajemajo uporabo različnega orodja, strojev in naprav z vsemi prevozi, prenosi in premiki opreme do in od gradbišča ter po samem gradbišču. Izvajalec mora zavarovati gradbišče, material in opremo, postaviti gradbiščno in opozorilne table in preprečevati dostop nepooblaščenim osebam ter skrbeti za varnost pri delu. Pri gradnji mora upoštevati veljavno zakonodajo in standarde SIST glede na vrsto materiala, način in mesto (v)gradnje.
1. | PREDDELA | [5 empty] | 1 | 1.
Zap. št. | Šifra | Tekst | Enota | Količina | Cena po enoti | Cena | 1.
1.1 | 11131 | Pregled in zaris predvidenih posegov na terenu s predstavnikom naročnika in postavitev zavarovanja zakoličbe | m | 130 | 0.86 | 111.8 | 1. | 1
1.2 |  | Rezanje asfalta v debelini do 10 cm | m | 21 | 2.79 | 58.59 | 1. | 2
1.3 |  | Rezkanje dela asfalta v debelini 3 cm in širini 1 m prečno za navezavo preplastitve, material vgraditi na trasi | m2 | 21 | 2.2 | 46.2
1.4 |  | Rezkanje asfalta vozišča po celotni širini in debelini, material vgraditi lokalno na trasi | m2 | 335 | 2.2 | 737
1.5 |  | Izkop vzdolžno zaradi razširitve v debelini 30 cm za dosego planuma za vozišče z odvozom na stalno deponijo do 5 km | m3 | 65 | 10.1 | 656.5 | 1. | 4
1.6 |  | Izkop zaradi znižanja nivelete za 30 cm po celotni širini, rezkan material in gramoz se ponovno uporabi v spodnjem sloju, ostalo odvoz na deponijo do 5 km | m3 | 52.5 | 10.1 | 530.25
1.7 |  | Odkop bankin v debelini 10 cm v širini min 50 cm oz. do jarka, obojestransko, z odvozom na stalno deponijo do 5 km | m3 | 6.5 | 6.2 | 40.3 | 1. | 5
1.8 |  | Profiliranje in izkop obst. ali novega obcestnega jarka z odvozom na stalno deponijo do 5 km | m | 130 | 2.8 | 364 | 1. | 6
1.9 |  | Čiščenje obst. prepustov naplavin in sanacija vtočnih in iztočnih glav, po potrebi zavarovanje brežin | kos | 2 | 45.85 | 91.7 | 1. | 7
1.10 |  | Čiščenje obst. betonskih kanalet naplavin in zadelava poškodb z betonom | m | 50 | 1.5 | 75
|  | Dobava in izdelava oblaganja jarka z betonskimi kanaletami, komplet z zemeljskimi deli | m
1.8 |  | Dobava in izgradnja cestnega prepusta iz obb. BC DN400 z 2x AB vtočno / iztočno glavo, opaženjem, komplet z izkopi z odvozom in zasip z gramozom s komprimiranjem | kos
1.9 |  | Dobava in izgradnja BC DN400 peskolova meteorne kanalizacije z LTŽ rešetko 450x450 mm v AB vencu, jašek vgrajen na 10 cm frakcije 16/32, komplet z izkopom in delnim odvozom, planiranjem in zasipom | kos |  |  |  | 1. | 8
1.10 |  | Dobava in izgradnja meteorne kanalizacije iz PVC DN250 SN4 cevi, vgrajene na 10 cm betona in polno obsipane, AB iztočna glava, komplet z izkopom in delnim odvozom, planiranjem in zasipom, pod voziščem zasip z gramozom s komprimiranjem, priključki na peskolove | m
1.11 |  | Prestavitev pašne ograje | m
1.11 |  | Zavarovanje gradbišča s popolno zaporo v času gradnje, izven delovnega časa omogočiti prevoznost - LC, JP (z dokumentacijo in soglasjem) | pav | 1 | 200 | 200 | 1. | 9
|  |  |  | . | Vsota: | 2911.34
2. | VOZIŠČNE KONSTRUKCIJE | [5 empty] | 2 | 2.
Zap. št. | Šifra | Tekst | Enota | Količina | Cena po enoti | Cena | 2.
2.1 | 31124 | Planiranje rezkanega materiala in obst. tampona na širino bankin in valjanje na Ev2 ≥ 40 MN/m2, Ev2/Ev1 ≤ 2.2 | m2 | 325 | 1.15 | 373.75 | 2. | 1
2.2 | 31113 | Izdelava nevezane nosilne plasti tampona iz drobljenega gramoza v debelini 10 - 15 cm - TD32 | m3 | 78 | 28.9 | 2254.2
2.3 | 31113 | Izdelava nevezane nosilne plasti tampona iz drobljenega gramoza v debelini 30 cm na mestih razširitve - TD32 | m3 | 117.5 | 28.9 | 3395.75 | 2. | 1
2.4 | 31124 | Valjanje tampona TD32 na Ev2 ≥ 60 MN/m2, Ev2/Ev1 ≤ 2.2 | m2 | 520 | 0.58 | 301.6
2.5 |  | Pobrizg stika na obstoječem asfaltu z bitumensko emulzijo (prečni stiki in mulda) | m | 21 | 0.42 | 8.82 | 2. | 2
2.6 |  | Pobrizg očiščenega asfalta z bitumensko emulzijo 0,5 kg/m2 - pri dvoslojnih asfaltih | m2 | 21 | 0.83 | 17.43 | 2. | 3
2.7 | 31452 | Dobava in izdelava nosilne plasti bituminizirane zmesi AC 16 surf B 50/70 A4 v debelini 6 cm (BNOP) - novogradnja | m2 | 400 | 13.5 | 5400 | 2. | 4
2.7 | 32242 | Dobava in izdelava nosilne plasti bituminizirane zmesi AC 16 surf B 50/70 A4 v debelini 5,0 cm - razširitve | m2 |  |  |  | 2. | 5
2.8 | 32242 | Dobava in izdelava obrabne in zaporne plasti bituminizirane zmesi AC 8 surf B 50/70 A4 v debelini 3,0 cm - preplastitev | m2 | 10 | 9.2 | 92
2.8 |  | Dobava in izdelava asf. maulde v debelini 3-5 cm, širine 50 cm z delom iztoka preko bankine v jarek | m2 |  |  |  | 2. | 6
2.9 | 36112 | Izdelava bankine iz gramoza ali naravno zdrobljenega kamnitega materiala, široke 0.5 m. | m2 | 125 | 3.4 | 425 | 2. | 7
[7 empty] | 2. | 8
|  |  |  | . | Vsota: | 12268.55
3. | REKAPITULACIJA
Zap. št. |  | Vrsta del |  |  |  | Cena
1. | PREDDELA |  |  |  |  | 2911.34
2. | VOZIŠČNE KONSTRUKCIJE |  |  |  |  | 12268.55
| VSOTA |  |  |  |  | 15179.89
| NEPREDVIDENA DELA |  | 5 | % |  | 758.99
| NETO |  |  |  |  | 15938.88
| DDV |  | 22 | % |  | 3506.55
| SKUPAJ |  |  |  |  | 19445.43

## Rekapitulacija1
POPIS DEL |  |  |  |  | v.2
Investitor: |  | Občina Rogašovci, Rogašovci 14b, 9262 Rogašovci
Objekt: |  | Rekonstrukcija občinske ceste JP 855501 od Romov v Ves
Rekonstrukcija občinske ceste LC 354201 Serdica - mimo Romov - Sotina
Rekonstrukcija občinske ceste JP 855291 Sotina - Maribor - Romi
IZN |  | P |  |  | 2025
1. | SKUPNA REKAPITULACIJA
Zap. št. |  | Vrsta del |  |  | Cena (neto)
1. | Rekonstrukcija občinske ceste JP 855501 od Romov v Ves
2. | Rekonstrukcija občinske ceste LC 354201 Serdica - mimo Romov - Sotina
3. | Rekonstrukcija občinske ceste JP 855291 Sotina - Maribor - Romi
| VSOTA |  |  |  | 0
| DDV |  | 22 | % | 0
| SKUPAJ |  |  |  | 0

## JP 855501 od Romov v Ves
POPIS DEL
Investitor: |  | Občina Rogašovci, Rogašovci 14b, 9262 Rogašovci
Objekt: |  | Rekonstrukcija občinske ceste JP 855501 od Romov v Ves
Dolžina ceste ( 333,0 m x 2,50 m + 627,0 m x 3,0 m ) + 2 x 0,5 m bankine ali mulda
IZN |  | PRV-25 |  |  |  | 2025
Popis del je sestavljen v skladu z veljavnimi in priporočenimi TSC in se uporablja za vse postavke. Smiselno se uporabijo tudi Splošni in posebni tehnični pogoji za opremo cest - tender SCS YU ISBN 86-81171-10-5 iz leta 1989 ali Gradbene norme GNG iz leta 1984. Vse postavke zajemajo dobavo vseh glavnih in pomožnih materialov, tudi če ti niso posebej navedeni, vse prenose, prevoze, deponiranje in skladiščenje do mesta vgradnje. Uporabljati samo materiale, ki imajo Izjavo ali Certifikat o skladnosti. Prav tako zajemajo uporabo različnega orodja, strojev in naprav z vsemi prevozi, prenosi in premiki opreme do in od gradbišča ter po samem gradbišču. Izvajalec mora zavarovati gradbišče, material in opremo, postaviti gradbiščno in opozorilne table in preprečevati dostop nepooblaščenim osebam ter skrbeti za varnost pri delu. Pri gradnji mora upoštevati veljavno zakonodajo in standarde SIST glede na vrsto materiala, način in mesto (v)gradnje.
1. | PREDDELA | [5 empty] | 1 | 1.
Zap. št. | Šifra | Tekst | Enota | Količina | Cena po enoti | Cena | 1.
1.1 | 11131 | Pregled in zaris predvidenih posegov na terenu s predstavnikom naročnika in postavitev zavarovanja zakoličbe | m | 960 |  |  | 1. | 1
1.2 |  | Odkop bankin v debelini 10 cm v širini min 50 cm oz. do jarka, obojestransko, z odvozom na stalno deponijo do 5 km | m3 | 96
1.3 |  | Rezanje asfalta v debelini do 10 cm | m | 65 |  |  | 1. | 2
1.4 |  | Rezkanje asfalta vozišča po celotni širini in debelini, material vgraditi lokalno na trasi v debelini cca 6,0 cm | m2 | 2750
1.5 |  | Izkop za 45 cm po celotni širini, rezkan material in gramoz se ponovno uporabi v spodnjem sloju, ostalo odvoz na deponijo do 5 km( predvidene sanacije cestišča in vklopi v obstoječe cestišče) | m3 | 300
1.6 |  | Dobava in izgradnja cestnega prepusta iz obb. BC DN 400 z 2x AB vtočno / iztočno glavo, opaženjem, komplet z izkopi z odvozom starega propusta na trajno deponijo | kos | 1
1.7 |  | Profiliranje in izkop obstoječega jarka ali novega obcestnega jarka z odvozom na stalno deponijo do 5 km | m | 150
1.8 |  | Prilagoditev obstoječega LTŽ pokrova FI 60 niveleti ceste (porušitev temelja pokrova, odstranitev pokrova iz ležišča in ponovna vgraditev s prirlgoditvijo na na novo niveleto ceste) | kom | 10
1.9 |  | Zavarovanje gradbišča s popolno zaporo v času gradnje, izven delovnega časa omogočiti prevoznost - LC, JP (z dokumentacijo in soglasjem) | pav | 1
|  |  |  | . | Vsota:
[5 empty] | Vsota: | 0 | 2 | 2.
2. | VOZIŠČNE KONSTRUKCIJE
2.
Zap. št. | Šifra | Tekst | Enota | Količina | Cena po enoti | Cena | 2. | 1
2.1 | 31124 | Planiranje rezkanega materiala in obst. tampona na širino bankin in valjanje na Ev2 ≥ 40 MN/m2, Ev2/Ev1 ≤ 2.2 | m2 | 3700
2.2 | 31113 | Vgrajevanje nasipov iz naravno pridobljene lahke kamnine (bližnji kamnolom), vgrajevanje po plasteh max 20 cm s komprimiranjem - pod tampon | m3 | 150
2.3 | 31113 | Izdelava nevezane nosilne plasti tampona iz drobljenega gramoza v debelini 20 cm - TD32 | m3 | 740
2.4 | 31124 | Valjanje tampona TD32 na Ev2 ≥ 60 MN/m2, Ev2/Ev1 ≤ 2.2 | m2 | 3700 |  |  | 2. | 2
2.5 |  | Pobrizg stika na obstoječem asfaltu z bitumensko emulzijo (prečni stiki) | m | 60 |  |  | 2. | 4
2.6 | 31452 | Dobava in izdelava nosilne plasti bituminizirane zmesi AC 16 surf B 50/70 A4 v debelini 6 cm (BNOP) - novogradnja | m2 | 2700 |  |  | 2. | 5
2.7 |  | Dobava in izdelava asf. mulde v debelini 6 cm iz bitumenizirane zmesi AC 16 surf B 50/70 A4, širine 50 cm z delom iztoka preko bankine v jarek ali v LTŽ rešetko | m2 | 100 |  |  | 2.8 | 36112 | Izdelava bankine iz gramoza ali naravno zdrobljenega kamnitega materiala, široke 0.5 m. | m2 | 200 | 3.4 | 680 | 2. | 7
2.8 |  | Humoziranje brežin | m2 | 650
2.9 |  | Izdelava bankine iz gramoza ali naravno zdrobljenega kamnitega materiala, široke 0.5 m. | m2 | 900
|  |  |  | . | Vsota:
3. | REKAPITULACIJA
Zap. št. |  | Vrsta del |  |  |  | Cena
1. | PREDDELA
2. | VOZIŠČNE KONSTRUKCIJE
VSOTA
| NEPREDVIDENA DELA |  | 5 | %
NETO
| DDV |  | 22 | %
SKUPAJ

## LC 354201 Serdica - mimo Romov
POPIS DEL
Investitor: |  | Občina Rogašovci, Rogašovci 14b, 9262 Rogašovci
Objekt: |  | Rekonstrukcija občinske ceste LC 354201 Serdica - mimo Romov - Sotina
Dolžina ceste ( 45,0 m x 3,0 m ) + 2 x 0,5 m bankine
IZN |  | PRV-25 |  |  |  | 2025
Popis del je sestavljen v skladu z veljavnimi in priporočenimi TSC in se uporablja za vse postavke. Smiselno se uporabijo tudi Splošni in posebni tehnični pogoji za opremo cest - tender SCS YU ISBN 86-81171-10-5 iz leta 1989 ali Gradbene norme GNG iz leta 1984. Vse postavke zajemajo dobavo vseh glavnih in pomožnih materialov, tudi če ti niso posebej navedeni, vse prenose, prevoze, deponiranje in skladiščenje do mesta vgradnje. Uporabljati samo materiale, ki imajo Izjavo ali Certifikat o skladnosti. Prav tako zajemajo uporabo različnega orodja, strojev in naprav z vsemi prevozi, prenosi in premiki opreme do in od gradbišča ter po samem gradbišču. Izvajalec mora zavarovati gradbišče, material in opremo, postaviti gradbiščno in opozorilne table in preprečevati dostop nepooblaščenim osebam ter skrbeti za varnost pri delu. Pri gradnji mora upoštevati veljavno zakonodajo in standarde SIST glede na vrsto materiala, način in mesto (v)gradnje.
1. | PREDDELA | [5 empty] | 1 | 1.
Zap. št. | Šifra | Tekst | Enota | Količina | Cena po enoti | Cena | 1.
1.1 | 11131 | Pregled in zaris predvidenih posegov na terenu s predstavnikom naročnika in postavitev zavarovanja zakoličbe | m | 45 |  |  | 1. | 1
1.2 |  | Odkop bankin v debelini 10 cm v širini min 50 cm oz. do jarka, obojestransko, z odvozom na stalno deponijo do 5 km | m3 | 5
1.3 |  | Rezanje asfalta v debelini do 10 cm | m | 5 |  |  | 1. | 2
1.4 |  | Rezkanje asfalta vozišča po celotni širini in debelini, material vgraditi lokalno na trasi v debelini cca 6,0 cm | m2 | 140
1.5 |  | Izkop za 45 cm po celotni širini, rezkan material in gramoz se ponovno uporabi v spodnjem sloju, ostalo odvoz na deponijo do 5 km( predvidene sanacije cestišča in vklopi v obstoječe cestišče) | m3 | 27
1.6 |  | Zavarovanje gradbišča s popolno zaporo v času gradnje, izven delovnega časa omogočiti prevoznost - LC, JP (z dokumentacijo in soglasjem) | pav | 1
|  |  |  | . | Vsota:
[7 empty] | 2 | 2.
2. | VOZIŠČNE KONSTRUKCIJE
2.
Zap. št. | Šifra | Tekst | Enota | Količina | Cena po enoti | Cena | 2. | 1
2.1 | 31124 | Planiranje rezkanega materiala in obst. tampona na širino bankin in valjanje na Ev2 ≥ 40 MN/m2, Ev2/Ev1 ≤ 2.2 | m2 | 180
2.2 | 31113 | Vgrajevanje nasipov iz naravno pridobljene lahke kamnine (bližnji kamnolom), vgrajevanje po plasteh max 20 cm s komprimiranjem - pod tampon | m3 | 12
2.3 | 31113 | Izdelava nevezane nosilne plasti tampona iz drobljenega gramoza v debelini 20 cm - TD32 | m3 | 40
2.4 | 31124 | Valjanje tampona TD32 na Ev2 ≥ 60 MN/m2, Ev2/Ev1 ≤ 2.2 | m2 | 18 |  |  | 2. | 2
2.5 |  | Pobrizg stika na obstoječem asfaltu z bitumensko emulzijo (prečni stiki) | m | 5 |  |  | 2. | 4
2.6 | 31452 | Dobava in izdelava nosilne plasti bituminizirane zmesi AC 16 surf B 50/70 A4 v debelini 6 cm (BNOP) - novogradnja | m2 | 150 |  |  | 2. | 5
2.7 |  | Humoziranje brežin | m2 | 50
2.8 |  | Izdelava bankine iz gramoza ali naravno zdrobljenega kamnitega materiala, široke 0.5 m. | m2 | 45
|  |  |  | . | Vsota:
3. | REKAPITULACIJA
Zap. št. |  | Vrsta del |  |  |  | Cena
1. | PREDDELA
2. | VOZIŠČNE KONSTRUKCIJE
VSOTA
| NEPREDVIDENA DELA |  | 5 | %
NETO
| DDV |  | 22 | %
SKUPAJ

## JP 855291 Sotina - Maribor - R
POPIS DEL
Investitor: |  | Občina Rogašovci, Rogašovci 14b, 9262 Rogašovci
Objekt: |  | Rekonstrukcija občinske ceste JP 855291 Sotina - Maribor - Romi
Dolžina ceste ( 60,0 m x 3,0 m ) + 2 x 0,5 m bankine
IZN |  | PRV-25 |  |  |  | 2025
Popis del je sestavljen v skladu z veljavnimi in priporočenimi TSC in se uporablja za vse postavke. Smiselno se uporabijo tudi Splošni in posebni tehnični pogoji za opremo cest - tender SCS YU ISBN 86-81171-10-5 iz leta 1989 ali Gradbene norme GNG iz leta 1984. Vse postavke zajemajo dobavo vseh glavnih in pomožnih materialov, tudi če ti niso posebej navedeni, vse prenose, prevoze, deponiranje in skladiščenje do mesta vgradnje. Uporabljati samo materiale, ki imajo Izjavo ali Certifikat o skladnosti. Prav tako zajemajo uporabo različnega orodja, strojev in naprav z vsemi prevozi, prenosi in premiki opreme do in od gradbišča ter po samem gradbišču. Izvajalec mora zavarovati gradbišče, material in opremo, postaviti gradbiščno in opozorilne table in preprečevati dostop nepooblaščenim osebam ter skrbeti za varnost pri delu. Pri gradnji mora upoštevati veljavno zakonodajo in standarde SIST glede na vrsto materiala, način in mesto (v)gradnje.
1. | PREDDELA | [5 empty] | 1 | 1.
Zap. št. | Šifra | Tekst | Enota | Količina | Cena po enoti | Cena | 1.
1.1 | 11131 | Pregled in zaris predvidenih posegov na terenu s predstavnikom naročnika in postavitev zavarovanja zakoličbe | m | 60 |  |  | 1. | 1
1.2 |  | Odkop bankin v debelini 10 cm v širini min 50 cm oz. do jarka, obojestransko, z odvozom na stalno deponijo do 5 km | m3 | 6
1.3 |  | Rezanje asfalta v debelini do 10 cm | m | 6 |  |  | 1. | 2
1.4 |  | Rezkanje asfalta vozišča po celotni širini in debelini, material vgraditi lokalno na trasi v debelini cca 6,0 cm | m2 | 200
1.5 |  | Izkop za 45 cm po celotni širini, rezkan material in gramoz se ponovno uporabi v spodnjem sloju, ostalo odvoz na deponijo do 5 km( predvidene sanacije cestišča in vklopi v obstoječe cestišče) | m3 | 54
1.91 |  | Zavarovanje gradbišča s popolno zaporo v času gradnje, izven delovnega časa omogočiti prevoznost - LC, JP (z dokumentacijo in soglasjem) | pav | 1
|  |  |  | . | Vsota:
[5 empty] | Vsota: | 0 | 2 | 2.
2. | VOZIŠČNE KONSTRUKCIJE
2.
Zap. št. | Šifra | Tekst | Enota | Količina | Cena po enoti | Cena | 2. | 1
2.1 | 31124 | Planiranje rezkanega materiala in obst. tampona na širino bankin in valjanje na Ev2 ≥ 40 MN/m2, Ev2/Ev1 ≤ 2.2 | m2 | 260
2.2 | 31113 | Vgrajevanje nasipov iz naravno pridobljene lahke kamnine (bližnji kamnolom), vgrajevanje po plasteh max 20 cm s komprimiranjem - pod tampon | m3 | 24
2.3 | 31113 | Izdelava nevezane nosilne plasti tampona iz drobljenega gramoza v debelini 20 cm - TD32 | m3 | 52
2.4 | 31124 | Valjanje tampona TD32 na Ev2 ≥ 60 MN/m2, Ev2/Ev1 ≤ 2.2 | m2 | 260 |  |  | 2. | 2
2.5 |  | Pobrizg stika na obstoječem asfaltu z bitumensko emulzijo (prečni stiki) | m | 10 |  |  | 2. | 4
2.6 | 31452 | Dobava in izdelava nosilne plasti bituminizirane zmesi AC 16 surf B 50/70 A4 v debelini 6 cm (BNOP) - novogradnja | m2 | 200 |  |  | 2. | 5
1.7 |  | Profiliranje in izkop obstoječega jarka ali novega obcestnega jarka z odvozom na stalno deponijo do 5 km | m | 60
2.8 |  | Humoziranje brežin | m2 | 60
2.9 |  | Izdelava bankine iz gramoza ali naravno zdrobljenega kamnitega materiala, široke 0.5 m. | m2 | 60
|  |  |  | . | Vsota:
3. | REKAPITULACIJA
Zap. št. |  | Vrsta del |  |  |  | Cena
1. | PREDDELA
2. | VOZIŠČNE KONSTRUKCIJE
VSOTA
| NEPREDVIDENA DELA |  | 5 | %
NETO
| DDV |  | 22 | %
SKUPAJ