## REKAPITULACIJA
DELEŽI
N0 | Postavka | UPRAVIČENI STROŠKI |  | NEUPRAVIČENI STROŠKI |  | Skupaj
Ocena €
A | LOKALNA CESTA
A1 | Preddela | 100% | 0 | 0% | 0 | 0
A2 | Zemeljska dela | 100% | 0 | 0% | 0 | 0
A3 | Voziščne konstrukcije | 100% | 0 | 0% | 0 | 0
A4 | Odvodnjavanje | 50% | 0 | 50% | 0 | 0
A5 | Oprema ceste | 100% | 0 | 0% | 0 | 0
A7 | Tuje storitve | 100% | 0 | 0% | 0 | 0
A | Skupaj avtobusno postajališče |  | 0 |  | 0 | 0
B | PARKIRIŠČE PRI OSNOVNI ŠOLI
B1 | Preddela | 0% | 0 | 100% | 0 | 0
B2 | Zemeljska dela | 0% | 0 | 100% | 0 | 0
B3 | Voziščne konstrukcije | 0% | 0 | 100% | 0 | 0
B4 | Odvodnjavanje | 0% | 0 | 100% | 0 | 0
B6 | Oprema ceste | 0% | 0 | 100% | 0 | 0
B7 | Tuje storitve | 0% | 0 | 100% | 0 | 0
B | Skupaj parkirišče pri osnovni šoli |  | 0 |  | 0 | 0
C | PARKIRIŠČE PRI POKOPALIŠČU
C1 | Preddela | 0% | 0 | 100% | 0 | 0
C2 | Zemeljska dela | 0% | 0 | 100% | 0 | 0
C3 | Voziščne konstrukcije | 0% | 0 | 100% | 0 | 0
C4 | Odvodnjavanje | 0% | 0 | 100% | 0 | 0
C5 | Oprema ceste | 0% | 0 | 100% | 0 | 0
C6 | Tuje storitve | 0% | 0 | 100% | 0 | 0
C | Skupaj parkirišče pri pokopališču |  | 0 |  | 0 | 0
D | AVTOBUSNO POSTAJALIŠČE
D1 | Preddela | 0% | 0 | 100% | 0 | 0
D2 | Zemeljska dela | 0% | 0 | 100% | 0 | 0
D3 | Voziščne konstrukcije | 0% | 0 | 100% | 0 | 0
D3.1 | Odvodnjavanje | 0% | 0 | 100% | 0 | 0
D4 | Gradbena dela | 0% | 0 | 100% | 0 | 0
D5 | Oprema ceste | 0% | 0 | 100% | 0 | 0
D6 | Tuje storitve | 0% | 0 | 100% | 0 | 0
D | Skupaj avtobusno postajališče |  | 0 |  | 0 | 0
D | POVRŠINE ZA PEŠCE
D1 | Preddela | 100% | 0 | 0% | 0 | 0
D2 | Zemeljska dela | 100% | 0 | 0% | 0 | 0
D3 | Voziščne konstrukcije | 100% | 0 | 0% | 0 | 0
D4 | Tuje storitve | 100% | 0 | 0% | 0 | 0
D5 | Skupaj površine za pešce |  | 0 |  | 0 | 0
E | POVRŠINE ZA KOLESARJE
E1 | Preddela | 100% | 0 | 0% | 0 | 0
E2 | Zemeljska dela | 100% | 0 | 0% | 0 | 0
E3 | Voziščne konstrukcije | 100% | 0 | 0% | 0 | 0
E4 | Oprema cest | 100% | 0 | 0% | 0 | 0
E5 | Tuje storitve | 100% | 0 | 0% | 0 | 0
E | Skupaj površine za kolesarje |  | 0 |  | 0 | 0
F | KOLESARNICA
F1 | Preddela | 100% | 0 | 0% | 0 | 0
F2 | Zemeljska dela | 100% | 0 | 0% | 0 | 0
F3 | Voziščne konstrukcije | 100% | 0 | 0% | 0 | 0
F4 | Gradbena dela | 100% | 0 | 0% | 0 | 0
F5 | Oprema cest | 100% | 0 | 0% | 0 | 0
F6 | Tue storitve | 100% | 0 | 0% | 0 | 0
F | Skupaj peš površine |  | 0 |  | 0 | 0
G | Cestna razsvetljava lokalne ceste
G1 | Elektrointalacije | 100% | 0 | 0% | 0 | 0
G2 | Gradbena dela | 100% | 0 | 0% | 0 | 0
G | Skupaj cestna razsvetljava lokalne ceste |  | 0 |  | 0 | 0
G | Razsvetljava parkirišč
G1 | Elektrointalacije | 0% | 0 | 100% | 0 | 0
G2 | Gradbena dela | 0% | 0 | 100% | 0 | 0
G | Skupaj razsvetljava parkirišč |  | 0 |  | 0 | 0
I | Polnilnica za kolesa
I1 | Elektrointalacije | 100% | 0 | 0% | 0 | 0
I2 | Gradbena dela | 100% | 0 | 0% | 0 | 0
I3 | Jaki tok | 100% | 0 | 0% | 0 | 0
I | Skupaj polnilnica za kolesa |  | 0 |  | 0 | 0
K | Zaščita in prestavitev TK vodov Telekoma Slovenije
K1 | Kabelska kanalizacija | 100% | 0 | 0% | 0 | 0
K1 | Kabelsko omrežje - montažna dela (kabli) | 100% | 0 | 0% | 0 | 0
K2 | Skupaj zaščita in prestavitev TK vodov |  | 0 |  | 0 | 0
L | Zaščita in prestavitev TK vodov - LOKALNA TK KANALIZACIJA občine MOKRONOG TREBELNO
L1 | Kabelska kanalizacija | 100% | 0 | 0% | 0 | 0
L | Skupaj zaščita in prestavitev lokalnih TK vodov | 100% | 0 | 0% | 0 | 0
L | Izvedba elektro kanalizacije
| Pripravljalna dela | 0% | 0 | 100% | 0 | 0
| Gradbena dela | 0% | 0 | 100% | 0 | 0
| Montažna dela | 0% | 0 | 100% | 0 | 0
L1 | Zaključna dela | 0% | 0 | 100% | 0 | 0
L2 | Skupaj elektro kanalizacija |  | 0 |  | 0 | 0
K | Zaščita in prestavitev SN in NN elektro voda
K1 | Električne inštalacije | 100% | 0 | 0% | 0 | 0
K1 | Gradbena dela | 100% | 0 | 0% | 0 | 0
K2 | Skupaj zaščita in prestavitevSN in NN elektro voda |  | 0 |  | 0 | 0
M | Obnova in prestavitev fekalne kanalizacije v lokalni cesti
M1 | Preddela | 100% | 0 | 0% | 0 | 0
| Zemeljska dela | 100% | 0 | 0% | 0 | 0
| Kanalizacija | 100% | 0 | 0% | 0 | 0
| Tuje storitve | 100% | 0 | 0% | 0 | 0
M2 | Skupaj fekalna kanalizacija v lokalni cesit |  | 0 | 0% | 0 | 0
M | Obnova in prestavitev fekalne kanalizacije v območju parkirišča
M1 | Preddela | 0% | 0 | 100% | 0 | 0
| Zemeljska dela | 0% | 0 | 100% | 0 | 0
| Kanalizacija | 0% | 0 | 100% | 0 | 0
| Tuje storitve | 0% | 0 | 100% | 0 | 0
M2 | Skupaj fekalna kanalizacija v območju parkirišča |  | 0 | 0% | 0 | 0
N | Skupaj: |  | 0 | 0 | 0 | 0
O | Nepredvidena dela 10% |  | 0 |  | 0 | 0
P | Skupaj |  | 0 |  | 0 | 0
R | DDV (22%) |  | 0 |  | 0 | 0
S | SKUPAJ INVESTICIJA Z DDV |  | 0 |  | 0 | 0
| Ukrep 1 - brez ostale GJI |  | 0
| Ostala GJI v sklopu ukrepa 1 |  | 0
| Ukrep 4 |  | 0
| Neupravičeni stroški |  | 0
0

## CESTA-OK
POPIS DEL
UREDITEV LOKALNE CESTE
| 1. | PREDDELA |  |  | 0
| 2. | ZEMELJSKA DELA |  |  | 0
| 3. | VOZIŠČNE KONSTRUKCIJE |  |  | 0
| 5. | ODVODNJAVANJE |  |  | 0
| 6. | OPREMA CEST |  |  | 0
| 7. | TUJE STORITVE |  |  | 0
|  | SKUPAJ 1-7 |  |  | 0
|  | DDV 22% |  |  | 0
|  | SKUPAJ: |  |  | 0
| 1. | PREDDELA
| 11 | GEODETSKA DELA
| 11 121 | Obnovitev in zavarovanje zakoličbe osi trase
ostale javne ceste v ravninskem terenu
|  | km | 0.27 |  | 0
| 11 131 | Obnova in zavarovanje zakoličbe osi trase komunalnih
vodov v ravninskem terenu.
|  | km | 0.27 |  | 0
| 11 221 | Postavitev in zavarovanje prečnega profila
ostale javne ceste v ravninskem terenu
|  | kos | 13 |  | 0
| 11 298 | Zakoličba geodestkih točk robov ceste
in uvozov
|  | kos | 240 |  | 0
| 12 | ČIŠČENJE TERENA
Opomba: v ceni odvozom materiala mora biti upoštevan strošek
takse deponije in pridobitve evidenčnih listov.
| 12 283 | Odstranitev prometnega znaka s stranico / premerom 600 mm
z temeljem in stebrički in odvozom na začasno gradbiščno deponijo
|  | kos | 10 |  | 0
| 12 372 | Rezanje asfaltnega vozišča s talno diamantno žago
debeline do 10 cm
|  | m2 | 185 |  | 0
| 12 323 | Porušitev in odstranitev asfaltne plasti v debelini
do 12 cm z odvozom na stalno deponijo
|  | m2 | 1932 |  | 0
| 12 325 | Porušitev in odstranitev asfaltne plasti v debelini
do 5 cm z odvozom na stalno deponijo
|  | m2 | 384.5 |  | 0
| 12 326 | Porušitev obstoječega robnika z odvozom
ruševin na stalno deponijo, robnik 15/25 cm.
|  | m1 | 305 |  | 0
| 12 327 | Porušitev obstoječega robnika z odvozom
ruševin na stalno deponijo, robnik 8/20 cm.
|  | m1 | 260 |  | 0
| 12 151 | Posek in odstranitev drevesa z debli premera 11
do 30 cm ter odstranitev vej
s prevozom na začasno deponijo
|  | kos | 32 |  | 0
| 12 152 | Posek in odstranitev drevesa z debli premera 31
do 50 cm ter odstranitev vej
s prevozom na začasno deponijo
|  | kos | 4 |  | 0
| 12 161 | Odstranitev panja s premerom 11 do 30 cm
z odvozom na stalno deponijo
|  | kos | 32 |  | 0
| 12 164 | Odstranitev panja s premerom 31 do 50 cm
z odvozom na stalno deponijo
|  | kos | 4 |  | 0
| 12 181 | Odstranitev vej predhodno posekanih dreves
|  | ur | 24 |  | 0
| 12 189 | Porušitev obstoječih vtočnih in revizijskih jaškov
meteorne kanalizacije, skupaj s pokrovi.
V ceni mora biti upoštevan tudi odvoz ruševin.
|  | kos | 9 |  | 0
| 13 | OSTALA PREDELA
| 13 141 | Kompletna izdelava projektne dokumentacije
ureditve cestnega prometa med gradnjo - v postavki
morajo biti upoštevane vse morebitne začasne prometne
ureditve glede na predvideno organizacijo gradbišča
ter terminski plan
|  | kos | 1 |  | 0
| 13 142 | Zavarovanje gradbišča v času gradnje z izbrano
zaporo prometa - postavitev in vzdrževanje zapore po
potrejenem ceniku koncesionarja. Postavka je fiksna
in v fazi izbire izvajalca nespremenljiva za vse
ponudnike. OPOMBA: ponudnik naj ceno za to
postavko ohran, obračun se vrši na podlagi
računov koncesionarja potrjenega s strani nadzora
|  | kos | 1 |  | 0
|  |  |  | SKUPAJ: | 0
| 2 | ZEMELJSKA DELA IN TEMELJENJE
| 21 | IZKOPI
| 21 114 | Površinski izkopi plodne zemlje ( humusa )
- kategorije - strojno z nakladanjem
|  | m3 | 1200 |  | 0
| 21 224 | Široki izkop vezljive zemljine - 3 kategorije
strojno z nakladanjem
|  | m3 | 2620 |  | 0
| 21 231 | Široki izkop zrnate kamnine - 3 kategorije
ročno
(v območju obstoječih komunalnih vodov)
|  | m3 | 85 |  | 0
| 21 234 | Široki izkop zrnate kamnine - 3 kategorije
strojno z nakladanjem
obstoječa cesta (obstoječi cestni nasip in tampon)
|  | m3 | 2950 |  | 0
| 21 226 | Široki izkop kamenine - 4 kategorije
strojno z nakladanjem
|  | m3 | 180 |  | 0
| 21 227 | Široki izkop kamenine - 5 kategorije
strojno z nakladanjem
|  | m3 | 50 |  | 0
| 21 313 | Izkop vezljive zemljine/zrnate kamenine
3 kategorije za temelje, kanalske rove, prepuste, jaške
in drenaže, širine 1,0 m in globine do 1,0 m
strojno , planiranje dna ročno
izkop kanalizacije
|  | m3 | 210 |  | 0
| 21 315 | Izkop vezljive zemljine/zrnate kamenine
3 kategorije za temelje, kanalske rove, prepuste, jaške
in drenaže, širine 1,0 m in globine do 1,0 m
strojno , planiranje dna ročno
izkop kanalizacije - jaški
|  | m3 | 132 |  | 0
| 21 325 | Široki izkop vezljive zemljine - 3 kategorije
strojno z nakladanjem za izkop drenažnega polja
|  | m3 | 360 |  | 0
| 21 326 | Široki izkop kamenine - 4 kategorije
strojno z nakladanjem za izkop drenažnega polja
|  | m3 | 120 |  | 0
| 22 | PLANUM TEMELJNIH TAL
| 22 112 | Ureditev planuma temeljnih tal vezljive zemljine
3 kategorije
|  | m2 | 7200 |  | 0
| 23 | LOČILNE, DRENAŽNE IN FILTRSKE PLASTI TER DELOVNI PLATO
| 23 313 | Dobava in vgraditev geotekstilije za ločilno plast,
natezna trdnost nad 10 kN/m2
|  | m2 | 7200 |  | 0
| 24 | NASIPI , KLINI, ZASIPI, POSTELJICA IN GLINASTI NABOJ
| 24 113 | Dobava in vgrajevanje nasipa z mehke kamenine 4 kategorije
kamnita greda v debelini min. 35 cm.
državna cesta
|  | m3 | 3520 |  | 0
| 24 115 | Dobava in vgrajevanje nasipa z mehke kamenine 4 kategorije
zasip meteornih kanalov in prepustov in jaškov z utrjevanjem v slojih
|  | m3 | 305 |  | 0
| 24 116 | Vgrajevanje nasipa nad drenažnim poljem iz izkopanega
materiala skupaj z utrjevanjem v slojih
|  | m3 | 150 |  | 0
| 25 | BREŽINE IN ZELENICE
| 25 112 | Humuziranje brežin brez valjanja
v debelini do 15 cm - strojno
|  | m2 | 3000 |  | 0
| N25 151 | Doplačilo za zatravitev z mešanico semen
travinj in cvetočih medovitih cvetlic
|  | m2 | 3000 |  | 0
| 81 105 | Dobava in zasaditev visokodebelnega drevesa
lipa (Tilia), sadika višine 4 m
v ceno je zajeto tudi eno letno vzdrževanje
|  | kos | 38 |  | 0
| 29 | PREVOZI, RAZPROSTIRANJE IN UREJANJE DEPONIJ MATERIALA
Opomba: v ceni odvozom materiala mora biti upoštevan strošek
takse deponije in pridobitve evidenčnih listov.
| 29 131 | Razprostiranje odvečne plodne zemljine
|  | m3 | 750 |  | 0
| 29 133 | Razprostiranje odvečne vezljive zemljine 3 kategorije
|  | m3 | 2470 |  | 0
| 29 134 | Razprostiranje odvečne zrnate kamenine 3 kategorije
|  | m3 | 3035 |  | 0
| 29 135 | Razprostiranje odvečne kamenine 4 kategorije
|  | m3 | 180 |  | 0
| 29 136 | Razprostiranje odvečne kamenine 5 kategorije
|  | m3 | 50 |  | 0
| 29 132 | Odvoz odvečne plodne zemljine
na gradbeno deponijo izvajalca
|  | m3 | 750 |  | 0
| 29 133 | Odvoz odvečne vezljive zemljine 3 kategorije
na gradbeno deponijo izvajalca
|  | m3 | 2470 |  | 0
| 29 134 | Odvoz odvečne zrnate kamenine 3 kategorije
na gradbeno deponijo izvajalca
|  | m3 | 3035 |  | 0
| 29 138 | Odvoz odvečne kamenine 4 kategorije
na gradbeno deponijo izvajalca
|  | m3 | 180 |  | 0
| 29 139 | Odvoz odvečne kamenine 5 kategorije
na gradbeno deponijo izvajalca
|  | m3 | 50 |  | 0
|  |  |  | SKUPAJ: | 0
| 3 | VOZIŠČNE KONSTRUKCIJE
Zahteve za bitumenska veziva in bituminizirane zmesi
Če izvajalec vgradi v vezano nosilno ali v obrabno plast bituminizirano zmes, pri kateri ugotovljene vrednosti presegajo pogojene vrednosti ali v kateri je osnovni material, ki ne ustreza zahtevam, odloči o načinu obračuna izvršenega dela nadzornik, ki lahko celotno izvršeno delo tudi zavrne.
1. Cestogradbeni bitumen
Vrednost penetracije po ekstrakciji bitumna mora znašati najmanj 60% vrednosti penetracije vhodnega bitumna, če vrednost penetracije vhodnega bitumna ni znana, pa najmanj 60% spodnje mejne vrednosti penetracije za določen tip bitumna.
Zmehčišče po PK po ekstrakciji bitumna se lahko poveča do 100C od vrednosti vhodnega bitumna, če vrednost vhodnega bitumna ni znana, pa od zgornje mejne vrednosti za določen tip bitumna.
2. S polimeri modificirani bitumni
Vrednost penetracije po ekstrakciji s polimeri modificiranega bitumenskega veziva mora znašati najmanj 50% vrednosti penetracije vhodnega bitumna, če vrednost penetracije vhodnega bitumna ni znana, pa najmanj 50% spodnje mejne vrednosti penetracije za določen tip bitumna.
3. Odpornost bituminizirane zmesi proti razpokam pri nizki temperaturi
(V primeru razreda bituminizirane zmesi A2 ali A1 mora izvajalec predložiti poročilo o preskusu obstojnosti bituminizirane zmesi za obrabno plast za težke prometne obremenitve pri nizki temperaturi).
Ohlajevalni preskus (CTT):
 temperatura ob porušitvi Tf <-250C ….zahteva za območja z milejšo klimo
temperatura ob porušitvi Tf <-300C….zahteva za območja za klimatsko zahtevnejša območja
 Največja rezerva natezne napetosti: Δ𝛽𝑡,𝑚𝑎𝑥 > 4 MPa
 Temperatura pri največji rezervi natezne napetosti: T(Δ𝛽𝑡,𝑚𝑎𝑥) < -100C
| 31 | NOSILNE PLASTI
| 311 | NEVEZANE NOSILNE PLASTI
| 31 112 | Dobava in izdelava nevezane nosilne plasti drobljenca v 21 do 30 cm
debeline 25 cm
ceste
|  | m3 | 1360 |  | 0
| N31 199 | Ureditev planuma vrha tamponskega sloja
s točnostjo +-1,5 cm pred izvedbo nosilne asfaltne plasti
|  | m2 | 3240 |  | 0
| 31 4-6 | ASFALTNE NOSILNE PLASTI
Z BITUMENSKIMI VEZIVI
| 31 553 | Izdelava nosilne plasti bituminizirane zmesi
AC 22 base B70/100 A4 v debelini 8 cm
cesta
|  | m2 | 2400 |  | 0
| 31 554 | Izdelava nosilne plasti bituminizirane zmesi
AC 22 base B70/100 A4 v debelini 8 cm
trapezne klančine za umirnjae prometa
|  | m2 | 77 |  | 0
| 32 | ASFALTNE OBRABNE IN ZAPORNE PLASTI
| 322 | VEZANE OBRABNE IN ZAPORNE PLASTI-BITUMENSKI BETONI
| 32 254 | Izdelava obrabne in zaporne plasti bituminizirane zmesi
AC 11 surf B 70/100 A3 v debelini 4 cm
cesta
|  | m2 | 2400 |  | 0
| 32 255 | Izdelava obrabne in zaporne plasti bituminizirane zmesi
AC 11 surf B 70/100 A3 v debelini 4 cm
trapezne klančine za umirnjae prometa
|  | m2 | 77 |  | 0
| 32 498 | Pobrizg s polimerno bitumensko emulzijo
0,30 do 0,50 kg/m2.
pobrizg nosilne plasti pred vgradnjo obrabne plasti
zaradi onesnaženja površine nosilne plasti med gradnjo
|  | m2 | 2400 |  | 0
| N32 499 | Izvedba delovnega stika starega in novega asfalta
s polimerno bitumensko emulzijo s porabo
0,10 do 0,15 kg/m1
|  | m1 | 120 |  | 0
| 3.4. | TLAKOVANE OBRABNE PLASTI
| N35 298 | Dobava in polaganje betonskih tlakovcev debeline 7 cm, na
nosilno podlago iz cementnega betona debeline 12 cm.
podložni beton rmiran z minimalno armaturo Q289,
fugiranje tlakovcev s kremenčevim peskom
povozne površine
|  | m2 | 840 |  | 0
| 34 154 | Izdelava obrabne plasti iz malih tlakovcev iz
silikatne kamenine velikosti 10 cm / 10cm / 10 cm,
stiki zaliti z elastično zmesjo
(granitne kocke položene v beton C20/25 deb. 15cm
(prometni otok pred križiščem)
|  | m2 | 14.3 |  | 0
| 35 | ROBNI ELEMENTI VOZIŠČ
| N35 275 | Dobava in vgraditev betonskega robnika
s prerezom 15/25 cm
|  | m1 | 570 |  | 0
| N35 276 | Dobava in vgraditev pogreznenjega betonskega robnika
s prerezom 15/25 cm
|  | m1 | 66 |  | 0
| N35 275 | Dobava in vgraditev betonskega robnika
s prerezom 15/25 cm z vtočno odprtino
|  | m1 | 3 |  | 0
|  |  |  | SKUPAJ: | 0
| 4.0 | ODVODNJAVANJE
| 43 | GLOBINSKO ODVODNJAVANJE - DRENAŽE
| 42 163 | Izdelava vzdolžne in prečne plitve drenaže
do 1,0 m, na podložni plasti iz cementnega
betona s trdimi plastičnimi cevmi premera 15 cm
|  | m1 | 20 |  | 0
| 42 164 | Izdelava vzdolžne in prečne plitve drenaže
do 1,0 m, na podložni plasti iz cementnega
betona s trdimi plastičnimi cevmi premera 20 cm
drenažna kanalizacija
|  | m1 | 95 |  | 0
| 42 165 | Izdelava vzdolžne in prečne plitve drenaže
do 1,0 m, na podložni plasti iz cementnega
betona s trdimi plastičnimi cevmi premera 25 cm
drenažna kanalizacija
|  | m1 | 70 |  | 0
| 42 166 | Izdelava vzdolžne in prečne plitve drenaže
do 1,0 m, na podložni plasti iz cementnega
betona s trdimi plastičnimi cevmi premera 30 cm
drenažna kanalizacija
|  | m1 | 28 |  | 0
| 42 321 | Doplačilo za izkop in zasip vzdolžne in prečne drenaže,
globoke 1 do 2 m
|  | m1 | 213 |  | 0
| 42 332 | Zasip drenažnega rebra z zmesjo zrn
drobljenih kamnitih zrn
|  | m3 | 38.34 |  | 0
| 42 339 | Obvitje cevne drenaže z geosintetikom
|  | m1 | 213 |  | 0
| 43 | GLOBINSKO ODVODNJAVANJE - KANALIZACIJA
| 43 192 | Izdelava kanalizacije iz cevi iz PVC SN8,
vključno s podložno plastjo iz cementnega betona,
premera 20 cm, v globini do 1 m.
|  | m1 | 48 |  | 0
| 43 193 | Izdelava kanalizacije iz cevi iz PVC SN8,
vključno s podložno plastjo iz cementnega betona,
premera 25 cm, v globini do 1 m.
|  | m1 | 9 |  | 0
| 43 194 | Izdelava kanalizacije iz cevi iz PVC SN8,
vključno s podložno plastjo iz cementnega betona,
premera 30 cm, v globini do 1 m.
|  | m1 | 40 |  | 0
| 43 291 | Obetoniranje cevi za kanalizacijo s cementnim betonom
C 12/15, po detajlu načrta, premera 20 cm
|  | m1 | 15 |  | 0
| 43 292 | Obetoniranje cevi za kanalizacijo s cementnim betonom
C 12/15, po detajlu načrta, premera 30 cm
|  | m1 | 40 |  | 0
| 4.4. | JAŠKI
| 44 133 | Izdelava jaška iz cementnega betona
krožnega prereza fi 50 cm globine 1,5 do 2,0 m,
|  | kos | 17 |  | 0
| 44 152 | Izdelava jaška iz cementnega betona
okroglega prereza, prereza fi 60 cm globokega
1,0 do 1,5 m.
|  | kos | 6 |  | 0
| 44 153 | Izdelava jaška iz cementnega betona
okroglega prereza, prereza fi 80 cm globokega
1,5 do 2,0 m.
|  | kos | 4 |  | 0
| 44 961 | Dobava in vgraditev pokrova iz duktilne litine z
nosilnostjo 400 kN, robnik z rešetko
500 mm.
kompletno z betonskim prstanom, vsem materialom,
transporti in vgradnjo
|  | kos | 15 |  | 0
| 44 972 | Dobava in vgraditev pokrova iz duktilne litine z
nosilnostjo 250 kN, krožnega prereza s premerom
400 mm.
kompletno z betonskim prstanom, vsem materialom,
transporti in vgradnjo
|  | kos | 2 |  | 0
| 44 972 | Dobava in vgraditev pokrova iz duktilne litine z
nosilnostjo 250 kN, krožnega prereza s premerom
600 mm.
kompletno z betonskim prstanom, vsem materialom,
transporti in vgradnjo
|  | kos | 8 |  | 0
| 44 972 | Dobava in vgraditev pokrova iz duktilne litine z
nosilnostjo 400 kN, krožnega prereza s premerom
600 mm.
kompletno z betonskim prstanom, vsem materialom,
transporti in vgradnjo
|  | kos | 2 |  | 0
| 45 213 | Priključitev nove meteorne kanalizacije na obstoječi
meteorni kanal
|  | kos | 2 |  | 0
| N44 996 | Dobava in vgradnja linijskega požiralnika širine 20 cm,
z LTŽ rešetko nosilnosti 400 kN. V ceni je zajeta montaža
na podložni beton, rešetka in kaneleta, peskolov, vsi elementi
skupaj z zaključnicami.
|  | m1 | 8 |  | 0
| 44 997 | Dobava in izdelava ponikalnice kot npr. ACO Stormbrixx HD
v ceno je zajeta dobava, prevoz in vgranja sitema ponikanja
elementi ACO Stormbrixx HD600
skupaj z vsemi elementi, koši, stenami itd.
dve ponikalnici ob lokalni cesti
|  | kos | 180 |  | 0
| 44 998 | Dobava in izdelava jaška ponikalnice kot npr. ACO Stormbrixx HD
skupaj s pokrovom in vgradnjo
jašek globine3,00 m, skupaj s pokorovom nosilnosti 250 kN
|  | nikalni | 4 |  | 0
| 42 332 | Dobava in izdelava nasipa pod drenažnim poljem s
kamnitim drenažnim materialom, granulacije 32-64 mm
v debelini 40 cm
|  | m3 | 32 |  | 0
| 42 332 | Dobava in izdelava zasipa okolice drenažnega polja s
kamnitim drenažnim materialom, granulacije 32-64 mm
|  | m3 | 72.5 |  | 0
| 42 339 | Obvitje ponikalnega polja z geosintetikom - filcem
|  | m1 | 360 |  | 0
|  |  |  | SKUPAJ: | 0
| 6 | OPREMA CEST
| 61 | POKONČNA OPREMA CEST
| 61 122 | Izdelava temelja iz cementnega betona C12/15,
globine 80 cm, premera 30 cm,
|  | kos | 15 |  | 0
| 61 218 | Dobava in vgraditev stebrička za prometni znak
iz vroče cinakane jeklene cevi s premerom 64 mm,
dolge 1500 mm
|  | kos | 1 |  | 0
| 61 218 | Dobava in vgraditev stebrička za prometni znak
iz vroče cinakane jeklene cevi s premerom 64 mm,
dolge 3500 mm
|  | kos | 14 |  | 0
| 61 652 | Dobava in pritrditev okroglega prometnega znaka,
podloga iz aluminijaste pločevine, znak z odsevno folijo
2 vrste, fi 600 mm (stop znak)
|  | kos | 5 |  | 0
| 61 723 | Dobava in pritrditev prometnega znaka, podloga
iz aluminijaste pločevine, znak z modro barvo - folijo
2 vrste, velikost 600*600 mm.
velikosti od 0,40 do 0,60 m2
znak 2432 (grbina)
|  | kos | 4 |  | 0
| 61 723 | Dobava in pritrditev prometnega znaka, podloga
iz aluminijaste pločevine, znak z modro barvo - folijo
2 vrste, velikost 600*600 mm.
velikosti od 0,40 do 0,60 m2
znak 2432 (prehod za pešce in kolesarje)
|  | kos | 2 |  | 0
| 61 724 | Dobava in pritrditev prometnega znaka, podloga
iz aluminijaste pločevine, znak z belo barvo - folijo
2 vrste, velikost 600x600 mm.
velikosti od 0,40 do 0,60 m2
znak cona 30, konec cone 30
|  | kos | 8 |  | 0
| 61 725 | Dobava in pritrditev prometnega znaka, podloga
iz aluminijaste pločevine, znak z betlo barvo - folijo
2 vrste, velikost 300x600 mm.
velikosti od 0,15 do 0,20 m2
znak 3313
|  | kos | 1 |  | 0
| 62 | OZNAČBE NA VOZIŠČU
| 62 133 | Izdelava debeloslojne vzdolžne označbe na vozišču
z enokomponentno hladno plastiko bele barve,
z vmešanimi drobci / kroglicami stekla, vključno
200 g/m2 dodatnega posipa z drobci stekla,
strojno, debelina plasti 3 mm
širina črte 12 cm
sredinske črte
|  | m1 | 320 |  | 0
| N62 134 | Izdelava tankoslojne vzdolžne označbe na vozišču
z enokomponentno belo barvo, vključno 250 g/m2 posipa
z drobci / krogljicami stekla, strojno, debelina plasti suhe snovi
300 mm, širina črte 12 cm
robne črte
|  | m1 | 400 |  | 0
| 62 253 | Doplačilo za izdelavo prekinjenih vzdolžnih
označb na vozišču, širina črte 12 cm
|  | m1 | 860 |  | 0
| 62 424 | Izdelava debeloslojne prečne in ostalih označb
na vozišču z večkomponentno hladno plastiko z
vmešanimi drobci / krogljicami stekla, vključno
200 g/m2 dodatnega posipa z drobci stekla,
strojno, debelina plasti 3 mm, širina črte 50 cm
prehodi za pešce in kolesarje
|  | m2 | 207.5 |  | 0
| 62 425 | Izdelava debeloslojne prečne in ostalih označb
na vozišču z večkomponentno hladno plastiko z
vmešanimi drobci / krogljicami stekla, vključno
200 g/m2 dodatnega posipa z drobci stekla,
strojno, debelina plasti 3 mm, širina črte 50 cm
stop črte
|  | m2 | 26 |  | 0
| 62 423 | Izdelava debeloslojne prečne in ostalih označb
na vozišču z večkomponentno hladno plastiko z
vmešanimi drobci / krogljicami stekla, vključno
200 g/m2 dodatnega posipa z drobci stekla,
strojno, debelina plasti 3 mm, širina črte 20 do 30 cm
rumene barve
označbe na grbinah
|  | m2 | 10.6 |  | 0
| 62 422 | Izdelava debeloslojne prečne in ostalih označb
na vozišču z večkomponentno hladno plastiko
z vmešanimi drobci / kroglicami stekla, vključno
200 g/m2 dodatnega posipa z drobci stekla,
strojno, debelina plasti 3 mm, širina črte 20 do 30 cm
(polje za umirjanje prometa pred prometnim otokom 5314)
|  | m2 | 8.6 |  | 0
| 69 | OSTALA OPREMA
| 69 101 | Dobava in montaža tipske parkovne klopi
dolžine 1,80 m. Klop betonskim podnožjem in
lesenim sediščem
skupaj z izvedbo dveh temeljev za postavitev
klopi in pritrditev na točkovna temelja.
|  | kos | 6 |  | 0
| 69 102 | Dobava in postavitev urbanega parkovnega koša
za ločevanje odpadkov, skladno s tehničnim poročilom
trojni kot višine x290cm+1x110 cm, v antracit barvi
izveden in cinkane pločevine
|  | kos | 6 |  | 0
|  |  |  | SKUPAJ: | 0
| 7 | TUJE STORITVE
| 71 | VODOVOD
| N44 996 | Dvig kap vodovodnih zasunov na novo višino skupaj z vsem
delom in materialom
|  | kos | 4 |  | 0
| N44 997 | Prestavitev obstoječega hidranta za 1,50 m
skupaj z vsem delom in vsem materialom
|  | kos | 1 |  | 0
| 79 | PRESKUSI, NADZOR IN TEHNIČNA DOKUMENTACIJA
| 79 001 | Izdelava geodetskega načrta po končani
gradnji
|  | kos | 1 |  | 0
| 79 311 | Projektantski nadzor
|  | ur | 60 |  | 0
| 79 351 | Geotehnični nadzor
|  | ur | 20 |  | 0
| 79 514 | Izdelava projektne dokumentacije za projekt izvedenih del
|  | kos | 1 |  | 0
| 79 515 | Izdelava projektne dokumentacije za vzdrževanje in obratovanje
|  | kos | 1 |  | 0
|  |  |  | SKUPAJ: | 0

## PARKIRISCE-OŠ-OK
POPIS DEL
PARKIRIŠČE PRI OSNOVNI ŠOLI
| 1. | PREDDELA |  |  | 0
| 2. | ZEMELJSKA DELA |  |  | 0
| 3. | VOZIŠČNE KONSTRUKCIJE |  |  | 0
| 4. | ODVODNJAVANJE |  |  | 0
| 6. | OPREMA CEST |  |  | 0
| 7. | TUJE STORITVE |  |  | 0
|  | SKUPAJ 1-7 |  |  | 0
|  | DDV 22% |  |  | 0
|  | SKUPAJ: |  |  | 0
| 1. | PREDDELA
| 11 | GEODETSKA DELA
| 11 298 | Zakoličba geodestkih točk robov ceste
in uvozov
|  | kos | 64 |  | 0
| 12 | ČIŠČENJE TERENA
Opomba: v ceni odvozom materiala mora biti upoštevan strošek
takse deponije in pridobitve evidenčnih listov.
| 12 372 | Rezanje asfaltnega vozišča s talno diamantno žago
debeline do 5 cm
|  | m2 | 162 |  | 0
| 12 323 | Porušitev in odstranitev asfaltne plasti v debelini
do 12 cm z odvozom na stalno deponijo
|  | m2 | 1585 |  | 0
| 12 326 | Porušitev obstoječega robnika z odvozom
ruševin na stalno deponijo, robnik 15/25 cm.
|  | m1 | 162 |  | 0
|  |  |  | SKUPAJ: | 0
| 2 | ZEMELJSKA DELA IN TEMELJENJE
| 21 | IZKOPI
| 21 224 | Široki izkop vezljive zemljine - 3 kategorije
strojno z nakladanjem
|  | m3 | 620 |  | 0
| 21 234 | Široki izkop zrnate kamnine - 3 kategorije
strojno z nakladanjem
obstoječa cesta (obstoječi cestni nasip in tampon)
|  | m3 | 860 |  | 0
| 21 231 | Široki izkop zrnate kamnine - 3 kategorije
ročno
(v območju obstoječih komunalnih vodov)
|  | m3 | 60 |  | 0
| 21 226 | Široki izkop kamenine - 4 kategorije
strojno z nakladanjem
|  | m3 | 100 |  | 0
| 21 227 | Široki izkop kamenine - 5 kategorije
strojno z nakladanjem
|  | m3 | 40 |  | 0
| 21 313 | Izkop vezljive zemljine/zrnate kamenine
3 kategorije za temelje, kanalske rove, prepuste, jaške
in drenaže, širine 1,0 m in globine do 1,0 m
strojno , planiranje dna ročno
izkop kanalizacije
|  | m3 | 132 |  | 0
| 21 315 | Izkop vezljive zemljine/zrnate kamenine
3 kategorije za temelje, kanalske rove, prepuste, jaške
in drenaže, širine 1,0 m in globine do 1,0 m
strojno , planiranje dna ročno
izkop kanalizacije - jaški
|  | m3 | 56 |  | 0
| 21 325 | Široki izkop vezljive zemljine - 3 kategorije
strojno z nakladanjem za izkop drenažnega polja
|  | m3 | 150 |  | 0
| 21 326 | Široki izkop kamenine - 4 kategorije
strojno z nakladanjem za izkop drenažnega polja
|  | m3 | 30 |  | 0
| 22 | PLANUM TEMELJNIH TAL
| 22 112 | Ureditev planuma temeljnih tal vezljive zemljine
3 kategorije
|  | m2 | 1780 |  | 0
| 23 | LOČILNE, DRENAŽNE IN FILTRSKE PLASTI TER DELOVNI PLATO
| 23 313 | Dobava in vgraditev geotekstilije za ločilno plast,
natezna trdnost nad 10 kN/m2
|  | m2 | 1780 |  | 0
| 24 | NASIPI , KLINI, ZASIPI, POSTELJICA IN GLINASTI NABOJ
| 24 113 | Dobava in vgrajevanje nasipa z mehke kamenine 4 kategorije
kamnita greda v debelini min. 35 cm.
državna cesta
|  | m3 | 830 |  | 0
| 24 115 | Dobava in vgrajevanje nasipa z mehke kamenine 4 kategorije
zasip meteornih kanalov in prepustov in jaškov z utrjevanjem v slojih
|  | m3 | 165 |  | 0
| 24 116 | Vgrajevanje nasipa nad drenažnim poljem iz izkopanega
materiala skupaj z utrjevanjem v slojih
|  | m3 | 50 |  | 0
| 25 | BREŽINE IN ZELENICE
| 25 112 | Humuziranje brežin brez valjanja
v debelini do 15 cm - strojno
|  | m2 | 16 |  | 0
| N25 151 | Doplačilo za zatravitev z mešanico semen
travinj in cvetočih medovitih cvetlic
|  | m2 | 16 |  | 0
| 29 | PREVOZI, RAZPROSTIRANJE IN UREJANJE DEPONIJ MATERIALA
Opomba: v ceni odvozom materiala mora biti upoštevan strošek
takse deponije in pridobitve evidenčnih listov.
| 29 122 | Razprostiranje odvečne vezljive zemljine 3 kategorije
|  | m3 | 620 |  | 0
| 29 123 | Odvoz odvečne vezljive zemljine 3 kategorije
na gradbeno deponijo izvajalca
|  | m3 | 810 |  | 0
| 29 124 | Razprostiranje odvečne vezljive zemljine 4 kategorije
|  | m3 | 100 |  | 0
| 29 125 | Razprostiranje odvečne vezljive zemljine 5 kategorije
|  | m3 | 40 |  | 0
| 29 133 | Odvoz odvečne vezljive zemljine 3 kategorije
na gradbeno deponijo izvajalca
|  | m3 | 620 |  | 0
| 29 134 | Odvoz odvečne vezljive zemljine 3 kategorije
na gradbeno deponijo izvajalca
|  | m3 | 810 |  | 0
| 29 135 | Odvoz odvečne vezljive zemljine 4 kategorije
na gradbeno deponijo izvajalca
|  | m3 | 100 |  | 0
| 29 136 | Odvoz odvečne vezljive zemljine 5 kategorije
na gradbeno deponijo izvajalca
|  | m3 | 40 |  | 0
|  |  |  | SKUPAJ: | 0
| 3 | VOZIŠČNE KONSTRUKCIJE
Zahteve za bitumenska veziva in bituminizirane zmesi
Če izvajalec vgradi v vezano nosilno ali v obrabno plast bituminizirano zmes, pri kateri ugotovljene vrednosti presegajo pogojene vrednosti ali v kateri je osnovni material, ki ne ustreza zahtevam, odloči o načinu obračuna izvršenega dela nadzornik, ki lahko celotno izvršeno delo tudi zavrne.
1. Cestogradbeni bitumen
Vrednost penetracije po ekstrakciji bitumna mora znašati najmanj 60% vrednosti penetracije vhodnega bitumna, če vrednost penetracije vhodnega bitumna ni znana, pa najmanj 60% spodnje mejne vrednosti penetracije za določen tip bitumna.
Zmehčišče po PK po ekstrakciji bitumna se lahko poveča do 100C od vrednosti vhodnega bitumna, če vrednost vhodnega bitumna ni znana, pa od zgornje mejne vrednosti za določen tip bitumna.
2. S polimeri modificirani bitumni
Vrednost penetracije po ekstrakciji s polimeri modificiranega bitumenskega veziva mora znašati najmanj 50% vrednosti penetracije vhodnega bitumna, če vrednost penetracije vhodnega bitumna ni znana, pa najmanj 50% spodnje mejne vrednosti penetracije za določen tip bitumna.
3. Odpornost bituminizirane zmesi proti razpokam pri nizki temperaturi
(V primeru razreda bituminizirane zmesi A2 ali A1 mora izvajalec predložiti poročilo o preskusu obstojnosti bituminizirane zmesi za obrabno plast za težke prometne obremenitve pri nizki temperaturi).
Ohlajevalni preskus (CTT):
 temperatura ob porušitvi Tf <-250C ….zahteva za območja z milejšo klimo
temperatura ob porušitvi Tf <-300C….zahteva za območja za klimatsko zahtevnejša območja
 Največja rezerva natezne napetosti: Δ𝛽𝑡,𝑚𝑎𝑥 > 4 MPa
 Temperatura pri največji rezervi natezne napetosti: T(Δ𝛽𝑡,𝑚𝑎𝑥) < -100C
| 31 | NOSILNE PLASTI
| 311 | NEVEZANE NOSILNE PLASTI
| 31 112 | Dobava in izdelava nevezane nosilne plasti drobljenca v 21 do 30 cm
debeline 25 cm
ceste in ostale ureditve
|  | m3 | 440 |  | 0
| N31 199 | Ureditev planuma vrha tamponskega sloja
s točnostjo +-1,5 cm pred izvedbo nosilne asfaltne plasti
|  | m2 | 1714 |  | 0
| 32 | ASFALTNE OBRABNE IN ZAPORNE PLASTI
| 322 | VEZANE OBRABNE IN ZAPORNE PLASTI-BITUMENSKI BETONI
| 32 254 | Izdelava obrabne in zaporne plasti bituminizirane zmesi
AC 11 surf B 70/100 A4 v debelini 7 cm
parkirišče
|  | m2 | 1480 |  | 0
| N32 499 | Izvedba delovnega stika starega in novega asfalta
s polimerno bitumensko emulzijo s porabo
0,10 do 0,15 kg/m1
|  | m1 | 16 |  | 0
| 3.4. | TLAKOVANE OBRABNE PLASTI
| N35 298 | Dobava in polaganje betonskih tlakovcev debeline 7 cm, na
nosilno podlago iz cementnega betona debeline 12 cm.
podložni beton rmiran z minimalno armaturo Q289,
fugiranje tlakovcev s kremenčevim peskom
povozne površine
|  | m2 | 65 |  | 0
| N35 299 | Dobava in polaganje betonskih tlakovcev debeline 6 cm, na
nosilno peščeno posteljico iz finega peska debeline 3 cm.
fugiranje tlakovcev s kremenčevim peskom
površine za pešce
|  | m2 | 168 |  | 0
| 35 | ROBNI ELEMENTI VOZIŠČ
| N35 275 | Dobava in vgraditev rezanega robnika
iz granita s prerezom 15/25 cm
|  | m1 | 244 |  | 0
| N35 276 | Dobava in vgraditev pogreznenjega betonskega robnika
s prerezom 15/25 cm
|  | m1 | 8 |  | 0
| N35 297 | Dobava in vgraditev pogreznenjega rezanega robnika
iz granita s prerezom 8/25 cm
|  | m1 | 6 |  | 0
0
| 4.0 | ODVODNJAVANJE
| 43 | GLOBINSKO ODVODNJAVANJE - DRENAŽE
| 42 163 | Izdelava vzdolžne in prečne plitve drenaže
do 1,0 m, na podložni plasti iz cementnega
betona s trdimi plastičnimi cevmi premera 15 cm
|  | m1 | 15 |  | 0
| 42 164 | Izdelava vzdolžne in prečne plitve drenaže
do 1,0 m, na podložni plasti iz cementnega
betona s trdimi plastičnimi cevmi premera 20 cm
drenažna kanalizacija
|  | m1 | 93 |  | 0
| 42 321 | Doplačilo za izkop in zasip vzdolžne in prečne drenaže,
globoke 1 do 2 m
|  | m1 | 108 |  | 0
| 42 332 | Zasip drenažnega rebra z zmesjo zrn
drobljenih kamnitih zrn
|  | m3 | 19.5 |  | 0
| 42 339 | Obvitje cevne drenaže z geosintetikom
|  | m1 | 108 |  | 0
| 43 | GLOBINSKO ODVODNJAVANJE - KANALIZACIJA
| 43 192 | Izdelava kanalizacije iz cevi iz PVC SN8,
vključno s podložno plastjo iz cementnega betona,
premera 20 cm, v globini do 1 m.
|  | m1 | 2 |  | 0
| 43 193 | Izdelava kanalizacije iz cevi iz PVC SN8,
vključno s podložno plastjo iz cementnega betona,
premera 25 cm, v globini do 1 m.
|  | m1 | 65 |  | 0
| 43 292 | Obetoniranje cevi za kanalizacijo s cementnim betonom
C 12/15, po detajlu načrta, premera 20 cm
|  | m1 | 2 |  | 0
| 43 293 | Obetoniranje cevi za kanalizacijo s cementnim betonom
C 12/15, po detajlu načrta, premera 25 cm
|  | m1 | 48 |  | 0
| 4.4. | JAŠKI
| 44 133 | Izdelava jaška iz cementnega betona
krožnega prereza fi 50 cm globine 1,5 do 2,0 m,
|  | kos | 7 |  | 0
| 44 151 | Izdelava jaška iz cementnega betona
okroglega prereza, prereza fi 60 cm globokega
1,0 do 1,5 m.
|  | kos | 4 |  | 0
| 44 153 | Izdelava jaška iz cementnega betona
okroglega prereza, prereza fi 80 cm globokega
1,0 do 1,5 m.
|  | kos | 2 |  | 0
| 44 961 | Dobava in vgraditev pokrova iz duktilne litine z
nosilnostjo 400 kN, robnik z rešetko
500 mm.
kompletno z betonskim prstanom, vsem materialom,
transporti in vgradnjo
|  | kos | 1 |  | 0
| 44 972 | Dobava in vgraditev pokrova iz duktilne litine z
nosilnostjo 250 kN, krožnega prereza s premerom
400 mm.
kompletno z betonskim prstanom, vsem materialom,
transporti in vgradnjo
|  | kos | 7 |  | 0
| 44 971 | Dobava in vgraditev pokrova iz duktilne litine z
nosilnostjo 250 kN, krožnega prereza s premerom
600 mm.
kompletno z betonskim prstanom, vsem materialom,
transporti in vgradnjo
|  | kos | 3 |  | 0
| 44 972 | Dobava in vgraditev pokrova iz duktilne litine z
nosilnostjo 400 kN, krožnega prereza s premerom
600 mm.
kompletno z betonskim prstanom, vsem materialom,
transporti in vgradnjo
|  | kos | 2 |  | 0
| 45 214 | Dobava in izvedba lovilca olja in maščob
kapacitete 30/5 l/s z bypassom
Skupaj s pokrovom nosilnosti 250 kN. Dim. 600x600mm
|  | kos | 1 |  | 0
| 45 214 | Dobava in izvedba lovilca olja in maščob
kapacitete 40/5 l/s z bypassom
Skupaj s pokrovom nosilnosti 400 kN. Dim. 600x600mm
|  | kos | 1 |  | 0
| 44 997 | Dobava in izdelava ponikalnice kot npr. ACO Stormbrixx HD
v ceno je zajeta dobava, prevoz in vgranja sitema ponikanja
elementi ACO Stormbrixx HD600
skupaj z vsemi elementi, koši, stenami itd.
tlorisna velikost ponikalnice 30,55 m2
|  | kos | 63 |  | 0
| 44 998 | Dobava in izdelava jaška ponikalnice kot npr. ACO Stormbrixx HD
skupaj s pokrovom in vgradnjo
jašek globine 2,60 m, skupaj s pokorovom nosilnosti 250 kN
|  | nikalni | 2 |  | 0
| 42 332 | Dobava in izdelava nasipa pod drenažnim poljem s
kamnitim drenažnim materialom, granulacije 32-64 mm
v debelini 40 cm
|  | m3 | 12 |  | 0
| 42 332 | Dobava in izdelava zasipa okolice drenažnega polja s
kamnitim drenažnim materialom, granulacije 32-64 mm
|  | m3 | 25 |  | 0
| 42 339 | Obvitje ponikalnega polja z geosintetikom - filcem
|  | m1 | 145 |  | 0
0
| 6 | OPREMA CEST
| 61 | POKONČNA OPREMA CEST
| 61 122 | Izdelava temelja iz cementnega betona C12/15,
globine 80 cm, premera 30 cm,
|  | kos | 5 |  | 0
| 61 218 | Dobava in vgraditev stebrička za prometni znak
iz vroče cinakane jeklene cevi s premerom 64 mm,
dolge 3500 mm
|  | kos | 5 |  | 0
| 61 723 | Dobava in pritrditev prometnega znaka, podloga
iz aluminijaste pločevine, znak z rumeno barvo - folijo
1 vrste, velikost 600*600 mm.
velikosti od 0,40 do 0,60 m2
znak 2441
|  | kos | 2 |  | 0
| 61 724 | Dobava in pritrditev prometnega znaka, podloga
iz aluminijaste pločevine, znak z rumeno barvo - folijo
1 vrste, velikost 600*600 mm.
velikosti od 0,40 do 0,60 m2
znak 2407
|  | kos | 1 |  | 0
| 61 652 | Dobava in pritrditev okroglega prometnega znaka,
podloga iz aluminijaste pločevine, znak z odsevno folijo
2 vrste, fi 600 mm (stop znak)
|  | kos | 1 |  | 0
| 61 653 | Dobava in pritrditev okroglega prometnega znaka,
podloga iz aluminijaste pločevine, znak z odsevno folijo
2 vrste, fi 600 mm (znak 2201)
|  | kos | 2 |  | 0
| 62 | OZNAČBE NA VOZIŠČU
| 62 133 | Izdelava tankoslojne vzdolžne označbe na vozišču
z enokomponentno belo barvo, vključno 250 g/m2 posipa
z drobci / krogljicami stekla, strojno, debelina plasti suhe snovi
300 mm, širina črte 10 cm
označbe parkirišč
|  | m1 | 320 |  | 0
| 62 424 | Izdelava tankoslojne vzdolžne označbe na vozišču
z enokomponentno belo barvo, vključno 250 g/m2 posipa
z drobci / krogljicami stekla, strojno, debelina plasti suhe snovi
300 mm
piktogrami za smer vožnje - puščice
|  | m2 | 1.7 |  | 0
| 62 424 | Izdelava debeloslojne prečne in ostalih označb
na vozišču z večkomponentno hladno plastiko z
vmešanimi drobci / krogljicami stekla, vključno
200 g/m2 dodatnega posipa z drobci stekla,
strojno, debelina plasti 3 mm, širina črte 50 cm
prehodi za pešce
|  | m2 | 44 |  | 0
| 62 425 | Izdelava tankoslojne vzdolžne označbe na vozišču
z enokomponentno belo barvo, vključno 250 g/m2 posipa
z drobci / krogljicami stekla, strojno, debelina plasti suhe snovi
300 mm
parkirišča rumene barve
|  | m2 | 9.6 |  | 0
0
| 7 | TUJE STORITVE
| 79 | PRESKUSI, NADZOR IN TEHNIČNA DOKUMENTACIJA
| 79 001 | Izdelava geodetskega načrta po končani
gradnji
|  | kos | 1 |  | 0
| 79 311 | Projektantski nadzor
|  | ur | 30 |  | 0
| 79 351 | Geotehnični nadzor
|  | ur | 8 |  | 0
| 79 514 | Izdelava projektne dokumentacije za projekt izvedenih del
|  | kos | 1 |  | 0
| 79 515 | Izdelava projektne dokumentacije za vzdrževanje in obratovanje
|  | kos | 1 |  | 0
0

## PARKIRISCE-POKOPALISCE-OK
POPIS DEL
PARKIRIŠČE PRI POKOPALIŠČU
| 1. | PREDDELA |  |  | 0
| 2. | ZEMELJSKA DELA |  |  | 0
| 3. | VOZIŠČNE KONSTRUKCIJE |  |  | 0
| 4. | ODVODNJAVANJE |  |  | 0
| 6. | OPREMA CEST |  |  | 0
| 7. | TUJE STORITVE |  |  | 0
|  | SKUPAJ 1-7 |  |  | 0
|  | DDV 22% |  |  | 0
|  | SKUPAJ: |  |  | 0
| 1. | PREDDELA
| 11 | GEODETSKA DELA
| 11 298 | Zakoličba geodestkih točk robov ceste
in uvozov
|  | kos | 26 |  | 0
| 12 | ČIŠČENJE TERENA
Opomba: v ceni odvozom materiala mora biti upoštevan strošek
takse deponije in pridobitve evidenčnih listov.
| 12 323 | Porušitev in odstranitev asfaltne plasti v debelini
do 12 cm z odvozom na stalno deponijo
|  | m2 | 562 |  | 0
|  |  |  | SKUPAJ: | 0
| 2 | ZEMELJSKA DELA IN TEMELJENJE
| 21 | IZKOPI
| 21 224 | Široki izkop vezljive zemljine - 3 kategorije
strojno z nakladanjem
|  | m3 | 80 |  | 0
| 21 234 | Široki izkop zrnate kamnine - 3 kategorije
strojno z nakladanjem
obstoječa cesta (obstoječi cestni nasip in tampon)
|  | m3 | 290 |  | 0
| 21 231 | Široki izkop zrnate kamnine - 3 kategorije
ročno
(v območju obstoječih komunalnih vodov)
|  | m3 | 10 |  | 0
| 21 226 | Široki izkop kamenine - 4 kategorije
strojno z nakladanjem
|  | m3 | 60 |  | 0
| 21 227 | Široki izkop kamenine - 5 kategorije
strojno z nakladanjem
|  | m3 | 10 |  | 0
| 21 313 | Izkop vezljive zemljine/zrnate kamenine
3 kategorije za temelje, kanalske rove, prepuste, jaške
in drenaže, širine 1,0 m in globine do 1,0 m
strojno , planiranje dna ročno
izkop kanalizacije
|  | m3 | 23 |  | 0
| 21 315 | Izkop vezljive zemljine/zrnate kamenine
3 kategorije za temelje, kanalske rove, prepuste, jaške
in drenaže, širine 1,0 m in globine do 1,0 m
strojno , planiranje dna ročno
izkop kanalizacije - jaški
|  | m3 | 18 |  | 0
| 22 | PLANUM TEMELJNIH TAL
| 22 112 | Ureditev planuma temeljnih tal vezljive zemljine
3 kategorije
|  | m2 | 500 |  | 0
| 23 | LOČILNE, DRENAŽNE IN FILTRSKE PLASTI TER DELOVNI PLATO
| 23 313 | Dobava in vgraditev geotekstilije za ločilno plast,
natezna trdnost nad 10 kN/m2
|  | m2 | 500 |  | 0
| 24 | NASIPI , KLINI, ZASIPI, POSTELJICA IN GLINASTI NABOJ
| 24 113 | Dobava in vgrajevanje nasipa z mehke kamenine 4 kategorije
kamnita greda v debelini min. 35 cm.
državna cesta
|  | m3 | 230 |  | 0
| 24 115 | Dobava in vgrajevanje nasipa z mehke kamenine 4 kategorije
zasip meteornih kanalov in prepustov in jaškov z utrjevanjem v slojih
|  | m3 | 38 |  | 0
| 29 | PREVOZI, RAZPROSTIRANJE IN UREJANJE DEPONIJ MATERIALA
Opomba: v ceni odvozom materiala mora biti upoštevan strošek
takse deponije in pridobitve evidenčnih listov.
| 29 123 | Razprostiranje odvečne vezljive zemljine 3 kategorije
|  | m3 | 131 |  | 0
| 29 124 | Razprostiranje odvečne vezljive zemljine 4 kategorije
|  | m3 | 60 |  | 0
| 29 125 | Razprostiranje odvečne vezljive zemljine 5 kategorije
|  | m3 | 10 |  | 0
| 29 133 | Odvoz odvečne vezljive zemljine 3 kategorije
na gradbeno deponijo izvajalca
|  | m3 | 131 |  | 0
| 29 134 | Odvoz odvečne vezljive zemljine 4 kategorije
na gradbeno deponijo izvajalca
|  | m3 | 60 |  | 0
| 29 135 | Odvoz odvečne vezljive zemljine 5 kategorije
na gradbeno deponijo izvajalca
|  | m3 | 10 |  | 0
|  |  |  | SKUPAJ: | 0
| 3 | VOZIŠČNE KONSTRUKCIJE
Zahteve za bitumenska veziva in bituminizirane zmesi
Če izvajalec vgradi v vezano nosilno ali v obrabno plast bituminizirano zmes, pri kateri ugotovljene vrednosti presegajo pogojene vrednosti ali v kateri je osnovni material, ki ne ustreza zahtevam, odloči o načinu obračuna izvršenega dela nadzornik, ki lahko celotno izvršeno delo tudi zavrne.
1. Cestogradbeni bitumen
Vrednost penetracije po ekstrakciji bitumna mora znašati najmanj 60% vrednosti penetracije vhodnega bitumna, če vrednost penetracije vhodnega bitumna ni znana, pa najmanj 60% spodnje mejne vrednosti penetracije za določen tip bitumna.
Zmehčišče po PK po ekstrakciji bitumna se lahko poveča do 100C od vrednosti vhodnega bitumna, če vrednost vhodnega bitumna ni znana, pa od zgornje mejne vrednosti za določen tip bitumna.
2. S polimeri modificirani bitumni
Vrednost penetracije po ekstrakciji s polimeri modificiranega bitumenskega veziva mora znašati najmanj 50% vrednosti penetracije vhodnega bitumna, če vrednost penetracije vhodnega bitumna ni znana, pa najmanj 50% spodnje mejne vrednosti penetracije za določen tip bitumna.
3. Odpornost bituminizirane zmesi proti razpokam pri nizki temperaturi
(V primeru razreda bituminizirane zmesi A2 ali A1 mora izvajalec predložiti poročilo o preskusu obstojnosti bituminizirane zmesi za obrabno plast za težke prometne obremenitve pri nizki temperaturi).
Ohlajevalni preskus (CTT):
 temperatura ob porušitvi Tf <-250C ….zahteva za območja z milejšo klimo
temperatura ob porušitvi Tf <-300C….zahteva za območja za klimatsko zahtevnejša območja
 Največja rezerva natezne napetosti: Δ𝛽𝑡,𝑚𝑎𝑥 > 4 MPa
 Temperatura pri največji rezervi natezne napetosti: T(Δ𝛽𝑡,𝑚𝑎𝑥) < -100C
| 31 | NOSILNE PLASTI
| 311 | NEVEZANE NOSILNE PLASTI
| 31 112 | Dobava in izdelava nevezane nosilne plasti drobljenca v 21 do 30 cm
debeline 25 cm
ceste in ostale ureditve
|  | m3 | 130 |  | 0
| N31 199 | Ureditev planuma vrha tamponskega sloja
s točnostjo +-1,5 cm pred izvedbo nosilne asfaltne plasti
|  | m2 | 491 |  | 0
| 32 | ASFALTNE OBRABNE IN ZAPORNE PLASTI
| 322 | VEZANE OBRABNE IN ZAPORNE PLASTI-BITUMENSKI BETONI
| 32 254 | Izdelava obrabne in zaporne plasti bituminizirane zmesi
AC 11 surf B 70/100 A4 v debelini 7 cm
parkirišče
|  | m2 | 345 |  | 0
| 3.4. | TLAKOVANE OBRABNE PLASTI
| N35 299 | Dobava in polaganje betonskih tlakovcev debeline 7 cm, na
nosilno peščeno posteljico iz finega peska debeline 3 cm.
fugiranje tlakovcev s kremenčevim peskom
površine za pešce
|  | m2 | 128 |  | 0
| 35 | ROBNI ELEMENTI VOZIŠČ
| N35 275 | Dobava in vgraditev rezanega robnika
iz granita s prerezom 15/25 cm
|  | m1 | 55 |  | 0
|  |  |  | SKUPAJ: | 0
| 4 | ODVODNJAVANJE
| 41 | POVRŠINSKO ODVODNJAVANJE
| 41 237 | Izdelava betonske mulde, na podložni beton,
skupaj d dobavo, transportom in vgradnjo.
Širina mulde 50 cm, globine 3 cm.
|  | m1 | 35 |  | 0
| 42 | GLOBINSKO ODVODNJAVANJE - DRENAŽE
| 42 163 | Izdelava vzdolžne in prečne plitve drenaže
do 1,0 m, na podložni plasti iz cementnega
betona s trdimi plastičnimi cevmi premera 15 cm
|  | m1 | 18.5 |  | 0
| 42 164 | Izdelava vzdolžne in prečne plitve drenaže
do 1,0 m, na podložni plasti iz cementnega
betona s trdimi plastičnimi cevmi premera 20 cm
drenažna kanalizacija
|  | m1 | 15.5 |  | 0
| 42 321 | Doplačilo za izkop in zasip vzdolžne in prečne drenaže,
globoke 1 do 2 m
|  | m1 | 34 |  | 0
| 42 332 | Zasip drenažnega rebra z zmesjo zrn
drobljenih kamnitih zrn
|  | m3 | 5.5 |  | 0
| 42 339 | Obvitje cevne drenaže z geosintetikom
|  | m1 | 34 |  | 0
| 43 | GLOBINSKO ODVODNJAVANJE - KANALIZACIJA
| 43 192 | Izdelava kanalizacije iz cevi iz PVC SN8,
vključno s podložno plastjo iz cementnega betona,
premera 20 cm, v globini do 1 m.
|  | m1 | 1 |  | 0
| 43 193 | Izdelava kanalizacije iz cevi iz PVC SN8,
vključno s podložno plastjo iz cementnega betona,
premera 25 cm, v globini do 1 m.
|  | m1 | 12 |  | 0
| 4.4. | JAŠKI
| 44 133 | Izdelava jaška iz cementnega betona
krožnega prereza fi 50 cm globine 1,5 do 2,0 m,
|  | kos | 2 |  | 0
| 44 151 | Izdelava jaška iz cementnega betona
okroglega prereza, prereza fi 60 cm globokega
1,0 do 1,5 m.
|  | kos | 1 |  | 0
| 44 962 | Dobava in vgraditev pokrova iz duktilne litine z
nosilnostjo 400 kN, robnik z rešetko
400x400 mm - LTŽ rešetka.
kompletno z betonskim prstanom, vsem materialom,
transporti in vgradnjo
|  | kos | 2 |  | 0
| 44 972 | Dobava in vgraditev pokrova iz duktilne litine z
nosilnostjo 250 kN, krožnega prereza s premerom
600 mm.
kompletno z betonskim prstanom, vsem materialom,
transporti in vgradnjo
|  | kos | 1 |  | 0
| 45 214 | Dobava in izvedba lovilca olja in maščob
kapacitete 20/2 l/s z bypassom
Skupaj s pokrovom nosilnosti 250 kN. Dim. 600x600mm
|  | kos | 1 |  | 0
|  |  |  | SKUPAJ: | 0
| 6 | OPREMA CEST
| 61 | POKONČNA OPREMA CEST
| 61 122 | Izdelava temelja iz cementnega betona C12/15,
globine 80 cm, premera 30 cm,
|  | kos | 2 |  | 0
| 61 218 | Dobava in vgraditev stebrička za prometni znak
iz vroče cinakane jeklene cevi s premerom 64 mm,
dolge 3500 mm
|  | kos | 2 |  | 0
| 61 723 | Dobava in pritrditev prometnega znaka, podloga
iz aluminijaste pločevine, znak z rumeno barvo - folijo
1 vrste, velikost 600*600 mm.
velikosti od 0,40 do 0,60 m2
znak 2441
|  | kos | 1 |  | 0
| 61 652 | Dobava in pritrditev okroglega prometnega znaka,
podloga iz aluminijaste pločevine, znak z odsevno folijo
2 vrste, fi 600 mm (stop znak)
|  | kos | 1 |  | 0
| 62 | OZNAČBE NA VOZIŠČU
| 62 133 | Izdelava debeloslojne vzdolžne označbe na vozišču
z enokomponentno hladno plastiko bele barve,
z vmešanimi drobci / kroglicami stekla, vključno
200 g/m2 dodatnega posipa z drobci stekla,
strojno, debelina plasti 3 mm
širina črte 10 cm
označbe parkirišč
|  | m1 | 61 |  | 0
| 62 425 | Izdelava debeloslojne prečne in ostalih označb
na vozišču z večkomponentno hladno plastiko z
vmešanimi drobci / krogljicami stekla, vključno
200 g/m2 dodatnega posipa z drobci stekla,
strojno, debelina plasti 3 mm
parkirišča rumene barve
|  | m2 | 3.1 |  | 0
|  |  |  | SKUPAJ: | 0
| 7 | TUJE STORITVE
| 79 | PRESKUSI, NADZOR IN TEHNIČNA DOKUMENTACIJA
| 79 001 | Izdelava geodetskega načrta po končani
gradnji
|  | kos | 1 |  | 0
| 79 311 | Projektantski nadzor
|  | ur | 10 |  | 0
| 79 351 | Geotehnični nadzor
|  | ur | 4 |  | 0
| 79 514 | Izdelava projektne dokumentacije za projekt izvedenih del
|  | kos | 1 |  | 0
|  |  |  | SKUPAJ: | 0

## AVTOBUSNO POSTAJALISCE-OK
POPIS DEL
AVTOBUSNO POSTAJALIŠČE
| 1. | PREDDELA |  |  | 0
| 2. | ZEMELJSKA DELA |  |  | 0
| 3. | VOZIŠČNE KONSTRUKCIJE |  |  | 0
| 4. | ODVODNJAVANJE |  |  | 0
| 5. | GRADBENA DELA |  |  | 0
| 6. | OPREMA CEST |  |  | 0
| 7. | TUJE STORITVE |  |  | 0
|  | SKUPAJ 1-7 |  |  | 0
|  | DDV 22% |  |  | 0
|  | SKUPAJ: |  |  | 0
| 1. | PREDDELA
| 11 | GEODETSKA DELA
| 11 131 | Obnova in zavarovanje zakoličbe osi trase komunalnih
vodov v ravninskem terenu.
|  | km | 0.1 |  | 0
| 11 221 | Postavitev in zavarovanje prečnega profila
ostale javne ceste v ravninskem terenu
|  | kos | 4 |  | 0
| 11 298 | Zakoličba geodestkih točk robov ceste
in uvozov
|  | kos | 32 |  | 0
|  |  |  | SKUPAJ: | 0
| 2 | ZEMELJSKA DELA IN TEMELJENJE
| 21 | IZKOPI
| 21 114 | Površinski izkopi plodne zemlje ( humusa )
- kategorije - strojno z nakladanjem
|  | m3 | 88 |  | 0
| 21 224 | Široki izkop vezljive zemljine - 3 kategorije
strojno z nakladanjem
|  | m3 | 120 |  | 0
| 21 231 | Široki izkop zrnate kamnine - 3 kategorije
ročno
(v območju obstoječih komunalnih vodov)
|  | m3 | 6 |  | 0
| 21 226 | Široki izkop kamenine - 4 kategorije
strojno z nakladanjem
|  | m3 | 18 |  | 0
| 21 227 | Široki izkop kamenine - 5 kategorije
strojno z nakladanjem
|  | m3 | 2 |  | 0
| 21 313 | Izkop vezljive zemljine/zrnate kamenine
3 kategorije za temelje, kanalske rove, prepuste, jaške
in drenaže, širine 1,0 m in globine do 1,0 m
strojno , planiranje dna ročno
izkop kanalizacije
|  | m3 | 42 |  | 0
| 21 315 | Izkop vezljive zemljine/zrnate kamenine
3 kategorije za temelje, kanalske rove, prepuste, jaške
in drenaže, širine 1,0 m in globine do 1,0 m
strojno , planiranje dna ročno
izkop kanalizacije - jaški
|  | m3 | 26 |  | 0
| 22 | PLANUM TEMELJNIH TAL
| 22 112 | Ureditev planuma temeljnih tal vezljive zemljine
3 kategorije
|  | m2 | 470 |  | 0
| 23 | LOČILNE, DRENAŽNE IN FILTRSKE PLASTI TER DELOVNI PLATO
| 23 313 | Dobava in vgraditev geotekstilije za ločilno plast,
natezna trdnost nad 10 kN/m2
|  | m2 | 470 |  | 0
| 24 | NASIPI , KLINI, ZASIPI, POSTELJICA IN GLINASTI NABOJ
| 24 113 | Dobava in vgrajevanje nasipa z mehke kamenine 4 kategorije
kamnita greda v debelini min. 35 cm.
državna cesta
|  | m3 | 360 |  | 0
| 29 | PREVOZI, RAZPROSTIRANJE IN UREJANJE DEPONIJ MATERIALA
Opomba: v ceni odvozom materiala mora biti upoštevan strošek
takse deponije in pridobitve evidenčnih listov.
| 29 131 | Razprostiranje odvečne plodne zemljine
|  | m3 | 88 |  | 0
| 29 133 | Razprostiranje odvečne vezljive zemljine 3 kategorije
|  | m3 | 194 |  | 0
| 29 135 | Razprostiranje odvečne kamenine 4 kategorije
|  | m3 | 18 |  | 0
| 29 136 | Razprostiranje odvečne kamenine 5 kategorije
|  | m3 | 2 |  | 0
| 29 132 | Odvoz odvečne plodne zemljine
na gradbeno deponijo izvajalca
|  | m3 | 88 |  | 0
| 29 133 | Odvoz odvečne vezljive zemljine 3 kategorije
na gradbeno deponijo izvajalca
|  | m3 | 194 |  | 0
| 29 138 | Odvoz odvečne kamenine 4 kategorije
na gradbeno deponijo izvajalca
|  | m3 | 18 |  | 0
| 29 139 | Odvoz odvečne kamenine 5 kategorije
na gradbeno deponijo izvajalca
|  | m3 | 2 |  | 0
|  |  |  | SKUPAJ: | 0
| 3 | VOZIŠČNE KONSTRUKCIJE
Zahteve za bitumenska veziva in bituminizirane zmesi
Če izvajalec vgradi v vezano nosilno ali v obrabno plast bituminizirano zmes, pri kateri ugotovljene vrednosti presegajo pogojene vrednosti ali v kateri je osnovni material, ki ne ustreza zahtevam, odloči o načinu obračuna izvršenega dela nadzornik, ki lahko celotno izvršeno delo tudi zavrne.
1. Cestogradbeni bitumen
Vrednost penetracije po ekstrakciji bitumna mora znašati najmanj 60% vrednosti penetracije vhodnega bitumna, če vrednost penetracije vhodnega bitumna ni znana, pa najmanj 60% spodnje mejne vrednosti penetracije za določen tip bitumna.
Zmehčišče po PK po ekstrakciji bitumna se lahko poveča do 100C od vrednosti vhodnega bitumna, če vrednost vhodnega bitumna ni znana, pa od zgornje mejne vrednosti za določen tip bitumna.
2. S polimeri modificirani bitumni
Vrednost penetracije po ekstrakciji s polimeri modificiranega bitumenskega veziva mora znašati najmanj 50% vrednosti penetracije vhodnega bitumna, če vrednost penetracije vhodnega bitumna ni znana, pa najmanj 50% spodnje mejne vrednosti penetracije za določen tip bitumna.
3. Odpornost bituminizirane zmesi proti razpokam pri nizki temperaturi
(V primeru razreda bituminizirane zmesi A2 ali A1 mora izvajalec predložiti poročilo o preskusu obstojnosti bituminizirane zmesi za obrabno plast za težke prometne obremenitve pri nizki temperaturi).
Ohlajevalni preskus (CTT):
 temperatura ob porušitvi Tf <-250C ….zahteva za območja z milejšo klimo
temperatura ob porušitvi Tf <-300C….zahteva za območja za klimatsko zahtevnejša območja
 Največja rezerva natezne napetosti: Δ𝛽𝑡,𝑚𝑎𝑥 > 4 MPa
 Temperatura pri največji rezervi natezne napetosti: T(Δ𝛽𝑡,𝑚𝑎𝑥) < -100C
| 31 | NOSILNE PLASTI
| 311 | NEVEZANE NOSILNE PLASTI
| 31 112 | Dobava in izdelava nevezane nosilne plasti drobljenca v 21 do 30 cm
debeline 25 cm
ceste in ostale ureditve
|  | m3 | 118 |  | 0
| N31 199 | Ureditev planuma vrha tamponskega sloja
s točnostjo +-1,5 cm pred izvedbo nosilne asfaltne plasti
in tlakovcev
|  | m2 | 430 |  | 0
| 31 4-6 | ASFALTNE NOSILNE PLASTI
Z BITUMENSKIMI VEZIVI
| 31 553 | Izdelava nosilne plasti bituminizirane zmesi
AC 22 base B70/100 A3 v debelini 8 cm
avtobusno postajališče in dostop
|  | m2 | 215 |  | 0
| 32 | ASFALTNE OBRABNE IN ZAPORNE PLASTI
| 322 | VEZANE OBRABNE IN ZAPORNE PLASTI-BITUMENSKI BETONI
| 32 254 | Izdelava obrabne in zaporne plasti bituminizirane zmesi
AC 11 surf B 70/100 A3 v debelini 4 cm
cesta
|  | m2 | 215 |  | 0
| 32 498 | Pobrizg s polimerno bitumensko emulzijo
0,30 do 0,50 kg/m2.
pobrizg nosilne plasti pred vgradnjo obrabne plasti
zaradi onesnaženja površine nosilne plasti med gradnjo
|  | m2 | 215 |  | 0
| 3.4. | TLAKOVANE OBRABNE PLASTI
| N35 299 | Dobava in polaganje betonskih tlakovcev debeline 4 cm, na
nosilno peščeno posteljico iz finega peska debeline 3 cm.
fugiranje tlakovcev s kremenčevim peskom
površine za pešce
|  | m2 | 190 |  | 0
| 35 | ROBNI ELEMENTI VOZIŠČ
| N35 275 | Dobava in vgraditev betonskega robnika
s prerezom 15/25 cm
|  | m1 | 100 |  | 0
| N35 297 | Dobava in vgraditev pogreznenjega betonskega robnika
s prerezom 8/25 cm
|  | m1 | 90 |  | 0
| 35 298 | Izdelava taktilnih oznak z opozorilnimi (čepastimi) in vodilnimi
(rebrastimi) bet. ploščami 30/30/8cm na podlago iz peska 0/4
debeline 5cm, nanos protiprašne emulzije, stiki so zapolnjeni
s trajnoelastično zmesjo
Op. plošče morajo biti skladne s standardom SIST ISO 21542:2016
|  | m2 | 2 |  | 0
|  |  |  | SKUPAJ: | 0
| 4 | ODVODNJAVANJE
| 41 | POVRŠINSKO ODVODNJAVANJE
| 41 237 | Izdelava muld iz bitumenskega betona debeline
4+8 cm na podložni plasti iz zmesi zrn
drobljenca, širine 50 cm
skupaj z dobavo asfalta
|  | m1 | 88 |  | 0
| 43 | GLOBINSKO ODVODNJAVANJE - DRENAŽE
| 42 163 | Izdelava vzdolžne in prečne plitve drenaže
do 1,0 m, na podložni plasti iz cementnega
betona s trdimi plastičnimi cevmi premera 15 cm
|  | m1 | 14 |  | 0
| 42 164 | Izdelava vzdolžne in prečne plitve drenaže
do 1,0 m, na podložni plasti iz cementnega
betona s trdimi plastičnimi cevmi premera 20 cm
drenažna kanalizacija
|  | m1 | 57 |  | 0
| 42 321 | Doplačilo za izkop in zasip vzdolžne in prečne drenaže,
globoke 1 do 2 m
|  | m1 | 71 |  | 0
| 42 332 | Zasip drenažnega rebra z zmesjo zrn
drobljenih kamnitih zrn
|  | m3 | 12.8 |  | 0
| 42 339 | Obvitje cevne drenaže z geosintetikom
|  | m1 | 71 |  | 0
| 43 | GLOBINSKO ODVODNJAVANJE - KANALIZACIJA
| 43 192 | Izdelava kanalizacije iz cevi iz PVC SN8,
vključno s podložno plastjo iz cementnega betona,
premera 20 cm, v globini do 1 m.
|  | m1 | 3.5 |  | 0
| 43 193 | Izdelava kanalizacije iz cevi iz PVC SN8,
vključno s podložno plastjo iz cementnega betona,
premera 25 cm, v globini do 1 m.
|  | m1 | 7 |  | 0
| 43 292 | Obetoniranje cevi za kanalizacijo s cementnim betonom
C 12/15, po detajlu načrta, premera 20 cm
|  | m1 | 3.5 |  | 0
| 4.4. | JAŠKI
| 44 133 | Izdelava jaška iz cementnega betona
krožnega prereza fi 50 cm globine 1,5 do 2,0 m,
|  | kos | 5 |  | 0
| 44 151 | Izdelava jaška iz cementnega betona
okroglega prereza, prereza fi 60 cm globokega
1,0 do 1,5 m.
|  | kos | 1 |  | 0
| 44 153 | Izdelava jaška iz cementnega betona
okroglega prereza, prereza fi 80 cm globokega
1,0 do 1,5 m.
|  | kos | 1 |  | 0
| 44 962 | Dobava in vgraditev pokrova iz duktilne litine z
nosilnostjo 400 kN, robnik z rešetko
400x400 mm - LTŽ rešetka.
kompletno z betonskim prstanom, vsem materialom,
transporti in vgradnjo
|  | kos | 4 |  | 0
| 44 972 | Dobava in vgraditev pokrova iz duktilne litine z
nosilnostjo 250 kN, krožnega prereza s premerom
400 mm.
kompletno z betonskim prstanom, vsem materialom,
transporti in vgradnjo
|  | kos | 2 |  | 0
| 44 971 | Dobava in vgraditev pokrova iz duktilne litine z
nosilnostjo 250 kN, krožnega prereza s premerom
600 mm.
kompletno z betonskim prstanom, vsem materialom,
transporti in vgradnjo
|  | kos | 1 |  | 0
|  |  |  | SKUPAJ: | 0
| 5 | GRADBENA IN OBRTNIŠKA DELA
| 51 | TESARSKA DELA
| 51 311 | Izdelava opaža za ravne temelje nadstrešnice avtobusnega postajališča
|  | m2 | 19.3 |  | 0
| 52 | DELA Z JEKLOM ZA OJAČITEV
| 52 224 | Dobava in postavitev rebrastih palic iz visokovrednega
naravno trdnega jekla B St 500 S s premerom do 14 mm,
za srednje zahtevno ojačitev
|  | kg | 400 |  | 0
| 53 | DELA S CEMENTNIM BETONOM
| 53 151 | Priprava in vgraditev mešanice
cementnega betona C5/10 v prerez od
0,05 - 0,10 m3/m2/m1, podložni beton
|  | m3 | 0.72 |  | 0
| 53 315 | Priprava in vgraditev mešanice ojačanega
cementnega betona C30/37 v prerez od
0,31 - 0,50 m3/m2/m1, AB temelj avtobusne nadstrešnice
z dodatkom OSMO in OMO
|  | m3 | 3.8 |  | 0
|  |  |  | SKUPAJ: | 0
| 6 | OPREMA CEST
| 61 | POKONČNA OPREMA CEST
| 61 122 | Izdelava temelja iz cementnega betona C12/15,
globine 80 cm, premera 30 cm,
|  | kos | 1 |  | 0
| 61 218 | Dobava in vgraditev stebrička za prometni znak
iz vroče cinakane jeklene cevi s premerom 64 mm,
dolge 3500 mm
|  | kos | 1 |  | 0
| 61 723 | Dobava in pritrditev prometnega znaka, podloga
iz aluminijaste pločevine, znak z rumeno barvo - folijo
2 vrste, velikost 600*600 mm.
velikosti od 0,40 do 0,60 m2
znak 2433 (avtobusno postajališče)
|  | kos | 1 |  | 0
| 62 | OZNAČBE NA VOZIŠČU
| 62 423 | Izdelava debeloslojne prečne in ostalih označb
na vozišču z večkomponentno hladno plastiko z
vmešanimi drobci / krogljicami stekla, vključno
200 g/m2 dodatnega posipa z drobci stekla,
strojno, debelina plasti 3 mm, širina črte 20 do 30 cm
rumene barve
prekinjena črta šir. 30 cm - avtobusna
|  | m2 | 23.8 |  | 0
| 62 425 | Izdelava debeloslojne prečne in ostalih označb
na vozišču z večkomponentno hladno plastiko z
vmešanimi drobci / krogljicami stekla, vključno
200 g/m2 dodatnega posipa z drobci stekla
strojno, debelina plasti 3mm, posamezna površina
označbe nad 1,50 m2.
rumene barve
napis BUS
|  | m2 | 14.9 |  | 0
| 66 | DRUGA PROMETNA OPREMA CEST
| 66 922 | Dobava in postavitev koša za smeti
|  | kos | 1 |  | 0
| 66 923 | Dobava in pritrditev table za vozni red iz
aluminijaste pločevine,
velikosti 350*500 mm.
|  | kos | 1 |  | 0
| 66 924 | Dobava in postaitev tipične kovinske nadstrešnice
avtobusnega postajališča velikosti 8,66 x 1,76 m.
z napisom imena postajališča
(kot npr. avtobusne nadstrešnice Kovinc, model ANV)
|  | kos | 1 |  | 0
|  |  |  | SKUPAJ: | 0
| 7 | TUJE STORITVE
| 79 | PRESKUSI, NADZOR IN TEHNIČNA DOKUMENTACIJA
| 79 001 | Izdelava geodetskega načrta po končani
gradnji
|  | kos | 1 |  | 0
| 79 311 | Projektantski nadzor
|  | ur | 8 |  | 0
| 79 351 | Geotehnični nadzor
|  | ur | 5 |  | 0
| 79 514 | Izdelava projektne dokumentacije za projekt izvedenih del
|  | kos | 1 |  | 0
| 79 515 | Izdelava projektne dokumentacije za vzdrževanje in obratovanje
|  | kos | 1 |  | 0
|  |  |  | SKUPAJ: | 0

## PEŠ POVEZAVE-ok
POPIS DEL
PEŠ POVRŠINE
| 1. | PREDDELA |  |  | 0
| 2. | ZEMELJSKA DELA |  |  | 0
| 3. | VOZIŠČNE KONSTRUKCIJE |  |  | 0
| 7. | TUJE STORITVE |  |  | 0
|  | SKUPAJ 1-7 |  |  | 0
|  | DDV 22% |  |  | 0
|  | SKUPAJ: |  |  | 0
| 1 | PREDDELA
| 11 | GEODETSKA DELA
| 11 298 | Zakoličba geodestkih točk površin za pešce
|  | kos | 60 |  | 0
| 12 | ČIŠČENJE TERENA
Opomba: v ceni odvozom materiala mora biti upoštevan strošek
takse deponije in pridobitve evidenčnih listov.
| 12 372 | Rezanje asfaltnega vozišča s talno diamantno žago
debeline do 12 cm
|  | m2 | 30 |  | 0
| 12 323 | Porušitev in odstranitev asfaltne plasti v debelini
do 12 cm z odvozom na stalno deponijo
|  | m2 | 265.5 |  | 0
| 12 324 | Porušitev in odstranitev asfaltne plasti v debelini
do 5 cm z odvozom na stalno deponijo
|  | m2 | 210.5 |  | 0
| 12 326 | Porušitev obstoječega robnika z odvozom
ruševin na stalno deponijo, robnik 15/25 cm.
|  | m1 | 43 |  | 0
| 12 326 | Porušitev obstoječega robnika z odvozom
ruševin na stalno deponijo, robnik 6/20 cm.
|  | m1 | 94 |  | 0
|  |  |  | SKUPAJ: | 0
| 2 | ZEMELJSKA DELA IN TEMELJENJE
| 21 | IZKOPI
| 21 114 | Površinski izkopi plodne zemlje ( humusa )
- kategorije - strojno z nakladanjem
|  | m3 | 98.5 |  | 0
| 21 224 | Široki izkop vezljive zemljine - 3 kategorije
strojno z nakladanjem
|  | m3 | 260 |  | 0
| 21 231 | Široki izkop zrnate kamnine - 3 kategorije
ročno
(v območju obstoječih komunalnih vodov)
|  | m3 | 25 |  | 0
| 21 234 | Široki izkop zrnate kamnine - 3 kategorije
strojno z nakladanjem
obstoječa cesta (obstoječi cestni nasip in tampon)
|  | m3 | 380 |  | 0
| 21 226 | Široki izkop kamenine - 4 kategorije
strojno z nakladanjem
|  | m3 | 30 |  | 0
| 21 227 | Široki izkop kamenine - 5 kategorije
strojno z nakladanjem
|  | m3 | 5 |  | 0
| 22 | PLANUM TEMELJNIH TAL
| 22 112 | Ureditev planuma temeljnih tal vezljive zemljine
3 kategorije
|  | m2 | 850 |  | 0
| 23 | LOČILNE, DRENAŽNE IN FILTRSKE PLASTI TER DELOVNI PLATO
| 23 313 | Dobava in vgraditev geotekstilije za ločilno plast,
natezna trdnost nad 10 kN/m2
|  | m2 | 850 |  | 0
| 24 | NASIPI , KLINI, ZASIPI, POSTELJICA IN GLINASTI NABOJ
| 24 113 | Dobava in vgrajevanje nasipa z mehke kamenine 4 kategorije
kamnita greda v debelini min. 35 cm.
državna cesta
|  | m3 | 340 |  | 0
| 29 | PREVOZI, RAZPROSTIRANJE IN UREJANJE DEPONIJ MATERIALA
Opomba: v ceni odvozom materiala mora biti upoštevan strošek
takse deponije in pridobitve evidenčnih listov.
| 29 131 | Razprostiranje odvečne plodne zemljine
|  | m3 | 98.5 |  | 0
| 29 133 | Razprostiranje odvečne vezljive zemljine 3 kategorije
|  | m3 | 260 |  | 0
| 29 134 | Razprostiranje odvečne zrnate kamenine 3 kategorije
|  | m3 | 405 |  | 0
| 29 135 | Razprostiranje odvečne kamenine 4 kategorije
|  | m3 | 30 |  | 0
| 29 136 | Razprostiranje odvečne kamenine 5 kategorije
|  | m3 | 5 |  | 0
| 29 132 | Odvoz odvečne plodne zemljine
na gradbeno deponijo izvajalca
|  | m3 | 98.5 |  | 0
| 29 133 | Odvoz odvečne vezljive zemljine 3 kategorije
na gradbeno deponijo izvajalca
|  | m3 | 260 |  | 0
| 29 134 | Odvoz odvečne zrnate kamenine 3 kategorije
na gradbeno deponijo izvajalca
|  | m3 | 405 |  | 0
| 29 138 | Odvoz odvečne kamenine 4 kategorije
na gradbeno deponijo izvajalca
|  | m3 | 30 |  | 0
| 29 139 | Odvoz odvečne kamenine 5 kategorije
na gradbeno deponijo izvajalca
|  | m3 | 5 |  | 0
|  |  |  | SKUPAJ: | 0
| 3 | VOZIŠČNE KONSTRUKCIJE
Zahteve za bitumenska veziva in bituminizirane zmesi
Če izvajalec vgradi v vezano nosilno ali v obrabno plast bituminizirano zmes, pri kateri ugotovljene vrednosti presegajo pogojene vrednosti ali v kateri je osnovni material, ki ne ustreza zahtevam, odloči o načinu obračuna izvršenega dela nadzornik, ki lahko celotno izvršeno delo tudi zavrne.
1. Cestogradbeni bitumen
Vrednost penetracije po ekstrakciji bitumna mora znašati najmanj 60% vrednosti penetracije vhodnega bitumna, če vrednost penetracije vhodnega bitumna ni znana, pa najmanj 60% spodnje mejne vrednosti penetracije za določen tip bitumna.
Zmehčišče po PK po ekstrakciji bitumna se lahko poveča do 100C od vrednosti vhodnega bitumna, če vrednost vhodnega bitumna ni znana, pa od zgornje mejne vrednosti za določen tip bitumna.
2. S polimeri modificirani bitumni
Vrednost penetracije po ekstrakciji s polimeri modificiranega bitumenskega veziva mora znašati najmanj 50% vrednosti penetracije vhodnega bitumna, če vrednost penetracije vhodnega bitumna ni znana, pa najmanj 50% spodnje mejne vrednosti penetracije za določen tip bitumna.
3. Odpornost bituminizirane zmesi proti razpokam pri nizki temperaturi
(V primeru razreda bituminizirane zmesi A2 ali A1 mora izvajalec predložiti poročilo o preskusu obstojnosti bituminizirane zmesi za obrabno plast za težke prometne obremenitve pri nizki temperaturi).
Ohlajevalni preskus (CTT):
 temperatura ob porušitvi Tf <-250C ….zahteva za območja z milejšo klimo
temperatura ob porušitvi Tf <-300C….zahteva za območja za klimatsko zahtevnejša območja
 Največja rezerva natezne napetosti: Δ𝛽𝑡,𝑚𝑎𝑥 > 4 MPa
 Temperatura pri največji rezervi natezne napetosti: T(Δ𝛽𝑡,𝑚𝑎𝑥) < -100C
| 31 | NOSILNE PLASTI
| 311 | NEVEZANE NOSILNE PLASTI
| 31 112 | Dobava in izdelava nevezane nosilne plasti drobljenca v 21 do 30 cm
debeline 25 cm
ceste in ostale ureditve
|  | m3 | 218 |  | 0
| N31 199 | Ureditev planuma vrha tamponskega sloja
s točnostjo +-1,5 cm pred izvedbo nosilne asfaltne plasti
in tlakovcev
|  | m2 | 840 |  | 0
| 3.4. | TLAKOVANE OBRABNE PLASTI
| N35 299 | Dobava in polaganje betonskih tlakovcev debeline 6 cm, na
nosilno peščeno posteljico iz finega peska debeline 3 cm.
fugiranje tlakovcev s kremenčevim peskom
površine za pešce
|  | m2 | 840 |  | 0
| 35 | ROBNI ELEMENTI VOZIŠČ
| N35 297 | Dobava in vgraditev pogreznenjega rezanega robnika
iz granita s prerezom 8/25 cm
|  | m1 | 470 |  | 0
| 35 298 | Izdelava taktilnih oznak z opozorilnimi (čepastimi) in vodilnimi
(rebrastimi) bet. ploščami 30/30/8cm na podlago iz peska 0/4
debeline 5cm, nanos protiprašne emulzije, stiki so zapolnjeni
s trajnoelastično zmesjo
Op. plošče morajo biti skladne s standardom SIST ISO 21542:2016
|  | m2 | 46.5 |  | 0
|  |  |  | SKUPAJ: | 0
| 7 | TUJE STORITVE
| 79 | PRESKUSI, NADZOR IN TEHNIČNA DOKUMENTACIJA
| 79 001 | Izdelava geodetskega načrta po končani
gradnji
|  | kos | 1 |  | 0
| 79 311 | Projektantski nadzor
|  | ur | 20 |  | 0
| 79 514 | Izdelava projektne dokumentacije za projekt izvedenih del
|  | kos | 1 |  | 0
|  |  |  | SKUPAJ: | 0

## KOLESARSKE POVRŠINE-OK
POPIS DEL
POVRŠINE ZA KOLESARJE
| 1. | PREDDELA |  |  | 0
| 2. | ZEMELJSKA DELA |  |  | 0
| 3. | VOZIŠČNE KONSTRUKCIJE |  |  | 0
| 6. | OPREMA CEST |  |  | 0
| 7. | TUJE STORITVE |  |  | 0
|  | SKUPAJ 1-7 |  |  | 0
|  | DDV 22% |  |  | 0
|  | SKUPAJ: |  |  | 0
| 1 | PREDDELA
| 11 | GEODETSKA DELA
| 11 298 | Zakoličba geodestkih točk površin za kolesarje
|  | kos | 68 |  | 0
| 12 | ČIŠČENJE TERENA
Opomba: v ceni odvozom materiala mora biti upoštevan strošek
takse deponije in pridobitve evidenčnih listov.
| 12 372 | Rezanje asfaltnega vozišča s talno diamantno žago
debeline do 12 cm
|  | m2 | 30 |  | 0
| 12 323 | Porušitev in odstranitev asfaltne plasti v debelini
do 12 cm z odvozom na stalno deponijo
|  | m2 | 505 |  | 0
| 12 324 | Porušitev in odstranitev asfaltne plasti v debelini
do 5 cm z odvozom na stalno deponijo
|  | m2 | 368 |  | 0
| 12 326 | Porušitev obstoječega robnika z odvozom
ruševin na stalno deponijo, robnik 15/25 cm.
|  | m1 | 58 |  | 0
|  |  |  | SKUPAJ: | 0
| 2 | ZEMELJSKA DELA IN TEMELJENJE
| 21 | IZKOPI
| 21 114 | Površinski izkopi plodne zemlje ( humusa )
- kategorije - strojno z nakladanjem
|  | m3 | 65 |  | 0
| 21 224 | Široki izkop vezljive zemljine - 3 kategorije
strojno z nakladanjem
|  | m3 | 90 |  | 0
| 21 231 | Široki izkop zrnate kamnine - 3 kategorije
ročno
(v območju obstoječih komunalnih vodov)
|  | m3 | 20 |  | 0
| 21 234 | Široki izkop zrnate kamnine - 3 kategorije
strojno z nakladanjem
obstoječa cesta (obstoječi cestni nasip in tampon)
|  | m3 | 320 |  | 0
| 21 226 | Široki izkop kamenine - 4 kategorije
strojno z nakladanjem
|  | m3 | 20 |  | 0
| 21 227 | Široki izkop kamenine - 5 kategorije
strojno z nakladanjem
|  | m3 | 5 |  | 0
| 22 | PLANUM TEMELJNIH TAL
| 22 112 | Ureditev planuma temeljnih tal vezljive zemljine
3 kategorije
|  | m2 | 680 |  | 0
| 23 | LOČILNE, DRENAŽNE IN FILTRSKE PLASTI TER DELOVNI PLATO
| 23 313 | Dobava in vgraditev geotekstilije za ločilno plast,
natezna trdnost nad 10 kN/m2
|  | m2 | 680 |  | 0
| 24 | NASIPI , KLINI, ZASIPI, POSTELJICA IN GLINASTI NABOJ
| 24 113 | Dobava in vgrajevanje nasipa z mehke kamenine 4 kategorije
kamnita greda v debelini min. 35 cm.
državna cesta
|  | m3 | 220 |  | 0
| 29 | PREVOZI, RAZPROSTIRANJE IN UREJANJE DEPONIJ MATERIALA
Opomba: v ceni odvozom materiala mora biti upoštevan strošek
takse deponije in pridobitve evidenčnih listov.
| 29 131 | Razprostiranje odvečne plodne zemljine
|  | m3 | 65 |  | 0
| 29 133 | Razprostiranje odvečne vezljive zemljine 3 kategorije
|  | m3 | 90 |  | 0
| 29 134 | Razprostiranje odvečne zrnate kamenine 3 kategorije
|  | m3 | 340 |  | 0
| 29 135 | Razprostiranje odvečne kamenine 4 kategorije
|  | m3 | 20 |  | 0
| 29 136 | Razprostiranje odvečne kamenine 5 kategorije
|  | m3 | 5 |  | 0
| 29 132 | Odvoz odvečne plodne zemljine
na gradbeno deponijo izvajalca
|  | m3 | 65 |  | 0
| 29 133 | Odvoz odvečne vezljive zemljine 3 kategorije
na gradbeno deponijo izvajalca
|  | m3 | 90 |  | 0
| 29 134 | Odvoz odvečne zrnate kamenine 3 kategorije
na gradbeno deponijo izvajalca
|  | m3 | 340 |  | 0
| 29 138 | Odvoz odvečne kamenine 4 kategorije
na gradbeno deponijo izvajalca
|  | m3 | 20 |  | 0
| 29 139 | Odvoz odvečne kamenine 5 kategorije
na gradbeno deponijo izvajalca
|  | m3 | 5 |  | 0
|  |  |  | SKUPAJ: | 0
| 3 | VOZIŠČNE KONSTRUKCIJE
Zahteve za bitumenska veziva in bituminizirane zmesi
Če izvajalec vgradi v vezano nosilno ali v obrabno plast bituminizirano zmes, pri kateri ugotovljene vrednosti presegajo pogojene vrednosti ali v kateri je osnovni material, ki ne ustreza zahtevam, odloči o načinu obračuna izvršenega dela nadzornik, ki lahko celotno izvršeno delo tudi zavrne.
1. Cestogradbeni bitumen
Vrednost penetracije po ekstrakciji bitumna mora znašati najmanj 60% vrednosti penetracije vhodnega bitumna, če vrednost penetracije vhodnega bitumna ni znana, pa najmanj 60% spodnje mejne vrednosti penetracije za določen tip bitumna.
Zmehčišče po PK po ekstrakciji bitumna se lahko poveča do 100C od vrednosti vhodnega bitumna, če vrednost vhodnega bitumna ni znana, pa od zgornje mejne vrednosti za določen tip bitumna.
2. S polimeri modificirani bitumni
Vrednost penetracije po ekstrakciji s polimeri modificiranega bitumenskega veziva mora znašati najmanj 50% vrednosti penetracije vhodnega bitumna, če vrednost penetracije vhodnega bitumna ni znana, pa najmanj 50% spodnje mejne vrednosti penetracije za določen tip bitumna.
3. Odpornost bituminizirane zmesi proti razpokam pri nizki temperaturi
(V primeru razreda bituminizirane zmesi A2 ali A1 mora izvajalec predložiti poročilo o preskusu obstojnosti bituminizirane zmesi za obrabno plast za težke prometne obremenitve pri nizki temperaturi).
Ohlajevalni preskus (CTT):
 temperatura ob porušitvi Tf <-250C ….zahteva za območja z milejšo klimo
temperatura ob porušitvi Tf <-300C….zahteva za območja za klimatsko zahtevnejša območja
 Največja rezerva natezne napetosti: Δ𝛽𝑡,𝑚𝑎𝑥 > 4 MPa
 Temperatura pri največji rezervi natezne napetosti: T(Δ𝛽𝑡,𝑚𝑎𝑥) < -100C
| 31 | NOSILNE PLASTI
| 311 | NEVEZANE NOSILNE PLASTI
| 31 112 | Dobava in izdelava nevezane nosilne plasti drobljenca v 21 do 30 cm
debeline 25 cm
ceste in ostale ureditve
|  | m3 | 140 |  | 0
| N31 199 | Ureditev planuma vrha tamponskega sloja
s točnostjo +-1,5 cm pred izvedbo nosilne asfaltne plasti
in tlakovcev
|  | m2 | 680 |  | 0
| 32 | ASFALTNE OBRABNE IN ZAPORNE PLASTI
| 322 | VEZANE OBRABNE IN ZAPORNE PLASTI-BITUMENSKI BETONI
| 32 272 | Izdelava obrabne in zaporne plasti bituminizirane zmesi
AC 8 surf B 70/100 A5 v debelini 5 cm
|  | m2 | 640 |  | 0
| 35 | ROBNI ELEMENTI VOZIŠČ
| N35 275 | Dobava in vgraditev betonskega robnika
s prerezom 15/25 cm
|  | m1 | 39 |  | 0
| N35 297 | Dobava in vgraditev pogreznenjega rezanega robnika
iz granita s prerezom 8/25 cm
|  | m1 | 342 |  | 0
|  |  |  | SKUPAJ: | 0
| 6 | OPREMA CEST
| 61 | POKONČNA OPREMA CEST
| 61 122 | Izdelava temelja iz cementnega betona C12/15,
globine 80 cm, premera 30 cm,
|  | kos | 8 |  | 0
| 61 218 | Dobava in vgraditev stebrička za prometni znak
iz vroče cinakane jeklene cevi s premerom 64 mm,
dolge 3500 mm
|  | kos | 8 |  | 0
| 61 652 | Dobava in pritrditev okroglega prometnega znaka,
podloga iz aluminijaste pločevine, znak z odsevno folijo
2 vrste, fi 300 mm
|  | kos | 8 |  | 0
| 61 723 | Dobava in pritrditev prometnega znaka, podloga
iz aluminijaste pločevine, znak z belo barvo - folijo
2 vrste, velikost 250*300 mm.
velikosti od 0,05 do 0,15 m2
znak 4224-1
|  | kos | 1 |  | 0
| 62 | OZNAČBE NA VOZIŠČU
| 62 424 | Izdelava debeloslojne prečne in ostalih označb
na vozišču z večkomponentno hladno plastiko z
vmešanimi drobci / krogljicami stekla, vključno
200 g/m2 dodatnega posipa z drobci stekla,
strojno, debelina plasti 3 mm, širina črte 50 cm
Prehodi za kolesarje rdeča talna ozbroba
|  | m2 | 6.5 |  | 0
| 62 423 | Izdelava debeloslojne prečne in ostalih označb
na vozišču z večkomponentno hladno plastiko z
vmešanimi drobci / krogljicami stekla, vključno
200 g/m2 dodatnega posipa z drobci stekla,
strojno, debelina plasti 3 mm, širina črte 50 cm
prehodi za kolesarje prek cestnih priključkov
|  | m2 | 7.25 |  | 0
| 62 131 | Izdelava tankoslojne vzdolžne označbe na vozišču
z enokomponentno belo barvo, vključno 250 g/m2 posipa
z drobci / krogljicami stekla, strojno, debelina plasti suhe snovi
300 mm, širina črte 10 cm
črte na kolesarskih stezah
|  | m1 | 150 |  | 0
| 62 251 | Doplačilo za izdelavo prekinjenih vzdolžnih
označb na vozišču, širina črte 10 cm
|  | m1 | 180 |  | 0
| 62 455 | Izdelava debeloslojne prečne in ostalih označb
na vozišču z večkomponentno hladno plastiko z
vmešanimi drobci / krogljicami stekla, vključno
200 g/m2 dodatnega posipa z drobci stekla,
strojno, debelina plasti 3 mm
piktogrami na kolesarski stezi
|  | m2 | 12.2 |  | 0
| 62 423 | Izdelava druge debeloslojne označbe na vozišču,
z rdečo barvo s kremenčevim posipom
barvanje kolesarskih stez
|  | m2 | 39.8 |  | 0
|  |  |  | SKUPAJ: | 0
| 7 | TUJE STORITVE
| 79 | PRESKUSI, NADZOR IN TEHNIČNA DOKUMENTACIJA
| 79 001 | Izdelava geodetskega načrta po končani
gradnji
|  | kos | 1 |  | 0
| 79 311 | Projektantski nadzor
|  | ur | 20 |  | 0
| 79 514 | Izdelava projektne dokumentacije za projekt izvedenih del
|  | kos | 1 |  | 0
|  |  |  | SKUPAJ: | 0

## KOLESARNICA-OK
POPIS DEL
KOLESARNICA
| 1. | PREDDELA |  |  | 0
| 2. | ZEMELJSKA DELA |  |  | 0
| 3. | VOZIŠČNE KONSTRUKCIJE |  |  | 0
| 5. | GRADBENA DELA |  |  | 0
| 6. | OPREMA CEST |  |  | 0
| 7. | TUJE STORITVE |  |  | 0
|  | SKUPAJ 1-7 |  |  | 0
|  | DDV 22% |  |  | 0
|  | SKUPAJ: |  |  | 0
| 1 | PREDDELA
| 11 | GEODETSKA DELA
| 11 298 | Zakoličba geodestkih točk robov zunanje ureditve
|  | kos | 8 |  | 0
| 12 | ČIŠČENJE TERENA
Opomba: v ceni odvozom materiala mora biti upoštevan strošek
takse deponije in pridobitve evidenčnih listov.
| 12 372 | Rezanje asfaltnega vozišča s talno diamantno žago
debeline do 10 cm
|  | m2 | 22 |  | 0
| 12 323 | Porušitev in odstranitev asfaltne plasti v debelini
do 10 cm z odvozom na stalno deponijo
|  | m2 | 3 |  | 0
| 12 327 | Porušitev obstoječega robnika z odvozom
ruševin na stalno deponijo, robnik 15/25 cm.
|  | m1 | 21 |  | 0
|  |  |  | SKUPAJ: | 0
| 2 | ZEMELJSKA DELA IN TEMELJENJE
| 21 | IZKOPI
| 21 114 | Površinski izkopi plodne zemlje ( humusa )
- kategorije - strojno z nakladanjem
|  | m3 | 12.6 |  | 0
| 21 234 | Široki izkop zrnate kamnine - 3 kategorije
strojno z nakladanjem
|  | m3 | 33 |  | 0
| 22 | PLANUM TEMELJNIH TAL
| 22 112 | Ureditev planuma temeljnih tal vezljive zemljine
3 kategorije
|  | m2 | 52 |  | 0
| 23 | LOČILNE, DRENAŽNE IN FILTRSKE PLASTI TER DELOVNI PLATO
| 23 313 | Dobava in vgraditev geotekstilije za ločilno plast,
natezna trdnost nad 10 kN/m2
|  | m2 | 52 |  | 0
| 24 | NASIPI , KLINI, ZASIPI, POSTELJICA IN GLINASTI NABOJ
| 24 113 | Dobava in vgrajevanje nasipa z mehke kamenine 4 kategorije
kamnita greda v debelini min. 35 cm.
državna cesta
|  | m3 | 19 |  | 0
| 25 | BREŽINE IN ZELENICE
| 25 112 | Humuziranje brežin brez valjanja
v debelini do 15 cm - strojno
|  | m2 | 21 |  | 0
| N25 151 | Doplačilo za zatravitev z mešanico semen
travinj in cvetočih medovitih cvetlic
|  | m2 | 21 |  | 0
| 29 | PREVOZI, RAZPROSTIRANJE IN UREJANJE DEPONIJ MATERIALA
Opomba: v ceni odvozom materiala mora biti upoštevan strošek
takse deponije in pridobitve evidenčnih listov.
| 29 131 | Razprostiranje odvečne plodne zemljine
|  | m3 | 9.45 |  | 0
| 29 134 | Razprostiranje odvečne zrnate kamenine 3 kategorije
|  | m3 | 33 |  | 0
| 29 134 | Odvoz odvečne zrnate kamenine 3 kategorije
na gradbeno deponijo izvajalca
|  | m3 | 33 |  | 0
|  |  |  | SKUPAJ: | 0
| 3 | VOZIŠČNE KONSTRUKCIJE
Zahteve za bitumenska veziva in bituminizirane zmesi
Če izvajalec vgradi v vezano nosilno ali v obrabno plast bituminizirano zmes, pri kateri ugotovljene vrednosti presegajo pogojene vrednosti ali v kateri je osnovni material, ki ne ustreza zahtevam, odloči o načinu obračuna izvršenega dela nadzornik, ki lahko celotno izvršeno delo tudi zavrne.
1. Cestogradbeni bitumen
Vrednost penetracije po ekstrakciji bitumna mora znašati najmanj 60% vrednosti penetracije vhodnega bitumna, če vrednost penetracije vhodnega bitumna ni znana, pa najmanj 60% spodnje mejne vrednosti penetracije za določen tip bitumna.
Zmehčišče po PK po ekstrakciji bitumna se lahko poveča do 100C od vrednosti vhodnega bitumna, če vrednost vhodnega bitumna ni znana, pa od zgornje mejne vrednosti za določen tip bitumna.
2. S polimeri modificirani bitumni
Vrednost penetracije po ekstrakciji s polimeri modificiranega bitumenskega veziva mora znašati najmanj 50% vrednosti penetracije vhodnega bitumna, če vrednost penetracije vhodnega bitumna ni znana, pa najmanj 50% spodnje mejne vrednosti penetracije za določen tip bitumna.
3. Odpornost bituminizirane zmesi proti razpokam pri nizki temperaturi
(V primeru razreda bituminizirane zmesi A2 ali A1 mora izvajalec predložiti poročilo o preskusu obstojnosti bituminizirane zmesi za obrabno plast za težke prometne obremenitve pri nizki temperaturi).
Ohlajevalni preskus (CTT):
 temperatura ob porušitvi Tf <-250C ….zahteva za območja z milejšo klimo
temperatura ob porušitvi Tf <-300C….zahteva za območja za klimatsko zahtevnejša območja
 Največja rezerva natezne napetosti: Δ𝛽𝑡,𝑚𝑎𝑥 > 4 MPa
 Temperatura pri največji rezervi natezne napetosti: T(Δ𝛽𝑡,𝑚𝑎𝑥) < -100C
| 31 | NOSILNE PLASTI
| 311 | NEVEZANE NOSILNE PLASTI
| 31 112 | Dobava in izdelava nevezane nosilne plasti drobljenca v 21 do 30 cm
debeline 25 cm
ceste in ostale ureditve
|  | m3 | 12.5 |  | 0
| N31 199 | Ureditev planuma vrha tamponskega sloja
s točnostjo +-1,5 cm pred izvedbo nosilne asfaltne plasti
in tlakovcev
|  | m2 | 47 |  | 0
| 32 | ASFALTNE OBRABNE IN ZAPORNE PLASTI
| 322 | VEZANE OBRABNE IN ZAPORNE PLASTI-BITUMENSKI BETONI
| 32 254 | Izdelava obrabne in zaporne plasti bituminizirane zmesi
AC 11 surf B 70/100 A5 v debelini 5 cm
parkirišče za kolesa
|  | m2 | 47 |  | 0
| 35 | ROBNI ELEMENTI VOZIŠČ
| N35 276 | Dobava in vgraditev pogreznenjega betonskega robnika
s prerezom 15/25 cm
|  | m1 | 3 |  | 0
| N35 297 | Dobava in vgraditev pogreznenjega rezanega robnika
iz granita s prerezom 8/25 cm
|  | m1 | 9 |  | 0
|  |  |  | SKUPAJ: | 0
| 5 | GRADBENA IN OBRTNIŠKA DELA
| 51 | TESARSKA DELA
| 51 311 | Izdelava opaža za ravne temelje nadstrešnice avtobusnega postajališča
in kolesarnice. Opaž višine 25 cm, skupaj z opiranjem.
|  | m1 | 27.4 |  | 0
| 52 | DELA Z JEKLOM ZA OJAČITEV
| 52 224 | Dobava in postavitev rebrastih palic iz visokovrednega
naravno trdnega jekla B St 500 S s premerom do 14 mm,
za srednje zahtevno ojačitev
|  | kg | 700 |  | 0
| 53 | DELA S CEMENTNIM BETONOM
| 53 151 | Priprava in vgraditev mešanice
cementnega betona C5/10 v prerez od
0,05 - 0,10 m3/m2/m1, podložni beton
|  | m3 | 2.85 |  | 0
| 53 315 | Priprava in vgraditev mešanice ojačanega
cementnega betona C30/37 v prerez od
0,31 - 0,50 m3/m2/m1, AB temeljna plošča kolesarnice
z dodatkom OSMO in OMO
|  | m3 | 6.4 |  | 0
|  |  |  | SKUPAJ: | 0
| 6 | OPREMA CEST
| 62 | OZNAČBE NA VOZIŠČU
| 62 425 | Izdelava debeloslojne prečne in ostalih označb
na vozišču z večkomponentno hladno plastiko z
vmešanimi drobci / krogljicami stekla, vključno
200 g/m2 dodatnega posipa z drobci stekla,
strojno, debelina plasti 3 mm, širina črte 10 cm
|  | m2 | 32 |  | 0
| 62 423 | Izdelava debeloslojne prečne in ostalih označb
na vozišču z večkomponentno hladno plastiko z
vmešanimi drobci / krogljicami stekla, vključno
200 g/m2 dodatnega posipa z drobci stekla,
strojno, debelina plasti 3 mm
piktogram za vodnje kolesarja
|  | kos | 1 |  | 0
| 66 | DRUGA PROMETNA OPREMA CEST
| 66 924 | Dobava in postaitev tipične kovinske nadstrešnice
kolesarskega parkirišča velikosti 11,46x2,32x2,58 m.
skupaj s stojali za kolesa (20 koles)
|  | kos | 1 |  | 0
| 66 925 | Dobava in montaža stojala za kolo, po detajlu
skupaj s pritrditvijo, z vsem potrebnim
materialom in delom
|  | kos | 10 |  | 0
|  |  |  | SKUPAJ: | 0
| 7 | TUJE STORITVE
| 79 | PRESKUSI, NADZOR IN TEHNIČNA DOKUMENTACIJA
| 79 001 | Vpis lokacije kolesarske nadstrešnice v BCP/SiPerk
v javne evidence
|  | kos | 1 |  | 0
|  |  |  | SKUPAJ: | 0

## RAZSVETLJAVA-lokalna cesta
3/1.3.4.1 POPIS DEL CR - LOKALNA CESTA
1. ELEKTROINSTALACIJE CR
|  | EM | KOL | CENA DELA | CENA MAT. | CENA / EM | VREDNOST
1. | Izvedba pripravljalnih del (označbe križanj in vzporednega vodenja ter zakoličba trase in stojišč kandelabrov) | kpl | 1 |  |  |  | 0
2. | Dobava in polaganje kabla NAYY-J 5x16mm² v cev | m | 380 |  |  |  | 0
3. | Dobava in montaža kabla NYM-J 5x1,5mm² od razdelilca v kandelabru do svetilke | m | 84 | 186 |  |  | 0
4. | Dobava in polaganje opozorilnega traku | m | 380 |  |  |  | 0
5. | Dobava in polaganje vročecinkanega valjanca FeZn 25x4mm. | m | 380 |  |  |  | 0
6. | Dobava križnih sponk in izdelava križnih stikov z bitumiziranjem spoja | kos | 17 |  |  |  | 0
7. | Dobava križnih sponk in izdelava CuZn križnih stikov z bitumiziranjem spoja | kos | 2 |  |  |  | 0
8. | Izdelava priklopov ozemljitve na pripravljeno uho kandelabra preko ozemljitvenega vijaka in izvedba zaščite stika stebra z betonskim temeljem | kos | 17 |  |  |  | 0
9. | Dobava in montaža vkandelabra višine 9m s sidrno ploščo in vijaki Ø20x1000mm z nivojem cinka 86mikronov in za 2. cono vetra ((SIST EN 40, SIST EN-ISO 1461), skupaj s sidri. | kos | 17 |  |  |  | 0
10. | Dobava in montaža razdelilca (priključne sponke) s 4A cevno varovalko v kandelabru oz. stebru | kos | 17 |  |  |  | 0
11. | Dobava in montaža redukcijske cestne svetilke z asimetrično optiko z ustreznim nastavkom ter v IP66 z ravnim steklom in LED modulom moči 25W (100% svetlobnega toka velikosti 3361,02 lumnov) z redukcijo na 50% 67W (9715 lm) med 22. in 4. uro ter 100% med 6. uro in trenutkom ugašanja, ko se zdani); barvna temperatura 2700°K, CRI 70) s predspojnimi napravami, z univerzalnim natikom na drog, material okvirja je iz tlačno ulitega aluminija polakiran z zaščitno metalizirano barvo in drugimi karakteristikami (IK09, SPD 10kV, daljinsko upravljanje, ENEC, CE in RoHS certifikat, ZHAGA vtičnica, svetlobni izkoristek nad 134,44 lm/W) | kos | 17 |  |  |  | 0
12. | Dobava in montaža kabelskih končnikov ter izvedba priklopa vodnika v svetilki | kpl | 17 |  |  |  | 0
13. | Izvedba električnih meritev (kontrola neprekinjenosti zaščitnega vodnika, dodatnega vodnika za izenačitev potenciala, kontrola zaščite pred velikimi toki, meritev impedance okvarne zanke,…) ter izdelava merilnega protokola | kpl | 1 |  |  |  | 0
14. | Izvedba svetlobno tehničnih meritev ter izdelava merilnega protokola (horizontalna osvetljenost deniveliranega prometnega otoka (2x) in prehoda za pešce; vertikalna osvetljenost prehoda za opazovalca z obeh smeri vožnje) | kpl | 1 |  |  |  | 0
15. | Izvedba vrisa trase v podzemni kataster (izdelava geodetskega posnetka stojišč kandelabrov, OJR omarice, kabelskih jaškov ter trase kabla ) s pripravo podatkov za vpis v uradne evidence | kpl | 1 |  |  |  | 0
16. | Testiranje in vstavitev v pogon (funkc. preiskus) | kos | 1 |  |  |  | 0
17. | Izvajanje projektantskega nadzora | ure | 4 |  |  |  | 0
18. | Izdelava PID in NOV projektne dokumentacije v treh izvodih | kpl | 1 |  |  |  | 0
19. | Izvajanje nadzora s strani posameznih komunalnih upravljalcev - elektro distributer, upravljalec CR, TK in KKS operatarja, komunala | kpl | 1 |  |  |  | 0
20. | Nepredvidena dela v kolikor so upravičena, in z vpisom odgovornega nadzornika (3%) | kpl | 1 |  |  |  | 0
| SKUPAJ | [5 empty] | 0
2. GRADBENA DELA CR
1. | Pripravljalna dela na gradbišču | kpl | 1 |  |  |  | 0
2. | Strojni izkop zemlje za kabelski jarek v zemlji III. kategorije dim. 0,4x0,8m | m | 380 |  |  |  | 0
3. | Ročni izkop zemlje za kabelski jarek v zemlji IV. kategorije dim. 0,4x0,8m na mestih križanj | m | 40 |  |  |  | 0
4. | Dobava in polaganje stigmafleks cevi Ø110mm v izkopan kabelski jarek | m | 350 |  |  |  | 0
5. | Izdelava kabelske posteljice dim. 0,2x0,4m s peskom granulacije 0–4mm | m3 | 28 |  |  |  | 0
6. | Zasip jarka in utrjevanje v slojih po 20cm z dobavo kamnitega tamponskega materiala | m | 84 |  |  |  | 0
7. | Odvoz odvečnega materiala na uradno deponijo | m3 | 112 |  |  |  | 0
8. | Izdelava nadbetoniranja obsipane cevi cevne kabelske kanalizacije pod utrjeno površino v višini 30cm z betonom C10/15 | m | 210 |  |  |  | 0
9. | Izdelava betonskega temelja kandelabra dim. 0,60x0,60x0,9m z vgrajenimi sidrnimi vijaki M18 dolžine 1m - izvajalec predloži statični izračun v primeru izvedbe drugačnega temelja za 6mabsorpcijski drog | kos | 17 |  |  |  | 0
10. | Strojni in ročni izkop za temelje OJR, kandelabrov in jaškov v zemlji IV. kat. | kos | 17 |  |  |  | 0
11. | Nepredvidena dela, v kolikor so upravičena, in z vpisom odgovornega nadzornika (3%) | kpl | 1 |  |  | 0 | 0
| SKUPAJ | [5 empty] | 0
3 REKAPITULACIJA
| ELEKTROINSTALACIJE | [5 empty] | 0
| GRADBENA DELA | [5 empty] | 0
| SKUPAJ | [5 empty] | 0
| DDV |  | 22% |  |  |  | 0
| SKUPAJ | [5 empty] | 0
Opomba:
Popis del s predizmerami je podan kot projektantska ocena predvidenih gradbenih in elektro montažnih del za potrebe izvedbe cestne razsvetljave z NN priključnim vodom in se lahko razlikuje od uradno pridobljenih ponudb. Vse mere je potrebno preveriti na licu mesta in prilagoditi izvedbo dejanskemu stanju. V primeru ponujene opreme, ki se razlikuje od predlagane v tem popisu, je potrebno ponuditi opremo z enakovrednimi ali boljšimi tehničnimi karakteristikami. V vseh postavkah je potrebno upoštevati trasportne stroške, montažo in vgradnjo, stroške pripravljalnih in zaključnih del. Za vse netipske elemente morajo biti izdelane delavniške risbe, ki jih pred izvedbo pregleda in potrdi projektant! Pred pričetkom del mora izvajalec pripraviti gradbišče in vso potrebno dokumentacijo za izvajanje del po popisu (prijava gradbišča, načrt organizacije gradbišča, soglasja in dovoljenja, obvezno gradbiščno dokumentacijo, odločbo o imenovanju odgovornega vodje del in gradbišča, podroben terminski plan izvedbe del, skupni dogovor o zagotavljanju varnosti in zdravja pri delu). Načrt prometne ureditve izvajalec pridobi pri naročniku.

## RAZSVETLJAVA-parkirisca
3/1.3.4.1 POPIS DEL CR - PARKIRIŠČA
1. ELEKTROINSTALACIJE CR
|  | EM | KOL | CENA DELA | CENA MAT. | CENA / EM | VREDNOST
1. | Izvedba pripravljalnih del (označbe križanj in vzporednega vodenja ter zakoličba trase in stojišč kandelabrov) | kpl | 1 |  |  |  | 0
2. | Dobava in polaganje kabla NAYY-J 5x16mm² v cev | m | 65 |  |  |  | 0
3. | Dobava in montaža kabla NYM-J 5x1,5mm² od razdelilca v kandelabru do svetilke | m | 30 | 186 |  |  | 0
4. | Dobava in polaganje opozorilnega traku | m | 65 |  |  |  | 0
5. | Dobava in polaganje vročecinkanega valjanca FeZn 25x4mm. | m | 65 |  |  |  | 0
6. | Dobava križnih sponk in izdelava križnih stikov z bitumiziranjem spoja | kos | 7 |  |  |  | 0
7. | Dobava križnih sponk in izdelava CuZn križnih stikov z bitumiziranjem spoja | kos | 2 |  |  |  | 0
8. | Izdelava priklopov ozemljitve na pripravljeno uho kandelabra preko ozemljitvenega vijaka in izvedba zaščite stika stebra z betonskim temeljem | kos | 7 |  |  |  | 0
9. | Dobava in montaža vkandelabra višine 9m s sidrno ploščo in vijaki Ø20x1000mm z nivojem cinka 86mikronov in za 2. cono vetra ((SIST EN 40, SIST EN-ISO 1461), skupaj s sidri. | kos | 7 |  |  |  | 0
10. | Dobava in montaža razdelilca (priključne sponke) s 4A cevno varovalko v kandelabru oz. stebru | kos | 7 |  |  |  | 0
11. | Dobava in montaža redukcijske cestne svetilke z asimetrično optiko z ustreznim nastavkom ter v IP66 z ravnim steklom in LED modulom moči 25W (100% svetlobnega toka velikosti 3361,02 lumnov) z redukcijo na 50% 67W (9715 lm) med 22. in 4. uro ter 100% med 6. uro in trenutkom ugašanja, ko se zdani); barvna temperatura 2700°K, CRI 70) s predspojnimi napravami, z univerzalnim natikom na drog, material okvirja je iz tlačno ulitega aluminija polakiran z zaščitno metalizirano barvo in drugimi karakteristikami (IK09, SPD 10kV, daljinsko upravljanje, ENEC, CE in RoHS certifikat, ZHAGA vtičnica, svetlobni izkoristek nad 134,44 lm/W) | kos | 3 |  |  |  | 0
12. | Dobava in montaža redukcijske cestne svetilke z asimetrično optiko z ustreznim nastavkom ter v IP66 z ravnim steklom in LED modulom moči 30W (100% svetlobnega toka velikosti 3361,02 lumnov) z redukcijo na 50% 67W (9715 lm) med 22. in 4. uro ter 100% med 6. uro in trenutkom ugašanja, ko se zdani); barvna temperatura 2700°K, CRI 70) s predspojnimi napravami, z univerzalnim natikom na drog, material okvirja je iz tlačno ulitega aluminija polakiran z zaščitno metalizirano barvo in drugimi karakteristikami (IK09, SPD 10kV, daljinsko upravljanje, ENEC, CE in RoHS certifikat, ZHAGA vtičnica, svetlobni izkoristek nad 134,44 lm/W) | kos | 2 |  |  |  | 0
13. | Dobava in montaža redukcijske cestne svetilke z asimetrično optiko z ustreznim nastavkom ter v IP66 z ravnim steklom in LED modulom moči 50W (100% svetlobnega toka velikosti 3361,02 lumnov) z redukcijo na 50% 67W (9715 lm) med 22. in 4. uro ter 100% med 6. uro in trenutkom ugašanja, ko se zdani); barvna temperatura 2700°K, CRI 70) s predspojnimi napravami, z univerzalnim natikom na drog, material okvirja je iz tlačno ulitega aluminija polakiran z zaščitno metalizirano barvo in drugimi karakteristikami (IK09, SPD 10kV, daljinsko upravljanje, ENEC, CE in RoHS certifikat, ZHAGA vtičnica, svetlobni izkoristek nad 134,44 lm/W) | kos | 1 |  |  |  | 0
14. | Dobava in montaža stropne palične svetilke s senzorjem, v IP66 z ravnim steklom in LED modulom moči 36W (100% svetlobnega toka velikosti 3960 lumnov) | kos | 2 |  |  |  | 0
15. | Dobava in montaža kabelskih končnikov ter izvedba priklopa vodnika v svetilki | kpl | 5 |  |  |  | 0
16. | Izvedba električnih meritev (kontrola neprekinjenosti zaščitnega vodnika, dodatnega vodnika za izenačitev potenciala, kontrola zaščite pred velikimi toki, meritev impedance okvarne zanke,…) ter izdelava merilnega protokola | kpl | 1 |  |  |  | 0
17. | Izvedba svetlobno tehničnih meritev ter izdelava merilnega protokola (horizontalna osvetljenost deniveliranega prometnega otoka (2x) in prehoda za pešce; vertikalna osvetljenost prehoda za opazovalca z obeh smeri vožnje) | kpl | 1 |  |  |  | 0
18. | Izvedba vrisa trase v podzemni kataster (izdelava geodetskega posnetka stojišč kandelabrov, OJR omarice, kabelskih jaškov ter trase kabla ) s pripravo podatkov za vpis v uradne evidence | kpl | 1 |  |  |  | 0
19. | Testiranje in vstavitev v pogon (funkc. preiskus) | kos | 1 |  |  |  | 0
20. | Izvajanje projektantskega nadzora | ure | 3 |  |  |  | 0
21. | Izdelava PID in NOV projektne dokumentacije v treh izvodih | kpl | 1 |  |  |  | 0
22. | Izvajanje nadzora s strani posameznih komunalnih upravljalcev - elektro distributer, upravljalec CR, TK in KKS operatarja, komunala | kpl | 1 |  |  |  | 0
23. | Nepredvidena dela v kolikor so upravičena, in z vpisom odgovornega nadzornika (3%) | kpl | 1 |  |  |  | 0
| SKUPAJ | [5 empty] | 0
2. GRADBENA DELA CR
1. | Pripravljalna dela na gradbišču | kpl | 1 |  |  |  | 0
2. | Odstranitev obstoječih kandelabrov cestne razsvetljave skupaj z odvozom an stalno deponijo | kos | 4 |  |  |  | 0
3. | Ostranitev obstoječih svetilk (glav) z odvozom na stalno deponijio | kos | 4 |  |  |  | 0
4. | Porušitev obstoječih temeljev cestne raszvetljave z odvozom na stalno deponijo | kos | 4 |  |  |  | 0
5. | Odstranitev obstoječe mrežne ograje in ponovna postavitev nazaj po izvedbi novega temelja in nove svetilke cestne raszvetljave | m1 | 20 |  |  |  | 0
6. | Izvedba izkopa za dovod cestne raszvetljave do kolesarnice | m1 | 40 |  |  |  | 0
7. | Zasip jarka na območju dovoda do kolesarnice | m1 | 40 |  |  |  | 0
8. | Strojni izkop zemlje za kabelski jarek v zemlji III. kategorije dim. 0,4x0,8m | m | 70 |  |  |  | 0
9. | Ročni izkop zemlje za kabelski jarek v zemlji IV. kategorije dim. 0,4x0,8m na mestih križanj | m | 10 |  |  |  | 0
10. | Dobava in polaganje stigmafleks cevi Ø110mm v izkopan kabelski jarek | m | 70 |  |  |  | 0
11. | Izdelava kabelske posteljice dim. 0,2x0,4m s peskom granulacije 0–4mm | m3 | 9 |  |  |  | 0
12. | Zasip jarka in utrjevanje v slojih po 20cm z dobavo kamnitega tamponskega materiala | m | 36 |  |  |  | 0
13. | Odvoz odvečnega materiala na uradno deponijo | m3 | 21 |  |  |  | 0
14. | Izdelava betonskega temelja kandelabra dim. 0,80x0,80x1,0m z vgrajenimi sidrnimi vijaki M18 dolžine 1m - izvajalec predloži statični izračun v primeru izvedbe drugačnega temelja za drog (oteženo del na območju obst. zelenice za ograjo) | kos | 7 |  |  |  | 0
15. | Strojni in ročni izkop za temelje OJR, kandelabrov in jaškov v zemlji IV. kat. | kos | 7 |  |  |  | 0
16. | Povrnitev trase in območja gradnje v prvotno stranie, humuziranje in zatravitev | m2 | 140 |  |  |  | 0
17. | Rušenje asfaltna na mestu tangiranih površin skupaj z odvozom na stalno deponijo | m2 | 16 |  |  |  | 0
18. | Popravilo asfaltnih površin po končanih delih z izdvedbo asfaltiranja AC8 surf B70/100 A5 v debelini 5 cm. | m2 | 16 |  |  |  | 0
20. | Izvedba kabelskega jaška premera 60 cm, skupaj s pokrovom dim. 600x600 cm, nosilnosti 250 kN. | kos | 5 |  |  |  | 0
21. | Nepredvidena dela, v kolikor so upravičena, in z vpisom odgovornega nadzornika (3%) | kpl | 1 |  |  |  | 0
| SKUPAJ | [5 empty] | 0
3 REKAPITULACIJA
| ELEKTROINSTALACIJE | [5 empty] | 0
| GRADBENA DELA | [5 empty] | 0
| SKUPAJ | [5 empty] | 0
| DDV |  | 22% |  |  |  | 0
| SKUPAJ | [5 empty] | 0
Opomba:
Popis del s predizmerami je podan kot projektantska ocena predvidenih gradbenih in elektro montažnih del za potrebe izvedbe cestne razsvetljave z NN priključnim vodom in se lahko razlikuje od uradno pridobljenih ponudb. Vse mere je potrebno preveriti na licu mesta in prilagoditi izvedbo dejanskemu stanju. V primeru ponujene opreme, ki se razlikuje od predlagane v tem popisu, je potrebno ponuditi opremo z enakovrednimi ali boljšimi tehničnimi karakteristikami. V vseh postavkah je potrebno upoštevati trasportne stroške, montažo in vgradnjo, stroške pripravljalnih in zaključnih del. Za vse netipske elemente morajo biti izdelane delavniške risbe, ki jih pred izvedbo pregleda in potrdi projektant! Pred pričetkom del mora izvajalec pripraviti gradbišče in vso potrebno dokumentacijo za izvajanje del po popisu (prijava gradbišča, načrt organizacije gradbišča, soglasja in dovoljenja, obvezno gradbiščno dokumentacijo, odločbo o imenovanju odgovornega vodje del in gradbišča, podroben terminski plan izvedbe del, skupni dogovor o zagotavljanju varnosti in zdravja pri delu). Načrt prometne ureditve izvajalec pridobi pri naročniku.

## POLNILNICA ZA KOLESA-ok
1.1
POPIS MATERIALA IN DEL
POLNILNICA ZA KOLESA
A/ | PRIPRAVLJALNA DELA
Poz. | Popis za dobavo in montažo | m.e. | kol. | cena/enoto | skupna cena
1. | Zakoličba predvidenih kabelskih tras, trasiranje (zarisovanje) (smerni kabli) | m | 35 |  | 0
2. | Priprava del in materiala. | ur | 1 |  | 0
| SKUPAJ: |  |  |  | 0
B/ | GRADBENA DELA
Poz. | Popis za dobavo in montažo | m.e. | kol. | cena/enoto | skupna cena
1. | Dobava materiala in izdelava cevne kabelske kanalizacije preseka 1x iz PC cevi 110mm, izkop v zem. III. - IV. Ktg., v povozni površini, širina kanala 0,31m, globina kanala 0,81m, zaščita cevi z peskom, zasip kanala z tamponom z utrditvijo, nakladanje viška in odvoz komplet | m | 35 |  | 0
| SKUPAJ: |  |  |  | 0
C/ | JAKI TOK
II. | INSTALACIJSKI MATERIAL
Poz. | Popis za dobavo in montažo | m.e. | kol. |  | skupna cena
1. | Dobava in montaža polnilne postaje električnih koles kot npr. Atriva - polnilna postaja PLANIJA PP
Polnilna postaja RCD tipa B, ki zagotavlja večjo stabilnost delovanja polnilnice
3 priključki SCHUKO 220-240V, moč 3,7 kW
Avtomatska varovalka s FID stikalom
USB 4 krat
Temeljno sidro G6
Montažo polnilne postaje na lokaciji
Testiranje delovanja in vključevanje polnilne postaje v obratovanje
| in potne stroške za enkratni obisk do lokacije | kom | 3 |  | 0
2. | Priključitev na priključno mesto
za kolesarsko polnilnico
| skupaj z vsemi deli in materialom | kom | 1 |  | 0
3. | Dobava in montaža zunanje kamere za nadzor parkirišča za kolesa, kot npr. kamera Reolink RLC-810WA
Ločljivost: 8 MP (3840 × 2160), 4K Ultra HD pri 20 fps
Senzor: 1/2.7" CMOS
Objektiv: f=4.0 mm, f/1.6
Vidno polje: horizontalno 88,8°, vertikalno 45,2°
Nočni vid: do 30 m z IR LED (2 × 2 W, 850 nm)
Barvni nočni vid: z vgrajeno LED lučko (4,3 W, 6500 K)
Video kompresija: H.265
Povezljivost: Wi-Fi 6, 2,4/5 GHz dual-band
Shranjevanje: reža za microSD kartico (do 256 GB)
Detekcija gibanja: prepoznavanje ljudi, vozil in živali
Dvosmerni zvok: mikrofon in zvočnik
Opozorila: aktivacija reflektorja in sirene ob zaznavi gibanja
Vgrajena zaščita: IP67 (odpornost proti prahu in vodi)
Napajanje: DC 12V/1A
Delovna temperatura: -10 °C do 55 °C
skupaj z montažo na fasado objekta osnovne šole, dovodom kabla iz objekta osnovne šole in adapterjem za priključitev kamere v ohišju zaščite IP67
|  | kom | 1 |  | 0
4. | Dobava wifi mostu za ojačitev signala wifi kamere do šole do razdalje 200 m.
kot npr. WAVLINK AX1800 Outdoor WiFi 6 Extender
Frekvenčni pas: 2,4 GHz in 5 GHz (Wi-Fi 6)
Prenosna hitrost: do 1800 Mbps
Domet: do 200 m v odprtem prostoru
Zaščita: IP67 (odpornost na prah in vodo)
Napajanje: PoE (Power over Ethernet)
Montaža: primeren za montažo na drogove
skupaj z montažo na drog cestne razsvetljave, dovodom kabla iz droga cestne razsvetljave in adapterjem za priključitev kamere v ohišju zaščite IP67
|  | kom | 1 |  | 0
| SKUPAJ: |  |  |  | 0
REKAPITULACIJA
A/ | PRIPRAVLJALNA DELA |  |  |  | 0
B/ | GRADBENA DELA |  |  |  | 0
C/ | JAKI TOK |  |  |  | 0
I.
| SKUPAJ: |  |  |  | 0
| DDV 22%: |  |  |  | 0
| Skupaj z DDV: |  |  |  | 0

## TK VODI
A. TELEFONSKA KABELSKA KANALIZACIJA - OMREŽJE TELEKOM SLOVENIJE
Z.ŠT. | K_POS | OPIS | KOLIČINA | ME | CENA/ME | ZNESEK
1 | 14000770 | Trasiranje nove trase telefonske kabelske kanalizacije | 0.25 | km |  | 0
2 | 15100053 | Stroški zakoličbe ostalih podzemnih, komunalnih vodov - vodovod, elektrika … | 1 | kpl |  | 0
3 |  | Porušitev obstoječega kabelskega jaška premera 80 cm, skupaj s pokorovm. V ceni mora biti upoštevan odvoz na stalno deponijo, s plačilom takse deponije | 1 | kos |  | 0
4 |  | Porušitev obstoječega kabelskega jaška z odvozom ruševin na stalno deponijo | 1 | kos |  | 0
5 |  | Porušitev obstoječega pokrova kabelskega jaška z odvozom ruševin na stalno deponijo, s plačilom takse deponije | 2 | kos |  | 0
6 |  | Prilagoditev višine obstoječega jaška na novo niveleto z izvedbo novega pokrova jaška dim. 600x600 mm, nosilnosti 250 kN, z napisom Telekom Slovenije (skupaj z vsem materialom, delom in transporti). Skupaj z zamenjavo AB venca jaška. | 2 | kos |  | 0
7 |  | Ročni izkop obstoječe kabelske kanalizacije in izdelava zaščite z obsipanjem z drobnim peskom granulacije 4-8mm (cca. 20 cm nad temenom cevi obstoječe kabelske kanalizacije), skupaj s peščeno podlogo cevi ter nadbetoniranjem z betonom C10/15, (skupaj z dobavo peska, vsega materiala, delo in vsi transporti) | 95 | m1 |  | 0
8 |  | Ročni izkop obstoječe po trasi obstoječega TK kablovoda in izdelava zaščite s STF cevjo premera 110 mm z obsipanjem z drobnim peskom granulacije 4-8mm (podloga pod cevjo) ter nadbetoniranjem z betonom C10/15, (skupaj z dobavo peska in betona, vsega materiala, delo in vsi transporti) ter z dodatnimi PVC cevmi 2 x fi125mm. | 22 | m1 |  | 0
9 |  | Izdelava armirano bet. kabel. jaška premera 1,20 m in globine 1,90 m, ročni izkop v zemljišču IV. ktg.,jašek opremljen z LŽ pokrovom dim. 600x600 mm, nosilnosti 250 kN, z napisom Telekom Slovenije, izkop, nakladanje in odvoz materiala, čiščenje terena. | 4 | kos |  | 0
10 | 14091173 | Izdelava 1 cevne kabelske kanalizacije iz PVC rumene cevi premera 110mm, izkop v zem. III-IV. ktg. na gl.0.8m, zaščita cevi s peskom, položitev opozorilnega traku, zasip kanala s tamponom z utrditvijo 30 cm nad cevmi, nakladanje in odvoz materiala, čiščenje terena | 32 | m1 |  | 0
11 |  | Izdelava 2x2 cevne kabelske kanalizacije iz PVC rumene cevi premera 110mm in dveh dvjčkov 2x 2x50, izkop v zem. III-IV. ktg. na gl.0.8m, zaščita cevi s peskom, položitev opozorilnega traku, zasip kanala s tamponom z utrditvijo 30 cm nad cevmi, nakladanje in odvoz materiala, čiščenje terena | 220 | m1 |  | 0
12 |  | Izdelava obbetoniranja 1 cevne kabelske kanalizacije pod povoznimi površinami iz PVC rumenih cevi premera 110 mm, z betonom C10/15 (skupaj z materialom, delom in transporti) | 32 | m1 |  | 0
13 |  | Izdelava obbetoniranja 2x2 cevne kabelske kanalizacije pod povoznimi površinami iz PVC rumenih cevi premera 110 mm, z betonom C10/15 (skupaj z materialom, delom in transporti) | 24 | m1 |  | 0
14 |  | Dobava in polaganje PVC opozorilnega traku"POZOR TELEKOM KABEL" | 260 | m1 |  | 0
15 |  | Dobava in vgrajevanje tampona | 126 | m3 |  | 0
16 |  | Odvoz izkopanega materiala na stalno deponijo, skupaj s plačilom takse deponije in razprostiranjem materiala | 126 | m3 |  | 0
17 | 14030840 | Dodatek za otežkočeno delo (ovire; korenine, povozna površina, podzemne instalacije ipd) pri izkopu za kabel. kanalizacijo in kabelske jaške v zemlj. III-IV ktg. | 10 | m3 |  | 0
18 | 14010779 | Dobava in polaganje ozemljitvenega traku Fe/Zn 25x4mm v že izkopani kanal (skupaj s križnimi spojkami za valjanec) | 260 | m1 |  | 0
20 | 15010080 | Izdelava geodetskega posnetka trase za komunalni kataster | 0.26 | km |  | 0
22 | 15010012 | Stroški nadzora podjetja Telekom - predvideno | 30 | ur |  | 0
23 | 15100039 | Priprava in zavarovanje gradbišča | 1 | kpl |  | 0
24 |  | Izdelava projektantskega nadzora | 10 | ur |  | 0
25 | 15100041 | Nepredvidena dela po vpisu v G.D.s strani nadzornega organa se obračunajo po dejanskih stroških - predvideno | 3 | % | 0 | 0
| 15100037 | SKUPAJ A |  |  |  | 0 | €
B. TELEFONSKO KABELSKO OMREŽJE
I. KABLI
Z.ŠT. |  | OPIS | KOLIČINA | ME | CENA/ME | ZNESEK
1 | 15503078 | TK 59 250x4x0,6 GM | 190 | m |  | 0
2 | 15503078 | TK 59 300x4x0,6 GM | 180 | m |  | 0
3 |  | Optični kabel TOSMd 03 1x12 CMAN SMAN | 1350 | m |  | 0
4 |  | Optični kabel TOSM 03 6x8 CMAN SMAN | 1000 | m |  | 0
|  | SKUPAJ B.I |  |  |  | 0 | €
II. DELO, MATERIAL IN PREVOZ
Z.ŠT. |  | OPIS | KOLIČINA | ME
1 |  | Uvlačenje tel.kabla kap. do 250x4x0,6 z uvlačenjem predvleke | 190 | m |  | 0
2 |  | Uvlačenje tel.kabla kap. do z uvlačenjem predvleke | 180 | m |  | 0
3 |  | Uvlačenje optičnega.kabla TOSMD 03 1x12 SMAN | 1350 | m |  | 0
4 |  | Uvlačenje optičnega.kabla TOSM 03 6x8 CMAN | 1000 | m |  | 0
5 |  | Izvlačenje kabla 300x4x0,6 | 180 |  |  | 0
6 |  | Izvlačenje kabla 250x4x0,6 | 190 |  |  | 0
7 |  | Izvlačenje kabla 1x12 | 1350 |  |  | 0
8 |  | Izvlačenje kabla 6x8 | 1000 |  |  | 0
9 |  | Uvlačenje PE/HD cevi 1x040/34 mm v plastične cevi 0 110/125 z uvlačenjem predvleke | 1350 | M |  | 0
10 | K_POS | Dobava in montaža evidenčne ploščice za označevanje kabla v kabelskem jašku | 5 | KOS |  | 0
11 |  | Dobava in izdelava ravne spojke na kablu TK 59 premera žil 0,6 mm kapacitete 250x4x06 | 3 | KOS |  | 0
12 |  | Dobava in izdelava ravne spojke na kablu TK 59 premera žil 0,6 mm kapacitete 300x4x06 | 2 | KOS |  | 0
13 |  | Dobava in izdelava spojke F/G na opt. kablu do 12 vlaken, v kab. jašku | 2 | KOS |  | 0
14 |  | Dobava in izdelava spojke F/G na opt. kablu do 48 vlaken, v kab. jašku | 5 | kos |  | 0
15 |  | Električne meritve kabla pred polaganjem do 250x4 | 500 | par |  | 0
16 |  | Električne meritve kabla pred polaganjem nad 250x4 | 600 | par |  | 0
17 | 14540035 | Električne meritve kabla po polaganju 250x4 | 500 | par |  | 0
18 |  | Električne meritve kabla po polaganju 300x4 | 600 | par |  | 0
19 |  | Končne električne meritve 250x4 | 500 | par |  | 0
20 |  | Končne električne meritve 300x4 | 600 | par |  | 0
21 |  | Meritve na opt. kablu na bobnu pred polaganjem do 12 vlaken. | 1 | kos |  | 0
22 |  | Meritve na opt. kablu na bobnu pred polaganjem do 48 vlaken. | 1 | kos |  | 0
23 |  | Meritve na opt. kablu po polaganju do 12 vlaken. | 1 | kos |  | 0
24 |  | Meritve na opt. kablu po polaganju do 48 vlaken. | 1 | kos |  | 0
25 |  | Končne meritve na opt kablu do 12 vlaken | 1 | kos |  | 0
26 |  | Končne meritve na opt kablu do 48 vlaken | 1 | kos |  | 0
27 |  | Popravilo obstoječe tehnične dokumentacije, predvideno | 1 | KOS |  | 0
28 |  | Prevoz kabla na gradbišče in vračanje praznih bobnov v skladišče | 2 | KOS |  | 0
29 |  | Nepredvidena dela po vpisu v gradbeni dnevnik s strani nadzornega organa se obračunavajo po dejanskih stroških, predvideno | 5 | % | 0 | 0
30 |  | Izdelava izvršilnega načrta kabelske kanalizacije, ki obsega situacijo in shematsko risbo | 0.26 | km |  | 0
31 |  | Izdelava Projekta izvršenih del - PID, popravilo obstoječe Tehnične dokumentacije | 1 | kos |  | 0
|  | SKUPAJ B.II |  |  |  | 0
|  | B.I. KABLI |  |  |  | 0 | €
|  | B.II. DELO, MATERIAL IN PREVOZ |  |  |  | 0 | €
|  | SKUPAJ B |  |  |  | 0 | €
REKAPITULACIJA
|  | A. TELEKOM D.D. KABELSKA KANALIZACIJA |  |  |  | 0 | €
|  | B. TELEKOM D.D. KABELSKO OMREŽJE-MONTAŽNA DELA |  |  |  | 0 | €
|  | SKUPAJ |  |  |  | 0 | €
|  | DDV 22%: |  |  |  | 0 | €
|  | Skuapj z DDV: |  |  |  | 0 | €

## TK VODI - lokalni opticni vod
A. TELEFONSKA KABELSKA KANALIZACIJA - OMREŽJE OBČINE MOKRONOG - KABELSKA KANALIZACIJA
Z.ŠT. | K_POS | OPIS | KOLIČINA | ME | CENA/ME | ZNESEK
1 | 14000770 | Trasiranje nove trase telefonske kabelske kanalizacije | 0.302 | km |  | 0
2 | 15100053 | Stroški zakoličbe ostalih podzemnih, komunalnih vodov - vodovod, elektrika … | 1 | kpl |  | 0
3 |  | Porušitev obstoječega kabelskega jaška premera 80 cm, skupaj s pokorovm. V ceni mora biti upoštevan odvoz na stalno deponijo, s plačilom takse deponije | 1 | kos |  | 0
4 |  | Ročni izkop obstoječe po trasi obstoječega TK kablovoda in izdelava zaščite s STF cevjo premera 110 mm z obsipanjem z drobnim peskom granulacije 4-8mm (podloga pod cevjo), (skupaj z dobavo peska, vsega materiala, delo in vsi transporti) | 12 | m1 |  | 0
5 |  | Izdelava armirano bet. kabel. jaška premera 0,80 m in globine 1,00 m, ročni izkop v zemljišču IV. ktg.,jašek opremljen z LŽ pokrovom dim. 600x600 mm, nosilnosti 250 kN, z napisom Tk omrežje, izkop, nakladanje in odvoz materiala, čiščenje terena. | 5 | kos |  | 0
6 | 14091173 | Izdelava 1 cevne kabelske kanalizacije iz PVC rumene cevi premera 110mm in dvojčkav 2x50, izkop v zem. III-IV. ktg. na gl.0.8m, zaščita cevi s peskom, položitev opozorilnega traku, zasip kanala s tamponom z utrditvijo 30 cm nad cevmi, nakladanje in odvoz materiala, čiščenje terena | 302 | m1 |  | 0
7 |  | Izdelava obbetoniranja 1 cevne kabelske kanalizacije pod povoznimi površinami iz PVC rumenih cevi premera 110 mm in dvojčka 2 fi50mm, z betonom C10/15 (skupaj z materialom, delom in transporti) | 36 | m1 |  | 0
8 |  | Dobava in polaganje PVC opozorilnega traku"POZOR TELEKOM KABEL" | 302 | m1 |  | 0
9 |  | Dobava in vgrajevanje tampona | 76 | m3 |  | 0
10 |  | Odvoz izkopanega materiala na stalno deponijo, skupaj s plačilom takse deponije in razprostiranjem materiala | 76 | m3 |  | 0
11 | 14030840 | Dodatek za otežkočeno delo (ovire; korenine, povozna površina, podzemne instalacije ipd) pri izkopu za kabel. kanalizacijo in kabelske jaške v zemlj. III-IV ktg. | 2 | m3 |  | 0
12 | 14010779 | Dobava in polaganje ozemljitvenega traku Fe/Zn 25x4mm v že izkopani kanal (skupaj s križnimi spojkami za valjanec) | 302 | m1 |  | 0
13 | 15010080 | Izdelava geodetskega posnetka trase za komunalni kataster | 0.302 | km |  | 0
14 | 15100039 | Priprava in zavarovanje gradbišča | 1 | kpl |  | 0
15 |  | Izdelava projektantskega nadzora | 8 | ur |  | 0
16 | 15100041 | Nepredvidena dela po vpisu v G.D.s strani nadzornega organa se obračunajo po dejanskih stroških - predvideno | 3 | % |  | 0
| 15100037 | SKUPAJ A |  |  |  | 0 | €
|  | A. KABELSKA KANALIZACIJA |  |  |  | 0 | €
|  | SKUPAJ |  |  |  | 0 | €
|  | DDV 22%: |  |  |  | 0 | €
|  | Skuapj z DDV: |  |  |  | 0 | €

## ELEKTRO KABELSKA KANALIZACIJA
POPIS DEL Z OCENO STROŠKOV
ELEKTRO KABELSKI DOVOD DO OSNOVNE ŠOLE
A) PRIPRAVLJALNA DELA
št. | NAZIV | EM. | kol. | cena/EM | znesek
1 | Zakoličba trase KB do 500 m: | m | 290 |  | 0
- uradna zakoličba
2 | Zakoličba obst. komunalnih vodov | kos | 3 |  | 0
v trasi predvidenega kablovoda:
- uradna zakoličba
3 | Priprava del in materiala: | m | 290 |  | 0
- nad 100 m
4 | Zavarovanje kabelskega jarka | m | 290 |  | 0
s PVC trakovi pritrjenimi na
vertikalne palice
5 | Zavarovanje prekopov: | kos | 2 |  | 0
- cestišče
6 | Zagotovitev prisotnosti | kpl | 1 |  | 0
nadzornika (Elektro Celje)
Priprava del in materiala:
7 | Ostala drobna dela in material | kos | 1 |  | 0
A | PRIPRAVLJALNA DELA SKUPAJ: |  |  |  | 0
B) GRADBENA DELA
št. | NAZIV | EM. | kol. | cena/EM | znesek
8 | Rezanje asfalta s talno diamantno žago, | m1 | 144 |  | 0
do debeline 12 cm
9 | Rezanje asfalta s talno diamantno žago, | m1 | 10 |  | 0
do debeline 5 cm
10 | Rušenje obstoječega asfalta z odvozom na | m2 | 72 |  | 0
stalno deponijo, s plačilom takse deponije.
Asfalt lokalne ceste debeline do 12 cm
11 | Rušenje obstoječega asfalta z odvozom na | m2 | 5 |  | 0
stalno deponijo, s plačilom takse deponije.
Asfalt peš površin debeline do 5 cm
12 | Strojni izkop s planiranjem | m3 | 230 |  | 0
dna kabelskega jarka
- dimenzij 0,65 x 1,20 m
13 | Polaganje opozorilnega traku do 500 | m | 290 |  | 0
m.
14 | Izvedba kabelske kanalizacije | m | 290 |  | 0
- planiranje podlage
- dobava in polaganje plastične cevi,
- z vlečno Fe žico
peščena posteljivca debeline 10 cm
- obbetoniranje cevi s pustim
betonom
-4 x PC/E fi 160 mm
15 | Dobava in polaganje vročecinkanega valjanca | m | 290 |  | 0
FeZn 25x4mm.
16 | Strojni zasip kabelskega jarka | m3 | 140 |  | 0
z utrjevanjem po plasteh
in s končnim planiranjem
z dobavo materiala iz kamnoloma
17 | Ročno planiranje terena II. ali III. | m2 | 190 |  | 0
kategorije
po strojnem zasipu na urejenih
površinah
18 | Ureditev prekopanih zelenic z | m2 | 36 |  | 0
sejanjem trave
19 | Dobava in vgradnja tampona v debelini 25 | m3 | 15.5 |  | 0
sm na mestu popravila asfaltnih plasti
skupaj z izravnavo tamponske podlage
20 | Dobava in vrgadnja obrabnega sloja asfalta | m2 | 72 |  | 0
po končanih delih v javno pot
AC surf 11 B70/100 A4, debeline 7 cm
21 | Dobava in vrgadnja obrabnega sloja asfalta | m2 | 5 |  | 0
po končanih delih v peš površine
AC surf 8 B70/100 A5, debeline 5 cm
22 | Dobava in vgradnja vrtnega robnika dim. | m1 | 4 |  | 0
6/20 cm
23 | Premaz stika starega in novega asfalta | m1 | 154 |  | 0
z dilaplastom
24 | Ostala drobna dela in material | kos | 1 |  | 0
25 | Dobava in montaža betonskega jaška EKK | kos | 4 |  | 0
premera 160 cm, globine 150 cm, z LTŽ
pokrovom dim. 800x800 mm, nosilnosti
250 kN, in izkopom ter odvozom
odvečnega materiala ter obsutju jaška
s kamnitim materialom iz kamnoloma
B | GRADBENA DELA SKUPAJ: |  |  |  | 0
C) MONTAŽNA DELA
št. | NAZIV | EM. | kol. | cena/EM | znesek
27 | Dobava in vlečenje kabla | m | 310 |  | 0
- NAYY-J 4x150+2,5 mm2
30 | Dovbava in montaža NN kabelskega zaključka | gar | 1 |  | 0
- 70-150 mm2
34 | Dobava in montaža prostostoječe omarice s | kpl | 1 |  | 0
podstavkom
- razdelilna PS-RO
- iz izolacijskega materiala (razred
II), IP54
- z zbiralnicami ECu 4x(40x10) mm
- za dovod in odvod kablov do 240
mm2
- dim. cca. 750x1050x320 mm
- 8 x NV stikalna letev 00/160 A
37 | Ostala drobna dela in material | kos | 1 |  | 0
C | MONTAŽNA DELA SKUPAJ: |  |  |  | 0
F) | ZAKLJUČNA DELA
št. | NAZIV | EM. | kol. | cena/EM | znesek
56 | Snemanje trase kablovoda in | m | 290 |  | 0
izdelava geodetskega načrta
- uradno snemanje trase
57 | Snemanje trase kablovoda in | kbv | 1 |  | 0
izdelava geodetskega načrta
- sodelovanje naročnika
58 | Napetostni preizkus položenega NN | kbv | 1 |  | 0
kabla
z izdelavo merilnega protokola
F) | ZAKLJUČNA DELA SKUPAJ: |  |  |  | 0
3 REKAPITULACIJA
| PRIPRAVLJALNA DELA |  |  |  | 0
| GRADBENA DELA |  |  |  | 0
| MONTAŽNA DELA |  |  |  | 0
| ZAKLJUČNA DELA |  |  |  | 0
| SKUPAJ |  |  |  | 0
| DDV | 0.22 |  |  | 0
| SKUPAJ |  |  |  | 0

## ZASCITA NN IN SN VODOV
POPIS DEL NN in SN ZAŠČITA V LOKALNI CESTI
1. ELEKTROINSTALACIJE - ELEKTRO DELA
|  | EM | KOL | CENA / EM | VREDNOST
1. | Izvedba stikalnih manipulacij in preklopov za zagotovitev breznapetostnega stanja na delovišču ter zavarovanje izklopljnenih naprav pred zmotnim vklopom, ponovni vklop, obveščanje javnosti o prekinitvah oskrbe z električno energijo zaradi potrebnih del - ocena | kpl | 2 |  | 0
2. | Izvedba pripravljalnih del (označbe križanj in vzporednega vodenja, zakoličba) | kpl | 1 |  | 0
3. | Dobava in polaganje opozorilnega traku | m | 40 |  | 0
4. | Dobava in polaganje vročecinkanega valjanca FeZn 25x4mm. | m | 30 |  | 0
5. | Izvajanje projektantskega nadzora | ure | 5 |  | 0
6. | Izdelava PID in NOV projektne dokumentacije v treh izvodih | kpl | 1 |  | 0
7. | Izvajanje nadzora s strani posameznih komunalnih upravljalcev in koncesionarjev (5) | ure | 3 |  | 0
8. | Izvajanje nadzora s strani elektro distributerja (Elektro Celje d.d., nadzorništvo Mokronog) | ure | 10 |  | 0
| SKUPAJ |  |  |  | 0
2. GRADBENA DELA NN IN SN VODOV
1. | Ročni izkop obstoječe trase NN in SN vodov | m1 | 40 |  | 0
2. | Odvoz izkopanega materiala na stalno deponijo, skupaj z nakladanjem, razkladanjem, razprostiranjem in plačilom takse deponije. | m1 | 40 |  | 0
3. | Izdelava in montaža kabelskega jaška EKK, premera 160 cm, globine 150 cm, z LTŽ pokrovom dim 800x800mm, nosilnosti 250 kN. Skupaj z izkopom, odvozom odvečnega materiala ter obsutju jaška s kamnitim materialom, z dobavo iz kamnoloma. Skupaj z vsem delom, materialom in prevozi | kos | 3 |  | 0
12. | Izdelava zaščite obstoječega NN vodnika s kabelsko kineto 100x100mm, z nadbetoniranjem s 5 cm betona C8/10i, obsipanje z drobnim peskom granulacije 4-8mm, ter zasipom jarka z kamnitim nasipnim materialom z dobavo iz kamnoloma in utrjevanjem v palsteh. | m | 15 |  | 0
16. | Ročni odkop obstoječega SN vodnika s kabelsko kineto 100x100mm, z nadbetoniranjem s 5 cm betona C8/10i, obsipanje z drobnim peskom granulacije 4-8mm, ter zasipom jarka z kamnitim nasipnim materialom z dobavo iz kamnoloma in utrjevanjem v palsteh. | m | 26 |  | 0
| SKUPAJ |  |  |  | 0
3 REKAPITULACIJA
| ELEKTRIČNE INŠTALACIJE |  |  |  | 0
| GRADBENA DELA |  |  |  | 0
| SKUPAJ |  |  |  | 0
| DDV |  | 22% |  | 0
| SKUPAJ |  |  |  | 0
Opomba:
Popis del s predizmerami je podan kot projektantska ocena predvidenih gradbenih in elektro montažnih del za potrebe izvedbe gradnje EKK in se lahko razlikuje od uradno pridobljenih ponudb. Vse mere je potrebno preveriti na licu mesta in prilagoditi izvedbo dejanskemu stanju. V primeru ponujene opreme, ki se razlikuje od predlagane v tem popisu, je potrebno ponuditi opremo z enakovrednimi ali boljšimi tehničnimi karakteristikami. V vseh postavkah je potrebno upoštevati trasportne stroške, montažo in vgradnjo, stroške pripravljalnih in zaključnih del. Za vse netipske elemente morajo biti izdelane delavniške risbe, ki jih pred izvedbo pregleda in potrdi projektant! Pred pričetkom del mora izvajalec pripraviti gradbišče in vso potrebno dokumentacijo za izvajanje del po popisu (prijava gradbišča, načrt organizacije gradbišča, soglasja in dovoljenja, obvezno gradbiščno dokumentacijo, odločbo o imenovanju odgovornega vodje del in gradbišča, podroben terminski plan izvedbe del, skupni dogovor o zagotavljanju varnosti in zdravja pri delu). Načrt prometne ureditve izvajalec pridobi pri naročniku.

## FEKALNI KANAL V CESTI-OK
POPIS DEL
FEKALNA KANALIZACIJA V LOKALNI CESTI IN POVRŠINAH
KOLESARJE IN PEŠCE
| 1. | PREDDELA |  |  | 0
| 2. | ZEMELJSKA DELA |  |  | 0
| 4. | KANALIZACIJA |  |  | 0
| 7. | TUJE STORITVE |  |  | 0
|  | SKUPAJ 2-7 |  |  | 0
|  | DDV se ne obračuna |  |  | 0
|  | SKUPAJ: |  |  | 0
| 1. | PREDDELA
| 11 | GEODETSKA DELA
| N11 298 | Zakoličba geodestkih točk
revizijskih jaškov, z zavarovanjem zakoličbe.
|  | kos | 5 |  | 0
| 12 | ČIŠČENJE TERENA
Opomba: pri vseh rušitvah in odstranitvah mora biti upoštevan strošek
odvoza na deponijo in deponiranje rušenega materiala na deponiji, skupaj
s pridobitvijo evidenčnih listov za deponiranje materiala
| N12 499 | Porušitev obstoječega jaška fekalnega kanala
z odvozom ruševin na stalno deponijo. Betonski jašek fi100 cm
globine 4,0-5,0m, skupaj s pokrovom jaška
|  | kos | 5 |  | 0
|  |  |  | SKUPAJ: | 0
| 2 | ZEMELJSKA DELA IN TEMELJENJE
| 21 | IZKOPI
Izkopi so upoštevani le od planuma voziščne konstrukcije
| 21 323 | Izkopi za temelje, kanalske rove, prepuste
jaške in drenaže širine 1,0m do 2,0m in globine
3 ktg., z odvozom na stalno deponijo
fekalna kanalizacija (nova)
|  | m3 | 970 |  | 0
| 21 324 | Izkopi za temelje, kanalske rove, prepuste
jaške in drenaže širine 1,0m do 2,0m in globine
1,0 do 2,0 m v 4 ktg., z odvozom na stalno deponijo
fekalna kanalizacija (nova)
|  | m3 | 320 |  | 0
| 21 325 | Izkopi za temelje, kanalske rove, prepuste
jaške in drenaže širine 1,0m do 2,0m in globine
1,0 do 2,0 m v 5ktg., z odvozom na stalno deponijo
fekalna kanalizacija (nova)
|  | m3 | 120 |  | 0
| 21 326 | Izkopi za temelje, kanalske rove, prepuste
jaške in drenaže širine 1,0m do 2,0m in globine
1,0 do 2,0 m v težki zemljini, z odvozom na stalno deponijo
kanalizacija
ročni izkop v bližini obstoječih komunalnih vodov
|  | m3 | 20 |  | 0
| 21 327 | Izkop vezljive zemljine/zrnate kamenine
3 kategorije za temelje, kanalske rove, prepuste, jaške
in drenaže, širine 1,0 m in globine do 1,0 m
strojno , planiranje dna ročno
izkop kanalizacije - jaški
|  | m3 | 185 |  | 0
| 21 328 | Izkop vezljive zemljine/zrnate kamenine
3 kategorije za temelje, kanalske rove, prepuste, jaške
in drenaže, širine 1,0 m in globine do 1,0 m
strojno , planiranje dna ročno
izkop kanalizacije - jaški
|  | m3 | 70 |  | 0
| N22 399 | Zaščita gradbene jame - jarka z dvostranskim oapažem.
Najem, prevoz, nameščanje, prestavljanje po zaključku.
Globina jarka do 4 m, širina jarka do 2,5 m, obračun po
1m2 kanala
|  | m1 | 141 |  | 0
| 22 | PLANUM TEMELJNIH TAL
| N22 111 | Planum naravnih temeljnih tal v dnu jarka
|  | m2 | 210 |  | 0
| N22 112 | Planum tamponske posteljice pred vgradnjo cevi
|  | m2 | 210 |  | 0
| 24 | NASIPI , KLINI, ZASIPI, POSTELJICA IN GLINASTI NABOJ
| 24 111 | Dobava in transport drobnozrnatega materiala frakcije 4-8 mm,ter
izdelava peščene posteljice z utrditvijo do predpisane
nosilnosti. Debelina posteljice po utrjevanju mora znašati
10-15 cm
|  | m3 | 34.5 |  | 0
| 24 113 | Dobava in transport drobnozrnatega materiala frakcije 4-8mm, ter
izvedba osnovnega zasipa kanalizacijske cevi v debelini
30 cm nad temenom cevi. Zasip in utrjvanje zasipnega
materialase izvaja v plasteh do zahtevane zbitosti
|  | m3 | 180 |  | 0
| N24 114 | Dobava opozorilnega traku - FEKALNA KANALIZACIJE ter
polaganje traku na vrh zasutja drobnozrnate frakcije
|  | m1 | 141 |  | 0
| 24 115 | Dobava, transport in vgrajevanje nasipa z mehke kamenine 4 kategorije
zasip kanalov z utrjevanjem v slojih
|  | m3 | 1450 |  | 0
| 29 | PREVOZI, RAZPROSTIRANJE IN UREJANJE DEPONIJ MATERIALA
Opomba: v ceni odvozom materiala mora biti upoštevan strošek
takse deponije in pridobitve evidenčnih listov.
| N29 119 | Odvoz in razprostiranje odvečne vezljive zemljine 3 kategorije
na gradbeno deponijo izvajalca
|  | m3 | 1155 |  | 0
| N29 120 | Odvoz in razprostiranje odvečne zrnate kamenine 4 kategorije
na gradbeno deponijo izvajalca
|  | m3 | 390 |  | 0
| N29 121 | Odvoz in razprostiranje odvečne kamenine 5 kategorije
na gradbeno deponijo izvajalca
|  | m3 | 120 |  | 0
|  |  |  | SKUPAJ: | 0
| 4.0 | KANALIZACIJA
| 42 | GLOBINSKO ODVODNJAVANJE - KANALIZACIJA
V ceni morajo biti upoštevana vsa dela, vključno z dobavo,
transportom, vgradnjo in izdelavo
| 42 149 | Dobava in montaža poliesterskih kanalizacijske cevi PN1
kompletno z spojkami in priključitvijo na jaške.
GRP 500 PN 1
|  | m1 | 141 |  | 0
| 4.4. | JAŠKI
| 44 445 | Izdelava, dobava, transport in vgradnja montažnih prefabriciranih
revizijskih jaškov iz armiranega poliestra (vgradnja po
navodilu dobavitelja, s prenosi na gradbišču in s pomožnimi deli-.
Cena vsebuje tudi izkop, zasip, pokrov iz duktilne litine
premera 600mm, nosilnosti 250 kN (protihrupni) z napisom
pokrovi kot npr. pokrovi PAMREX z 10 letno garancijo,
izdelavo AB venca in prstana, izvedbo priključkov na revizijski jašek.
jašek premera 100 cm
globina jaška od 4,00 do 4,50 m
|  | kos | 3 |  | 0
| 44 445 | Izdelava, dobava, transport in vgradnja montažnih prefabriciranih
revizijskih jaškov iz armiranega poliestra (vgradnja po
navodilu dobavitelja, s prenosi na gradbišču in s pomožnimi deli-.
Cena vsebuje tudi izkop, zasip, pokrov iz duktilne litine
premera 600mm, nosilnosti 400 kN (protihrupni) z napisom
pokrovi kot npr. pokrovi PAMREX z 10 letno garancijo,
izdelavo AB venca in prstana, izvedbo priključkov na revizijski jašek.
jašek premera 100 cm
globina jaška od 4,00 do 4,50 m
|  | kos | 1 |  | 0
| 44 445 | Izdelava, dobava, transport in vgradnja montažnih prefabriciranih
revizijskih jaškov iz armiranega poliestra (vgradnja po
navodilu dobavitelja, s prenosi na gradbišču in s pomožnimi deli-.
Cena vsebuje tudi izkop, zasip, pokrov iz duktilne litine
premera 600mm, nosilnosti 250 kN (protihrupni) z napisom
pokrovi kot npr. pokrovi PAMREX z 10 letno garancijo,
izdelavo AB venca in prstana, izvedbo priključkov na revizijski jašek.
jašek premera 100 cm
globina jaška od 4,50 do 5,00 m
|  | kos | 1 |  | 0
| 44 446 | Izdelava priklopa novega fekalnega kanala na obstoječi fekalni
kanal z izvedbo vodotesnega stika, z obbetoniranjem
|  | kos | 1 |  | 0
| 44 451 | Pregled in izpiranje novo zgrajene kanalizacije
po končanih delih. Pregled izvrši pooblaščeni
upravljalec javne kanalizacije
|  | m1 | 141 |  | 0
| 44 452 | Preizkus vodotesnosti za poliestrske cevi in jaške
po veljavnih standardih po odsekih kanala od jaška
do jaška
~ cevovod
|  | m1 | 141 |  | 0
~ jaški
|  | kol | 5 |  | 0
| 44 453 | Pregled izgrajenega kanala s TV kontrolnim sistemom.
Posnetek mora biti skladen s sistemom GIS in
dokumentnim sistemom upravljavca javne kanalizacije
|  | m1 | 141 |  | 0
|  |  |  | SKUPAJ: | 0
| 7 | TUJE STORITVE
| 79 | IZDELAVA PID PROJEKTA
| 79 001 | Izdelava geodetskega posnetka po končanih delih
|  | ocena | 1 |  | 0
| 79 002 | Vnos podatkov fekalne kanalizacije v kataster GJI
po končani gradnji
|  | kps | 1 |  | 0
| 79 311 | Projektantski nadzor
|  | ur | 8 |  | 0
| 79 514 | Izdelava projektne dokumentacije za projekt izvedenih del
|  | kos | 1 |  | 0
|  |  |  | SKUPAJ: | 0

## FEKALNI KANAL V PARKIRISCU-OK
POPIS DEL
FEKALNA KANALIZACIJA V PARKIRIŠČU
| 1. | PREDDELA |  |  | 0
| 2. | ZEMELJSKA DELA |  |  | 0
| 4. | KANALIZACIJA |  |  | 0
| 7. | TUJE STORITVE |  |  | 0
|  | SKUPAJ 2-7 |  |  | 0
|  | DDV se ne obračuna |  |  | 0
|  | SKUPAJ: |  |  | 0
| 1 | PREDDELA
| 11 | GEODETSKA DELA
| N11 298 | Zakoličba geodestkih točk
revizijskih jaškov, z zavarovanjem zakoličbe.
|  | kos | 1 |  | 0
| 12 | ČIŠČENJE TERENA
Opomba: pri vseh rušitvah in odstranitvah mora biti upoštevan strošek
odvoza na deponijo in deponiranje rušenega materiala na deponiji, skupaj
s pridobitvijo evidenčnih listov za deponiranje materiala
| N12 499 | Porušitev obstoječega jaška fekalnega kanala
z odvozom ruševin na stalno deponijo. Betonski jašek fi100 cm
globine 4,0-5,0m, skupaj s pokrovom jaška
|  | kos | 1 |  | 0
|  |  |  | SKUPAJ: | 0
| 2 | ZEMELJSKA DELA IN TEMELJENJE
| 21 | IZKOPI
Izkopi so upoštevani le od planuma voziščne konstrukcije
| 21 323 | Izkopi za temelje, kanalske rove, prepuste
jaške in drenaže širine 1,0m do 2,0m in globine
3 ktg., z odvozom na stalno deponijo
fekalna kanalizacija (nova)
|  | m3 | 250 |  | 0
| 21 324 | Izkopi za temelje, kanalske rove, prepuste
jaške in drenaže širine 1,0m do 2,0m in globine
1,0 do 2,0 m v 4 ktg., z odvozom na stalno deponijo
fekalna kanalizacija (nova)
|  | m3 | 100 |  | 0
| 21 325 | Izkopi za temelje, kanalske rove, prepuste
jaške in drenaže širine 1,0m do 2,0m in globine
1,0 do 2,0 m v 5ktg., z odvozom na stalno deponijo
fekalna kanalizacija (nova)
|  | m3 | 20 |  | 0
| 21 326 | Izkopi za temelje, kanalske rove, prepuste
jaške in drenaže širine 1,0m do 2,0m in globine
1,0 do 2,0 m v težki zemljini, z odvozom na stalno deponijo
kanalizacija
ročni izkop v bližini obstoječih komunalnih vodov
|  | m3 | 5 |  | 0
| 21 327 | Izkop vezljive zemljine/zrnate kamenine
3 kategorije za temelje, kanalske rove, prepuste, jaške
in drenaže, širine 1,0 m in globine do 1,0 m
strojno , planiranje dna ročno
izkop kanalizacije - jaški
|  | m3 | 30 |  | 0
| 21 328 | Izkop vezljive zemljine/zrnate kamenine
3 kategorije za temelje, kanalske rove, prepuste, jaške
in drenaže, širine 1,0 m in globine do 1,0 m
strojno , planiranje dna ročno
izkop kanalizacije - jaški
|  | m3 | 10 |  | 0
| N22 399 | Zaščita gradbene jame - jarka z dvostranskim oapažem.
Najem, prevoz, nameščanje, prestavljanje po zaključku.
Globina jarka do 4 m, širina jarka do 2,5 m, obračun po
1m2 kanala
|  | m1 | 40 |  | 0
| 22 | PLANUM TEMELJNIH TAL
| N22 111 | Planum naravnih temeljnih tal v dnu jarka
|  | m2 | 60 |  | 0
| N22 112 | Planum tamponske posteljice pred vgradnjo cevi
|  | m2 | 60 |  | 0
| 24 | NASIPI , KLINI, ZASIPI, POSTELJICA IN GLINASTI NABOJ
| 24 111 | Dobava in transport drobnozrnatega materiala frakcije 4-8 mm,ter
izdelava peščene posteljice z utrditvijo do predpisane
nosilnosti. Debelina posteljice po utrjevanju mora znašati
10-15 cm
|  | m3 | 9.2 |  | 0
| 24 113 | Dobava in transport drobnozrnatega materiala frakcije 4-8mm, ter
izvedba osnovnega zasipa kanalizacijske cevi v debelini
30 cm nad temenom cevi. Zasip in utrjvanje zasipnega
materialase izvaja v plasteh do zahtevane zbitosti
|  | m3 | 52 |  | 0
| N24 114 | Dobava opozorilnega traku - FEKALNA KANALIZACIJE ter
polaganje traku na vrh zasutja drobnozrnate frakcije
|  | m1 | 40 |  | 0
| 24 115 | Dobava, transport in vgrajevanje nasipa z mehke kamenine 4 kategorije
zasip kanalov z utrjevanjem v slojih
|  | m3 | 354 |  | 0
| 29 | PREVOZI, RAZPROSTIRANJE IN UREJANJE DEPONIJ MATERIALA
Opomba: v ceni odvozom materiala mora biti upoštevan strošek
takse deponije in pridobitve evidenčnih listov.
| N29 119 | Odvoz in razprostiranje odvečne vezljive zemljine 3 kategorije
na gradbeno deponijo izvajalca
|  | m3 | 280 |  | 0
| N29 120 | Odvoz in razprostiranje odvečne zrnate kamenine 4 kategorije
na gradbeno deponijo izvajalca
|  | m3 | 110 |  | 0
| N29 121 | Odvoz in razprostiranje odvečne kamenine 5 kategorije
na gradbeno deponijo izvajalca
|  | m3 | 20 |  | 0
|  |  |  | SKUPAJ: | 0
| 4 | KANALIZACIJA
| 42 | GLOBINSKO ODVODNJAVANJE - KANALIZACIJA
V ceni morajo biti upoštevana vsa dela, vključno z dobavo,
transportom, vgradnjo in izdelavo
| 42 149 | Dobava in montaža poliesterskih kanalizacijske cevi PN1
kompletno z spojkami in priključitvijo na jaške.
GRP 500 PN 1
|  | m1 | 40 |  | 0
| 4.4. | JAŠKI
| 44 445 | Izdelava, dobava, transport in vgradnja montažnih prefabriciranih
revizijskih jaškov iz armiranega poliestra (vgradnja po
navodilu dobavitelja, s prenosi na gradbišču in s pomožnimi deli-.
Cena vsebuje tudi izkop, zasip, pokrov iz duktilne litine
premera 600mm, nosilnosti 400 kN (protihrupni) z napisom
pokrovi kot npr. pokrovi PAMREX z 10 letno garancijo,
izdelavo AB venca in prstana, izvedbo priključkov na revizijski jašek.
jašek premera 100 cm
globina jaška od 4,00 do 4,50 m
|  | kos | 1 |  | 0
| 44 446 | Izdelava priklopa novega fekalnega kanala na obstoječi fekalni
kanal z izvedbo vodotesnega stika, z obbetoniranjem
|  | kos | 1 |  | 0
| 44 451 | Pregled in izpiranje novo zgrajene kanalizacije
po končanih delih. Pregled izvrši pooblaščeni
upravljalec javne kanalizacije
|  | m1 | 40 |  | 0
| 44 452 | Preizkus vodotesnosti za poliestrske cevi in jaške
po veljavnih standardih po odsekih kanala od jaška
do jaška
~ cevovod
|  | m1 | 40 |  | 0
~ jaški
|  | kol | 1 |  | 0
| 44 453 | Pregled izgrajenega kanala s TV kontrolnim sistemom.
Posnetek mora biti skladen s sistemom GIS in
dokumentnim sistemom upravljavca javne kanalizacije
|  | m1 | 40 |  | 0
|  |  |  | SKUPAJ: | 0
| 7 | TUJE STORITVE
| 79 | IZDELAVA PID PROJEKTA
| 79 001 | Izdelava geodetskega posnetka po končanih delih
|  | ocena | 1 |  | 0
| 79 002 | Vnos podatkov fekalne kanalizacije v kataster GJI
po končani gradnji
|  | kps | 1 |  | 0
| 79 311 | Projektantski nadzor
|  | ur | 1 |  | 0
| 79 514 | Izdelava projektne dokumentacije za projekt izvedenih del
|  | kos | 1 |  | 0
|  |  |  | SKUPAJ: | 0