## Sofinanciranje_RAKA
D E L E Ž I
| Postavka | Republika Slovenija |  | Mestna občina Krško |  | Skupaj
II. | Gradnja
II-1 | Cesta
1. | Preddela | 100% | 0 | 0% | 0 | 0
2. | Zemeljska dela in temeljenje | 100% | 0 | 0% | 0 | 0
3. | Voziščne konstrukcije | 100% | 0 | 0% | 0 | 0
4. | Odvodnjavanje | 100% | 0 | 0% | 0 | 0
5. | Gradbena in obrtniška dela | 100% | 0 | 0% | 0 | 0
6. | Oprema cest | 100% | 0 | 0% | 0 | 0
7. | Tuje storitve | 100% | 2500 | 0% | 0 | 2500 | 2500
8. | Nepredvidena dela 10 % | 100% | 250 | 0% | 0 | 250
II-1 | SKUPAJ Cesta | 100% | 2750 | 0% | 0 | 2750
II-2 | Površine za pešce
1. | Preddela | 53% | 0 | 47% | 0 | 0
2. | Zemeljska dela in temeljenje | 53% | 0 | 47% | 0 | 0
3. | Voziščne konstrukcije | 53% | 0 | 47% | 0 | 0
4. | Gradbena in obrtniška dela | 53% | 0 | 47% | 0 | 0 | 0
5. | Nepredvidena dela 10 % | 53% | 0 | 47% | 0 | 0
II-2 | SKUPAJ Površine za pešce | #DIV/0! | 0 | #DIV/0! | 0 | 0
II-3 | Avtobusna postajališča
1. | Preddela | 53% | 0 | 47% | 0 | 0
2. | Zemeljska dela in temeljenje | 53% | 0 | 47% | 0 | 0
3. | Voziščne konstrukcije | 53% | 0 | 47% | 0 | 0
4. | Gradbena in obrtniška dela | 53% | 0 | 47% | 0 | 0
5. | Oprema cest | 53% | 0 | 47% | 0 | 0 | 0
6. | Nepredvidena dela 10 % | 53% | 0 | 47% | 0 | 0
II-3 | SKUPAJ Avtobusna postajališča | #DIV/0! | 0 | #DIV/0! | 0 | 0
II-4 | Cestna razsvetljava
1. | Cestna razsvetljava | 53% | 442.179 | 47% | 392.121 | 834.3 | 834.3
2. | Nepredvidena dela 10 % | 53% | 44.2179 | 47% | 39.2121 | 83.43
II-4 | SKUPAJ Cestna razsvetljava | 53% | 486.3969 | 47% | 431.3331 | 917.73
II-5 | Vodovod
1. | Gradbena dela | 0% | 0 | 100% | 0 | 0
2. | Montažna dela | 0% | 0 | 100% | 0 | 0
3. | Ostale storitve | 0% | 0 | 100% | 400 | 400 | 400
4. | Nepredvidena dela 10 % | 0% | 0 | 100% | 40 | 40
II-5 | SKUPAJ Vodovod | 0% | 0 | 100% | 440 | 440
II-6 | Gradnja - Varnost pri delu | [6 empty] | 4107.73
1. | Strošek zagotavljanja varnosti in zdravja pri delu | 100% | 0 | 0% | 0 | 0
II-6 | SKUPAJ Gradnja - Varnost pri delu | #DIV/0! | 0 | #DIV/0! | 0 | 0
II-7 | Zapora ceste
1. | Strošek začasne prometne ureditve | 100% | 14000 | 0% | 0 | 14000
II-7 | Gradnja - Zapora ceste | 100% | 14000 | 0% | 0 | 14000
| SKUPAJ II - Gradnja | 95.19% | 17236.3969 | 4.812% | 871.3331 | 18107.73 |  | 14000
| SKUPAJ I + II + III (brez DDV) | 95.19% | 17236.3969 | 4.812% | 871.3331 | 18107.73 |  | 18107.73 | 22091.4306
| od DDV (22%) | 95.19% | 3792.0073 | 4.812% | 191.6933 | 3983.7006
| SKUPAJ I + II. + III (z DDV) | 95.19% | 21028.4042 | 4.812% | 1063.0264 | 22091.4306
| Zanesljivost ocene investicije |  |  |  |  | 80%

## Rekapitulacija
SKUPNA REKAPITULACIJA
| Projekt: | Ureditev ceste in umirjevalnih ukrepov na R3-672/1338 od km 5+790 do km 6+020 pri OŠ na Raki v območju cone 30
02/1 Vodilni načrt - Načrt gradbeništva - cesta
|  |  | Skupaj brez DDV | 22% DDV | Skupaj z DDV
| 1. | Cesta | 2500 | 550 | 3050
| 2. | Peščeve površine | 0 | 0 | 0
| 3. | Avtobusna postajališča | 0 | 0 | 0
| 4. | Vodovod | 400 | 88 | 488
3/1 Načrt električnih inštalacij in električne opreme
|  |  | Skupaj bre DDV | 22% DDV | Skupaj z DDV
| 5. | Cestna razsvetljava | 834.3 | 183.546 | 1017.846
6/1 Varnostni načrt
|  |  | Skupaj brez DDV | 22% DDV | Skupaj z DDV
| 6. | Varnostni načrt | 0 | 0 | 0
Strošek začasne prometne ureditve
|  |  | Skupaj brez DDV | 22% DDV | Skupaj z DDV
| 7. | Strošek začasne prometne ureditve | 14000 | 3080 | 17080
| SKUPAJ (od postavke 1. do postavke 5.) |  | 3734.3 | 821.546 | 4555.846
| Nepredvidena dela (od postavke 1. do postavke 5.) 10 % |  | 373.43 | 82.1546 | 455.5846
A: | SKUPAJ (od postavke 1. do postavke5.) z ND |  | 4107.73 | 903.7006 | 5011.4306
| SKUPAJ (postavka 6. in7.) |  | 14000 | 3080 | 17080
B: | SKUPAJ (postavki 6. in7.) brez ND |  | 14000 | 3080 | 17080
| SKUPAJ A: in B |  | 18107.73 | 3983.7006 | 22091.4306

## Cesta
Projekt : | UREDITEV CESTE IN UMIRJEVALNIH UKREPOV NA R3-672/1338 OD KM 5.7+90 DO KM 6.0+20 PRI OŠ NA RAKI V OBMOČJU CONE 30
Predračun: |  | Cesta
REKAPITULACIJA - GRADBENI DEL
1.0 | PREDDELA |  |  |  | 0
2.0 | ZEMELJSKA DELA IN TEMELJENJE |  |  |  | 0
3.0 | VOZIŠČNE KONSTRUKCIJE |  |  |  | 0
4.0 | ODVODNJAVANJE |  |  |  | 0
5.0 | GRADBENA IN OBRTNIŠKA DELA |  |  |  | 0
6.0 | OPREMA CEST |  |  |  | 0
7.0 | TUJE STORITVE |  |  |  | 2500
|  | Skupaj |  |  | 2500
|  | DDV 22% |  |  | 550
|  | Skupaj z DDV |  |  | 3050
SPLOŠNE OPOMBE K CELOTNEMU POPISU DEL
Opomba 1:
Pri posameznih delih naveden izraz gradbiščna deponija pojmuje deponijo za katero poskrbi izvajalec del sam. Pri tem so zajeti vsi potrebni prevozi, prenosi, nakladanja in razkladanja od gradbišča do gradbiščne deponije.
Opomba 2:
Sestavni del projektanskega popisa del so tudi tehnično poročilo, elaborati in vse grafične priloge projekta, v katerem so posamezne postavke in dela podrobneje opisana.
Opomba 3:
Kategorizacija zemljin in kamnin je povzeta po tabeli 2.1, dopolnil splošnih in tehničnih pogojev za zemeljska dela in temeljenje (DDC 2001, IV. Knjiga), zemljine in kamnine so razvrščene v kategoriji od I. do V.
Opomba 4:
Izdela se skupni projekt izvedenih del (PID) za celoten projekt, vrednost izdelave le tega pa je razdeljena po popisih za posamezna vrsta del
Opomba 5:
Pri vseh postavkah v popisih del so mišljeni tudi vsi potrebni transporti, dobava vseh materialov in vse ostale potrebne storitve, ki so potrebne za realizacijo postavke, razen če ni v sami postavki natančno drugače navedeno.
1. Preddela
Šifra | Opis dela | Enota mere | Količina |  | Cena | Skupaj
1.1 Geodetska dela
11 121 | Obnova in zavarovanje zakoličbe osi trase ostale javne ceste v ravninskem terenu | km | 0.24 |  | 0 | 0
11 221 | Postavitev in zavarovanje prečnega profila ostale javne ceste v ravninskem terenu | kos | 12 |  | 0 | 0
11 631 | Zakoličba višine in položaja točke na terenu/objektu | kos | 145 |  | 0 | 0
11 701 | Identifikacija ter označba obstoječih komunalnih vodov | m1 | 590 |  | 0 | 0
| TK vod | m1 | 218
| Kanalizacija | m1 | 84
| CR | m1 | 182
| Elektro | m1 | 106
1 Čiščenje terena
1.2.2 Odstranitev prometne signalizacije in opreme
12 211 | Demontaža prometnega znaka na enem podstavku | kos | 4 |  | 0 | 0
12 212 | Demontaža prometnega znaka na dveh podstavkih | kos | 4 |  | 0 | 0
1.2.3 Porušitev in odstranitev voziščnih konstrukcij
12 322 | Porušitev in odstranitev asfaltne plasti v debelini 6 do 10 cm. | m2 | 1783 |  | 0 | 0
12 372 | Rezkanje in odvoz asfaltne krovne plasti v debelini 4 do 7 cm. | m2 | 45 |  | 0 | 0
12 382 | Rezanje asfaltne plasti s talno diamantno žago, debele 6 do 10 cm. | m1 | 91 |  | 0 | 0
1.2.4 Porušitev in odstranitev objektov
12 431 | Porušitev in odstranitev jaška z notranjo stranico/premerom do 60 cm. Vključno z odvozom na stalno deponijo in ostalimi stroški deponiranja. | kos | 4 |  | 0 | 0
[5 empty] | SKUPAJ: | 0
2. Zemeljska dela in temeljenje
Šifra | Opis dela | Enota mere | Količina |  | Cena | Skupaj
2.1 Izkopi
21 224 | Široki izkop zemljine – 3. kategorije – strojno z nakladanjem | m3 | 1565 |  | 0 | 0
21 243 | Široki izkop mehke kamnine – 4. kategorije z nakladanjem | m3 | 80 |  | 0 | 0
21 253 | Široki izkop trde kamnine – 5. kategorije z nakladanjem | m3 | 53 |  | 0 | 0
21 324 | Izkop vezljive zemljine/zrnate kamnine – 3. kategorije za temelje, kanalske rove, prepuste, jaške in drenaže, širine do 1,0 m in globine do 2,0 m – strojno, planiranje dna ročno | m3 | 281 |  | 0 | 0
21 410 | Ročni izkop ob obstoječih podzemnih inštalacijah, na mestih približevanj. Izkop v zemlji III. do IV.ktg z odlaganjem odkopanega materiala na gradbiščno deponijo. Obračun za 1m3. | m3 | 75 |  | 0 | 0
2.2 Planum temeljnih tal
22 112 | Ureditev planuma temeljnih tal vezljive zemljine – 3. kategorije | m2 | 1680 |  | 0 | 0
22 113 | Ureditev planuma posteljice z geodetsko določenimi nagibi | m2 | 1680 |  | 0 | 0
23 313 | Dobava in vgraditev geotekstilije za ločilno plast, natezna trdnost nad 14 do 16 kN/m2 | m2 | 1680 | 1.4 | 0 | 0
2.4 Nasipi, zasipi, klini, posteljica in glinasti naboj
24 110 | Izdelava peščenega obsipa cevi do 30 cm nad temenom cevi ter obsip jaškov s peskom granulacije 8 - 16 mm. Obsip izvajati v slojih po 15 cm, istočasno na obeh straneh cevi in jaškov ter paziti, da se cev in jašek ne premakne iz ležišča. Utrditev po SPP do 95% trdnosti, če ni drugače predpisano. Vključno z vsemi spremljajočimi deli, transporti in dobavo materiala. | m3 | 152 | 25 | 0 | 0
24 475 | Izdelava posteljice iz drobljenih kamnitih zrn v debelini min. 40 cm, vključno z dobavo materiala | m3 | 895 |  | 0 | 0
2.9 Prevozi, razprostiranje in ureditev deponij materiala
29 118 | Prevoz materiala in odlaganje materiala vključno s plačilom takse deponiranega materiala na razdaljo nad 7000 do 10000 m (v m3 v raščenem stanju) | m3 | 2054 |  | 0 | 0
29 153 | Prevoz materiala in odlaganje odpadnega asfalta na komunalno deponijo- vključno s plačilom takse deponiranega materiala | m3 | 200 |  | 0 | 0
29 155 | Prevoz materiala in odlaganje mešanih gradbenih odpadkov z do 25 m.-% nemineralnih primesi - vključno s plačilom takse deponiranega materiala | m3 | 61.62 |  | 0 | 0
29 156 | Prevoz materiala in odlaganje mešanih gradbenih odpadkov z do 50 m.-% nemineralnih primesi - vključno s plačilom takse deponiranega materiala | m3 | 41.08 |  | 0 | 0
[5 empty] | SKUPAJ: | 0
3. Voziščne konstrukcije
Šifra | Opis dela | Enota mere | Količina |  | Cena | Skupaj
3.1.1 | Nevezane nosilne plasti
31 132 | Izdelava nevezane nosilne plasti enakomerno zrnatega drobljenca iz kamnine v debelini 20 do 30 cm, vključno z dobavo materiala ter priprava zgornjega planuma | m3 | 672 |  | 0 | 0
3.1.4-6 | Asfaltne nosilne plasti
31 572 | Izdelava nosilne plasti bituminizirane zmesi AC 22 base B 50/70 A4 v debelini 6 cm (uvozi, parkirišče) | m2 | 388 |  | 0 | 0
31 575 | Izdelava nosilne plasti bituminizirane zmesi AC 22 base B 50/70 A4 v debelini 9 cm | m2 | 1541 |  | 0 | 0
3.2.2 Vezane asfaltne obrabne in zaporne plasti ľ bitumenski betoni
32 242 | Izdelava obrabne in zaporne plasti bituminizirane zmesi AC 8 surf B 70/100 A3 v debelini 3 cm | m2 | 1541 |  | 0 | 0
32 247 | Izdelava obrabne in zaporne plasti bituminizirane zmesi AC 8 surf B 70/100 A4 v debelini 3 cm | m2 | 388 |  | 0 | 0
3.2.4 Vezane obrabne in zaporne plasti – površinske prevleke
32 497 | Pobrizg s polimerno bitumensko emulzijo 0,31 do 0,50 kg/m2 | m2 | 1541 |  | 0 | 0
32 501 | Dobava in vgraditev bitumenskega traku š=15-20cm (kot npr.Teksabit) ali bitumenska pasta (kot npr. Dilaplast) za ojačitev stika med starim in novim finim asfaltom | m1 | 91 |  | 0 | 0
3.6 Bankina
36 133 | Izdelava bankine iz drobljenca, široke 0,75 do 1,00 m (material upoštevan pod postavko 31 131) | m2 | 14 |  | 0 | 0
[5 empty] | SKUPAJ: | 0
4. Odvodnjavanje
Šifra | Opis dela | Enota mere | Količina |  | Cena | Skupaj
4. 2 Globinsko odvodnjavanje - drenaže
42 133 | Izdelava in dobava vzdolžne in prečne drenaže, globoke do 1,0 m, vključno s podložno peščeno posteljico deb. 10cm, s trdimi plastičnimi cevmi premera 10 cm | m1 | 170 |  | 0 | 0
42 144 | Izdelava in dobava vzdolžne in prečne drenaže, globoke do 1,0 m, vključno s podložno peščeno posteljico deb. 10cm, s trdimi plastičnimi cevmi premera 20 cm (DK) | m1 | 61 |  | 0 | 0
42 146 | Izdelava vzdolžne in prečne drenaže, globoke do 1,0 m, vključno s podložno peščeno posteljico deb. 10cm, s trdimi plastičnimi cevmi premera 30 cm (DK) | m1 | 37 |  | 0 | 0
42 313 | Zasip cevne drenaže z zmesjo kamnitih zrn, obvito z geosintetikom, z 0,21 do 0,4 m3/m1 | m1 | 268 |  | 0 | 0
4.3 Globinsko odvodnjavanje - kanalizacija
43 162 | Izdelava in dobava kanalizacije iz cevi iz PVC-gladke (min. temenska togost SN8), vključno s podložno peščeno posteljico deb. 10cm, premera 20 cm, v globini do 1,5 m | m1 | 84 |  | 0 | 0
43 264 | Izdelava in dobava kanalizacije iz cevi iz umetnih snovi/centrifugiranegi poliestr SN 10000, vključno s podložno plastjo iz zmesi kamnitih zrn, premera 30 cm, v globini do 1,5 m | m1 | 236 |  | 0 | 0
43 831 | Preskus tesnosti cevi premera do 20 cm | m1 | 84 |  | 0 | 0
43 831 | Preskus tesnosti cevi premera do 30 cm | m1 | 236 |  | 0 | 0
4.4 Jaški
44 176 | Dobava in vgradnja vodotesnega prefabriciranega revizijskega jaška iz poliestrske cevi fi 80 cm, skupaj z AB temeljem, obdelavo vtokov in iztoka. Ležišče jaška iz betona C12/15, debeline 10cm. Pred montažo jaška je prostor pod muldo zapolniti z betonom C12/15. Po detajlu. (meteorni kanal)
| - globina jaška 1,0 do 1,5 m | kos | 13 |  | 0 | 0
| - globina jaška 1,5 do 2,0 m | kos | 3 |  | 0 | 0
44 332 | Dobava in vgradnja vodotesnega prefabriciranega vtočnega jaška iz cevi iz umetnih mas fi 50 cm, skupaj z obdelavo vtokov, iztoka ter z AB temeljem. Ležišče jaška iz betona C12/15, debeline 10cm. Pred montažo jaška je prostor pod muldo zapolniti z betonom C12/15. Po detajlu. (odvodnjavanje)
| - globina jaška 1,0 do 1,5 m | kos | 1 |  | 0 | 0
| - globina jaška 1,5 do 2,0 m | kos | 3 |  | 0 | 0
| - globina jaška 2,0 do 2,5 m | kos | 6 |  | 0 | 0
44 362 | Dobava in vgradnja vodotesnega prefabriciranega vtočnega jaška iz cevi iz umetnih mas fi 80 cm, skupaj z obdelavo vtokov, iztoka ter z AB temeljem. Ležišče jaška iz betona C12/15, debeline 10cm. Pred montažo jaška je prostor pod muldo zapolniti z betonom C12/15. Po detajlu. (odvodnjavanje)
| - globina jaška 2,0 do 2,5 m | kos | 14 |  | 0 | 0
44 797 | Preskus tesnosti jaška premera do 50 cm | kos | 10 |  | 0 | 0
44 798 | Preskus tesnosti jaška premera 60 do 80 cm | kos | 30 |  | 0 | 0
44 854 | Dobava in vgraditev rešetke iz duktilne litine z nosilnostjo 400 kN, s prerezom 400/400 mm, skupaj z AB obročem, AB razbremenilno ploščo in zaklepom, z vsemi deli in materiali. Po detajlu. | kos | 5 |  | 0 | 0
44 972 | Dobava in vgraditev pokrova iz duktilne litine z nosilnostjo 400 kN, krožnega prereza s premerom 600 mm, skupaj z AB obročem, AB razbremenilno ploščo, protihrupnim vložkom in zaklepom, z vsemi deli in materiali. Po detajlu. | kos | 14 |  | 0 | 0
44 975 | Dobava in vgraditev pokrova iz duktilne litine v obliki robnika z nosilnostjo 250 kN, vtok ob robniku, skupaj z AB obročem, AB razbremenilno ploščo, protihrupnim vložkom in zaklepom, po detajlu (kot na primer Livar ali CMC tip Selecta, izbor modela glede na višino robnika). Po detajlu. | kos | 21 |  | 0 | 0
| Zidarska dela na obstoječi kanalizaciji - obdelava vtoka v obstoječ revizijski jašek, vključno s potrebnim materialom OPOMBA: Izdelava novih jaškov in polaganje cevi je kalkulirana posebej | kos | 2 |  | 0 | 0
[5 empty] | SKUPAJ: | 0
5. Gradbena in obrtniška dela
Šifra | Opis dela | Enota mere | Količina |  | Cena | Skupaj
5.10 Razno
510 001 | Identifikacija, zaščita ter morebitna prestavitev komunalnih vodov z vsemi deli (dela se izvajajo ročno) in materialom po navodilih in z nadzorom pristojnega upravljavca komunalnega voda
| TK vod | m1 | 218 |  | 0 | 0
| Kanalizacija | m1 | 84 |  | 0 | 0
| CR | m1 | 182 |  | 0 | 0
| Elektro | m1 | 106 |  | 0 | 0
510 001a | SN kable položiti v HDPE cev fi 160 mm in cev obbetonirati, z vsemi deli in materiali | m1 | 41 |  | 0 | 0
510 005 | Prilagoditev obstoječega jaška novi niveleti ureditve. Rušenje obstoječega venca ter pokrova jaška, niveletno prilagoditev višine jaška, izdelava novega venca ter vgraditev novega pokrova jaška. Z nadzorom upravljavca komunalnega voda. Vključno z vsemi deli in materiali. | kos | 6 |  | 0 | 0
| Prestavitev obstoječega plinohrama za razdaljo 4,0 m. V ceni vključen tudi izkop, zasip, demontaža in ponovna montaža plinohrama, izvedba podstavka, prestavitev in prilagoditev plinske napeljave, armatur, izvedba potrebnih preizkusov tesnosti, kontrol, zagon, koordinacija in nadzor del s strani upravljalca in vsa dela in materiali, skladno z navodili upravljalca. | kos | 1 |  | 0 | 0
[5 empty] | SKUPAJ: | 0
6. Oprema cest
Šifra | Opis dela | Enota mere | Količina |  | Cena | Skupaj
6.1. Pokončna oprema cest
61 121 | Izdelava temelja iz cementnega betona C 12/15, globine 80 cm, premera 20 cm, z vsemi deli in materiali (točne dimenzije poda izvajalec prometnih znakov) | kos | 16 |  | 0 | 0
61 215 | Dobava in vgraditev stebrička za prometni znak iz vroče cinkane jeklene cevi s premerom 64 mm, dolge 2500 mm | kos | 1 |  | 0 | 0
61 216 | Dobava in vgraditev stebrička za prometni znak iz vroče cinkane jeklene cevi s premerom 64 mm, dolge 3000 mm | kos | 2 |  | 0 | 0
61 217 | Dobava in vgraditev stebrička za prometni znak iz vroče cinkane jeklene cevi s premerom 64 mm, dolge 3500 mm | kos | 4 |  | 0 | 0
61 218 | Dobava in vgraditev stebrička za prometni znak iz vroče cinkane jeklene cevi s premerom 64 mm, dolge 4000 mm | kos | 6 |  | 0 | 0
61 219 | Dobava in vgraditev stebrička za prometni znak iz vroče cinkane jeklene cevi s premerom 64 mm, dolge 4500 mm | kos | 3 |  | 0 | 0
61 223 | Dobava in vgradnja konzolnega nosilca obcestnih znakov dim. 80/80/4 mm višine do cca. 5000 mm ter dolžina ročice do cca. 1720 mm, vključno s temeljem in vsemi deli in materiali | kos | 1 |  | 0 | 0
61 541 | Dobava in pritrditev kvadratnega prometnega znaka, podloga iz aluminijaste pločevine, znak z odsevno folijo RA 2, dolžina stranice a = 600 mm | kos | 2 |  | 0 | 0
61 541 | Dobava in pritrditev kvadratnega prometnega znaka, podloga iz aluminijaste pločevine, znak z odsevno folijo RA 3, dolžina stranice a = 600 mm | kos | 4 |  | 0 | 0
61 723 | Dobava in pritrditev prometnega znaka, podloga iz aluminijaste pločevine, znak z odsevno folijo RA 1, velikost od 0,21 do 0,40 m2 | kos | 11 |  | 0 | 0
61 723a | Dobava in pritrditev prometnega znaka, podloga iz aluminijaste pločevine, znak z odsevno folijo RA 2, velikost od 0,21 do 0,40 m2 | kos | 7 |  | 0 | 0
61 722 | Dobava in pritrditev prometnega znaka, podloga iz aluminijaste pločevine, znak z odsevno folijo RA 3, velikost od 0,11 do 0,20 m2 | kos | 2 |  | 0 | 0
61 724a | Dobava in pritrditev prometnega znaka, podloga iz aluminijaste pločevine, znak folijo RA 3, velikost od 0,41 do 0,70 m2 | kos | 1 |  | 0 | 0
61 727 | Dobava in pritrditev nosilne konstrukcije prometnega znaka na drog cestne razsvetljave | kos | 11 |  | 0 | 0
62 721 | Odstranitev neveljavnih označb na vozišču z rezkanjem | m2 | 53 | 1.4 | 0 | 0
63 571 | Dobava in vgraditev cestnega ogledala, ki mora imeti konveksno odsevno površino, na kateri ob spremembah temperature ne sme prihajati do pretiranega rosenja. | kos | 1 |  | 0 | 0
63 572 | Dobava in postavitev totema z vsemi deli in materiali (po detajlu št. 22) | kos | 2 |  | 0 | 0
6.2. Označbe na voziščih
62 455 | Izdelava debeloslojne talne označbe na hodniku za pešce z plastiko v rdeči, modri in rumeni, barvi z dodatnim posutjem z proti-zdrsnimi elementi (steklena vlakna) - (krogi po detajlu), z vsemi deli in materiali
| Modra RAL 5015 - 0,7 m2 | kos | 4 |  | 0 | 0
| Modra RAL 5015 - 1,2 m2 | kos | 1 | 2 | 0 | 0
| Modra RAL 5015 - 1,6 m2 | kos |  | 2 | 0 | 0
| Rumena RAL 1023 - 0,7 m2 | kos | 1 |  | 0 | 0
| Rumena RAL 1023 - 1,2 m2 | kos | 1 |  | 0 | 0
| Rumena RAL 1023 - 1,6 m2 | kos | 2 |  | 0 | 0
| Rdeča RAL 3020 - 0,7 m2 | kos | 2 |  | 0 | 0
| Rdeča RAL 3020 - 1,2 m2 | kos | 2 |  | 0 | 0
| Rdeča RAL 3020 - 1,6 m2 | kos | 1 |  | 0 | 0
62 432 | Izdelava debeloslojne vzdolžne označbe na vozišču z plastiko z vmešanimi drobci / kroglicami stekla, vključno 250 g/m2 dodatnega posipa z drobci stekla, strojno, debelina plasti 3 mm, širina črte 12 cm | m1 | 521 |  | 0 | 0
62 437 | Izdelava debeloslojne vzdolžne označbe na vozišču s plastiko z vmešanimi drobci / kroglicami stekla, vključno 200 g/m2 dodatnega posipa z drobci stekla, strojno, debelina plasti 3 mm, širina črte 50 cm | m1 | 16 |  | 0 | 0
62 445 | Izdelava debeloslojne prečne in ostalih označb na vozišču s plastiko z vmešanimi drobci / kroglicami stekla, vključno 200 g/m2 dodatnega posipa z drobci stekla, strojno, debelina plasti 3 mm, posamezna površina označbe m2 | m2 | 192 |  | 0 | 0
62 435a | Izdelava debeloslojne označbe na vozišču s plastiko z vmešanimi drobci / kroglicami stekla, vključno 200 g/m2 dodatnega posipa z drobci stekla, strojno, debelina plasti 3 mm, označba ŠOLA 30 na rumeni podlagi | kos | 2 |  | 0 | 0
62 435b | Izdelava debeloslojne označbe na vozišču s plastiko z vmešanimi drobci / kroglicami stekla, vključno 200 g/m2 dodatnega posipa z drobci stekla, strojno, debelina plasti 3 mm, MODRA PODLAGA | m2 | 54 |  | 0 | 0
62 499 | Izdelava debeloslojne taktilne označbe na vozišču bele barve širine 30 cm, z vsemi deli in materiali. | m1 | 38 |  | 0 | 0
62 707 | Izdelava označbe na vozišču z belo barvo, Silhueta pešca, z vsemi deli in materiali | kom | 1 |  | 0 | 0
[5 empty] | SKUPAJ: | 0
7. Tuje storitve
Šifra | Opis dela | Enota mere | Količina |  | Cena | Skupaj
79 311 | Projektantski nadzor | ur | 50 |  | 50 | 2500
79 312 | Nadzor upravljalcev komunalnih vodov | ur | 20 |  | 0 | 0
79 321 | Arheološki nadzor | ur | 40 |  | 0 | 0
79 351 | Geotehnični nadzor z morebitnimi dodatnimi preiskavami | ur | 10 |  | 0 | 0
79 514 | Izdelava projektne dokumentacije za projekt izvedenih del | kos | 1 |  | 0 | 0
79 515 | Geodetski posnetek izvedenega stanja po predpisih geodetske stroke in navodilih upravljavca z vpisom, objektov, komunalnih vodov, naprav in BCP v uradne evidence | kos | 1 |  | 0 | 0
[5 empty] | SKUPAJ: | 2500

## Pločnik
Projekt : | UREDITEV CESTE IN UMIRJEVALNIH UKREPOV NA R3-672/1338 OD KM 5.7+90 DO KM 6.0+20 PRI OŠ NA RAKI V OBMOČJU CONE 30
Predračun: |  | Plocnik
REKAPITULACIJA - GRADBENI DEL
1.0 | PREDDELA |  |  | 0
2.0 | ZEMELJSKA DELA IN TEMELJENJE |  |  | 0
3.0 | VOZIŠČNE KONSTRUKCIJE |  |  | 0
5.0 | GRADBENA IN OBRTNIŠKA DELA |  |  | 0
|  | Skupaj |  | 0
|  | DDV 22% |  | 0
|  | Skupaj z DDV |  | 0
SPLOŠNE OPOMBE K CELOTNEMU POPISU DEL
Opomba 1:
Pri posameznih delih naveden izraz gradbiščna deponija pojmuje deponijo za katero poskrbi izvajalec del sam. Pri tem so zajeti vsi potrebni prevozi, prenosi, nakladanja in razkladanja od gradbišča do gradbiščne deponije.
Opomba 2:
Sestavni del projektanskega popisa del so tudi tehnično poročilo, elaborati in vse grafične priloge projekta, v katerem so posamezne postavke in dela podrobneje opisana.
Opomba 3:
Kategorizacija zemljin in kamnin je povzeta po tabeli 2.1, dopolnil splošnih in tehničnih pogojev za zemeljska dela in temeljenje (DDC 2001, IV. Knjiga), zemljine in kamnine so razvrščene v kategoriji od I. do V.
Opomba 4:
Izdela se skupni projekt izvedenih del (PID) za celoten projekt, vrednost izdelave le tega pa je razdeljena po popisih za posamezna vrsta del
Opomba 5:
Pri vseh postavkah v popisih del so mišljeni tudi vsi potrebni transporti, dobava vseh materialov in vse ostale potrebne storitve, ki so potrebne za realizacijo postavke, razen če ni v sami postavki natančno drugače navedeno.
1. Preddela
Šifra | Opis dela | Enota mere | Količina | Cena | Skupaj
1.1 Geodetska dela
11 701 | Identifikacija ter označba obstoječih komunalnih vodov | m1 | 210 | 0 | 0
| TK vod | m1 | 135
| Kanalizacija | m1 | 10
| CR | m1 | 41
| Elektro | m1 | 24
1 Čiščenje terena
1.1.1 Odstranitev grmovja, dreves, vej in panjev
12 131 | Odstranitev grmovja in dreves z debli premera do 10 cm ter vej na redko porasli površini - ročno. Vključno z odvozom na stalno deponijo in ostalimi stroški deponiranja. | m2 | 5 | 0 | 0
12 132 | Odstranitev grmovja in dreves z debli premera do 10 cm ter vej na redko porasli površini - strojno. Vključno z odvozom na stalno deponijo in ostalimi stroški deponiranja. | m2 | 30 | 0 | 0
12 152 | Posek in odstranitev drevesa z deblom premera 31 do 50 cm ter odstranitev vej. Vključno z odvozom na stalno deponijo in ostalimi stroški deponiranja. | kos | 1 | 0 | 0
1.2.2 Odstranitev prometne signalizacije in opreme
12 291 | Porušitev in odstranitev ograje iz žične mreže. Vključno z odvozom na stalno deponijo in ostalimi stroški deponiranja. | m2 | 18 | 0 | 0
1.2.3 Porušitev in odstranitev voziščnih konstrukcij
12 322 | Porušitev in odstranitev asfaltne plasti v debelini 6 do 10 cm. | m2 | 880 | 0 | 0
12 342 | Porušitev in odstranitev tlakovanega vozišča. | m2 | 48 | 0 | 0
12 391 | Porušitev in odstranitev robnika iz cementnega betona. | m1 | 750 | 0 | 0
1.2.4 Porušitev in odstranitev objektov
12 431 | Porušitev in odstranitev jaška z notranjo stranico/premerom do 60 cm. Vključno z odvozom na stalno deponijo in ostalimi stroški deponiranja. | kos | 5 | 0 | 0
|  |  |  | SKUPAJ: | 0
2. Zemeljska dela in temeljenje
Šifra | Opis dela | Enota mere | Količina | Cena | Skupaj
2.1 Izkopi
21 112 | Površinski izkop plodne zemljine – 1. kategorije – strojno z odrivom do 50 m | m3 | 40 | 0 | 0
21 224 | Široki izkop zemljine – 3. kategorije – strojno z nakladanjem | m3 | 630 | 0 | 0
21 243 | Široki izkop mehke kamnine – 4. kategorije z nakladanjem | m3 | 20 | 0 | 0
21 253 | Široki izkop trde kamnine – 5. kategorije z nakladanjem | m3 | 13 | 0 | 0
2.2 Planum temeljnih tal
22 112 | Ureditev planuma temeljnih tal vezljive zemljine – 3. kategorije | m2 | 960 | 0 | 0
22 113 | Ureditev planuma posteljice z geodetsko določenimi nagibi | m2 | 960 | 0 | 0
2.4 Nasipi, zasipi, klini, posteljica in glinasti naboj
24 473 | Izdelava posteljice iz drobljenih kamnitih zrn v debelini min. 30 cm, vključno z dobavo materiala | m3 | 215 | 0 | 0
2.5 Brežine in zelenice
25 122 | Humuziranje brežine z valjanjem, v debelini do 20 cm - strojno | m2 | 200 | 0 | 0
25 151 | Doplačilo za zatravitev s semenom | m2 | 200 | 0 | 0
2.9 Prevozi, razprostiranje in ureditev deponij materiala
29 118 | Prevoz materiala in odlaganje materiala vključno s plačilom takse deponiranega materiala na razdaljo nad 7000 do 10000 m (v m3 v raščenem stanju) | m3 | 663 | 0 | 0
29 153 | Prevoz materiala in odlaganje odpadnega asfalta na komunalno deponijo- vključno s plačilom takse deponiranega materiala | m3 | 100 | 0 | 0
29 155 | Prevoz materiala in odlaganje mešanih gradbenih odpadkov z do 25 m.-% nemineralnih primesi - vključno s plačilom takse deponiranega materiala | m3 | 19.89 | 0 | 0
29 156 | Prevoz materiala in odlaganje mešanih gradbenih odpadkov z do 50 m.-% nemineralnih primesi - vključno s plačilom takse deponiranega materiala | m3 | 13.26 | 0 | 0
|  |  |  | SKUPAJ: | 0
3. Voziščne konstrukcije
Šifra | Opis dela | Enota mere | Količina | Cena | Skupaj
3.1.1 | Nevezane nosilne plasti
31 132 | Izdelava nevezane nosilne plasti enakomerno zrnatega drobljenca iz kamnine v debelini 20 do 30 cm, vključno z dobavo materiala ter priprava zgornjega planuma | m3 | 155 | 0 | 0
3.2.2 Vezane asfaltne obrabne in zaporne plasti ľ bitumenski betoni
32 254 | Izdelava obrabne in zaporne plasti bituminizirane zmesi AC 8 surf B 70/100 A5 v debelini 4 cm (pločnik) | m2 | 633 | 0 | 0
3.4 Tlakovane obrabne plasti
34 312 | Izdelava obrabne plasti iz tlakovcev iz cementnega betona, stiki zaliti s cementno malto | m2 | 32 | 0 | 0
34 313 | Dobava in vgradnja betonske opozorilne taktilne plošče dim 30/30/8, bele, z nanosom protiprašne emulzije; stiki zaliti s trajnoelastično zmesjo. (OPOMBA: plošče morajo biti skladne s standardom SIST ISO 21542:2016;) Vključno z nosilno posteljico iz suhe mešanice peska in cementa 5cm ter s položenem večzrnati drenažni beton C 12/15 iz zmesi zrn iz kamnin v debelini 25 cm Z vsemi deli in materiali. | m2 | 30 | 0 | 0
3.5 Robni elementi vozišč
3.5.2 Robniki
35 214 | Dobava in vgraditev predfabriciranega dvignjenega robnika iz cementnega betona s prerezom 15/25 cm | m1 | 283 | 0 | 0
35 235 | Dobava in vgraditev predfabriciranega pogreznjenega robnika iz cementnega betona s prerezom 15/25 cm | m1 | 103 | 0 | 0
3.5.3 Obrobe
35 313 | Izdelava obrobe iz malih tlakovcev iz naravnega kamna (granit) velikosti 10 cm/10 cm /10 cm | m1 | 288 | 0 | 0
|  |  |  | SKUPAJ: | 0
5. Gradbena in obrtniška dela
Šifra | Opis dela | Enota mere | Količina | Cena | Skupaj
5.10 Razno
58 211 | Dobava in vgraditev kovinske (pocinkane) ograje za pešce, visoke 120 cm vključno z točkovni temelji iz armiranega betona, z vsemi deli in materiali | m1 | 3.6 | 0 | 0
510 001 | Identifikacija, zaščita ter morebitna prestavitev komunalnih vodov z vsemi deli (dela se izvajajo ročno) in materialom po navodilih in z nadzorom pristojnega upravljavca komunalnega voda
| TK vod | m1 | 135 | 0 | 0
| Kanalizacija | m1 | 10 | 0 | 0
| CR | m1 | 41 | 0 | 0
| Elektro | m1 | 24 | 0 | 0
510 005 | Prilagoditev obstoječega jaška novi niveleti ureditve. Rušenje obstoječega venca ter pokrova jaška, niveletno prilagoditev višine jaška, izdelava novega venca ter vgraditev novega pokrova jaška. Z nadzorom upravljavca komunalnega voda. Vključno z vsemi deli in materiali. | kos | 5 | 0 | 0
| Postavitev in dobava tipskega stebrička z možnostjo enostavne demontaže. Material: kovina. Kompletno s pritrditvijo v tlak z vsemi elementi. Z vsemi deli in materiali. | kos | 14 | 0 | 0
510 015 | Dobava in izdelava žičnate ograje, skupaj s potrebnim izkopom zemlje III. ktg. postavitve stebričkov s temelji ter ostalimi pomožnimi deli, materiali in prenosi. | m1 | 27 | 0 | 0
|  |  |  | SKUPAJ: | 0

## BUS
Projekt : | UREDITEV CESTE IN UMIRJEVALNIH UKREPOV NA R3-672/1338 OD KM 5.7+90 DO KM 6.0+20 PRI OŠ NA RAKI V OBMOČJU CONE 30
Predračun: |  | Avtobusna postajališča
REKAPITULACIJA - GRADBENI DEL
1.0 | PREDDELA |  |  | 0
2.0 | ZEMELJSKA DELA IN TEMELJENJE |  |  | 0
3.0 | VOZIŠČNE KONSTRUKCIJE |  |  | 0
5.0 | GRADBENA IN OBRTNIŠKA DELA |  |  | 0
6.0 | OPREMA CEST |  |  | 0
|  | Skupaj |  | 0
|  | DDV 22% |  | 0
|  | Skupaj z DDV |  | 0
SPLOŠNE OPOMBE K CELOTNEMU POPISU DEL
Opomba 1:
Pri posameznih delih naveden izraz gradbiščna deponija pojmuje deponijo za katero poskrbi izvajalec del sam. Pri tem so zajeti vsi potrebni prevozi, prenosi, nakladanja in razkladanja od gradbišča do gradbiščne deponije.
Opomba 2:
Sestavni del projektanskega popisa del so tudi tehnično poročilo, elaborati in vse grafične priloge projekta, v katerem so posamezne postavke in dela podrobneje opisana.
Opomba 3:
Kategorizacija zemljin in kamnin je povzeta po tabeli 2.1, dopolnil splošnih in tehničnih pogojev za zemeljska dela in temeljenje (DDC 2001, IV. Knjiga), zemljine in kamnine so razvrščene v kategoriji od I. do V.
Opomba 4:
Izdela se skupni projekt izvedenih del (PID) za celoten projekt, vrednost izdelave le tega pa je razdeljena po popisih za posamezna vrsta del
Opomba 5:
Pri vseh postavkah v popisih del so mišljeni tudi vsi potrebni transporti, dobava vseh materialov in vse ostale potrebne storitve, ki so potrebne za realizacijo postavke, razen če ni v sami postavki natančno drugače navedeno.
1. Preddela
Šifra | Opis dela | Enota mere | Količina | Cena | Skupaj
1.1 Geodetska dela
11 701 | Identifikacija ter označba obstoječih komunalnih vodov | m1 | 52 | 0 | 0
| CR | m1 | 29
| Elektro | m1 | 23
1 Čiščenje terena
1.2.2 Odstranitev prometne signalizacije in opreme
12 211 | Demontaža prometnega znaka na enem podstavku | kos | 2 | 0 | 0
12 211a | Prestavitev zastav (pred vhodom šole), vključno z demontažo, temeljenjem in ostalimi deli in materiali. | kos | 4 | 0 | 0
1.2.3 Porušitev in odstranitev voziščnih konstrukcij
12 322 | Porušitev in odstranitev asfaltne plasti v debelini 6 do 10 cm. | m2 | 505 | 0 | 0
12 391 | Porušitev in odstranitev robnika iz cementnega betona. | m1 | 105 | 0 | 0
|  |  |  | SKUPAJ: | 0
2. Zemeljska dela in temeljenje
Šifra | Opis dela | Enota mere | Količina | Cena | Skupaj
2.1 Izkopi
21 112 | Površinski izkop plodne zemljine – 1. kategorije – strojno z odrivom do 50 m | m3 | 10 | 0 | 0
21 224 | Široki izkop zemljine – 3. kategorije – strojno z nakladanjem | m3 | 383 | 0 | 0
21 243 | Široki izkop mehke kamnine – 4. kategorije z nakladanjem | m3 | 12 | 0 | 0
21 253 | Široki izkop trde kamnine – 5. kategorije z nakladanjem | m3 | 8 | 0 | 0
2.2 Planum temeljnih tal
22 112 | Ureditev planuma temeljnih tal vezljive zemljine – 3. kategorije | m2 | 560 | 0 | 0
22 113 | Ureditev planuma posteljice z geodetsko določenimi nagibi | m2 | 560 | 0 | 0
2.4 Nasipi, zasipi, klini, posteljica in glinasti naboj
24 473 | Izdelava posteljice iz drobljenih kamnitih zrn v debelini min. 30 cm, vključno z dobavo materiala | m3 | 88 | 0 | 0
24 475 | Izdelava posteljice iz drobljenih kamnitih zrn v debelini min. 40 cm, vključno z dobavo materiala | m3 | 72 | 0 | 0
2.5 Brežine in zelenice
25 122 | Humuziranje brežine z valjanjem, v debelini do 20 cm - strojno | m2 | 30 | 0 | 0
25 151 | Doplačilo za zatravitev s semenom | m2 | 30 | 0 | 0
2.9 Prevozi, razprostiranje in ureditev deponij materiala
29 118 | Prevoz materiala in odlaganje materiala vključno s plačilom takse deponiranega materiala na razdaljo nad 7000 do 10000 m (v m3 v raščenem stanju) | m3 | 407 | 0 | 0
29 131 | Razprostiranje odvečne plodne zemljine – 1. kategorije | m3 | 4 | 0 | 0
29 153 | Prevoz materiala in odlaganje odpadnega asfalta na komunalno deponijo- vključno s plačilom takse deponiranega materiala | m3 | 100 | 0 | 0
29 155 | Prevoz materiala in odlaganje mešanih gradbenih odpadkov z do 25 m.-% nemineralnih primesi - vključno s plačilom takse deponiranega materiala | m3 | 12.21 | 0 | 0
29 156 | Prevoz materiala in odlaganje mešanih gradbenih odpadkov z do 50 m.-% nemineralnih primesi - vključno s plačilom takse deponiranega materiala | m3 | 8.14 | 0 | 0
|  |  |  | SKUPAJ: | 0
3. Voziščne konstrukcije
Šifra | Opis dela | Enota mere | Količina | Cena | Skupaj
3.1.1 | Nevezane nosilne plasti
31 132 | Izdelava nevezane nosilne plasti enakomerno zrnatega drobljenca iz kamnine v debelini 20 do 30 cm, vključno z dobavo materiala ter priprava zgornjega planuma | m3 | 96 | 0 | 0
3.1.4-6 | Asfaltne nosilne plasti
31 575 | Izdelava nosilne plasti bituminizirane zmesi AC 22 base B 50/70 A4 v debelini 9 cm | m2 | 189 | 0 | 0
3.2.2 Vezane asfaltne obrabne in zaporne plasti ľ bitumenski betoni
32 242 | Izdelava obrabne in zaporne plasti bituminizirane zmesi AC 8 surf B 70/100 A3 v debelini 3 cm | m2 | 189 | 0 | 0
32 254 | Izdelava obrabne in zaporne plasti bituminizirane zmesi AC 8 surf B 70/100 A5 v debelini 4 cm (pločnik) | m2 | 198 | 0 | 0
3.4 Tlakovane obrabne plasti
34 313 | Dobava in vgradnja betonske opozorilne taktilne plošče dim 30/30/8, bele, z nanosom protiprašne emulzije; stiki zaliti s trajnoelastično zmesjo. (OPOMBA: plošče morajo biti skladne s standardom SIST ISO 21542:2016;) Vključno z nosilno posteljico iz suhe mešanice peska in cementa 5cm ter s položenem večzrnati drenažni beton C 12/15 iz zmesi zrn iz kamnin v debelini 25 cm Z vsemi deli in materiali. | m2 | 4.5 | 0 | 0
3.5 Robni elementi vozišč
3.5.2 Robniki
35 253 | Dobava in vgraditev dvignjenega rezanega robnika iz naravnega kamna (granit) z brušenim robom, prereza 15/25 cm. | m1 | 112 | 0 | 0
35 262 | Dobava in vgraditev pogreznjenega rezanega robnika iz naravnega kamna (granit) z brušenim robom, prereza 15/25 cm. | m1 | 8 | 0 | 0
3.5.3 Obrobe
35 313 | Izdelava obrobe iz malih tlakovcev iz naravnega kamna (granit) velikosti 10 cm/10 cm /10 cm | m1 | 52 | 0 | 0
|  |  |  | SKUPAJ: | 0
5. Gradbena in obrtniška dela
Šifra | Opis dela | Enota mere | Količina | Cena | Skupaj
5.10 Razno
510 001 | Identifikacija, zaščita ter morebitna prestavitev komunalnih vodov z vsemi deli (dela se izvajajo ročno) in materialom po navodilih in z nadzorom pristojnega upravljavca komunalnega voda
| CR | m1 | 29 | 0 | 0
| Elektro | m1 | 23 | 0 | 0
510 003 | Izdelava opornega zidu, kompletno z vsemi deli, izkopi, betoniranjem, opažem, armaturo,.. (hmax=1,6m nad terenom, po detajlu) ter postavitev žične ograje. | m1 | 36 | 0 | 0
510 005 | Prilagoditev obstoječega jaška novi niveleti ureditve. Rušenje obstoječega venca ter pokrova jaška, niveletno prilagoditev višine jaška, izdelava novega venca ter vgraditev novega pokrova jaška. Z nadzorom upravljavca komunalnega voda. Vključno z vsemi deli in materiali. | kos | 3 | 0 | 0
| Postavitev in dobava tipske klopi Dimenzije (DxGxV): 186 x 70 x 76 cm. Material: kovina, Les. Kompletno s pritrditvijo v tlak. Z vsemi deli in materiali. | kos | 2 | 0 | 0
| Postavitev in dobava urbanega tipskega koša za smeti. Material: kovina. Kompletno s pritrditvijo v tlak. Z vsemi deli in materiali. | kos | 2 | 0 | 0
|  |  |  | SKUPAJ: | 0
6. Oprema cest
Šifra | Opis dela | Enota mere | Količina | Cena | Skupaj
6.1. Pokončna oprema cest
61 121 | Izdelava temelja iz cementnega betona C 12/15, globine 80 cm, premera 20 cm, z vsemi deli in materiali (točne dimenzije poda izvajalec prometnih znakov) | kos | 2 | 0 | 0
61 218 | Dobava in vgraditev stebrička za prometni znak iz vroče cinkane jeklene cevi s premerom 64 mm, dolge 4000 mm | kos | 2 | 0 | 0
61 541 | Dobava in pritrditev kvadratnega prometnega znaka, podloga iz aluminijaste pločevine, znak z odsevno folijo RA 2, dolžina stranice a = 600 mm | kos | 2 | 0 | 0
6.2. Označbe na voziščih
62 435 | Izdelava debeloslojne vzdolžne označbe na vozišču z plastiko z vmešanimi drobci / kroglicami stekla, vključno 200 g/m2 dodatnega posipa z drobci stekla, strojno, debelina plasti 3 mm, širina črte 30 cm (rumena) | m1 | 85 | 0 | 0
62 229 | Izdelava označbe na vozišču z dvokomponentno rumeno barvo, vključno 250 g/m2 posipa z drobci / kroglicami stekla, (označba BUS) | m2 | 16 | 0 | 0
|  |  |  | SKUPAJ: | 0

## Vodovod
Projekt : | UREDITEV CESTE IN UMIRJEVALNIH UKREPOV NA R3-672/1338 OD KM 5.7+90 DO KM 6.0+20 PRI OŠ NA RAKI V OBMOČJU CONE 30
Predračun: | Vodovod
REKAPITULACIJA - VODOVOD
1.0 | GRADBENA DELA |  |  | 0
2.0 | MONTAŽNA DELA |  |  | 0
3.0 | OSTALE STORITVE |  |  | 400
| Skupaj |  |  | 400
| DDV 22% |  |  | 88
| Skupaj z DDV |  |  | 488
·Upoštevati je potrebno vso veljavno zakonodajo, tehnične specifikacije izdane s strani upravljavca vodovoda, splošne tehnične pogoje izdane s strani ZAG.
·Če ni s pogodbo ali tehničnimi pogoji določeno drugače, morajo biti v enotnih cenah vključeni vsi stroški za izvedbo posameznega dela (nabava materiala, stroški dela, preiskav, … ter vsi preostali stroški, ki niso posebej predvideni v posameznih postavkah ponudbenega oz. pogodbenega predračuna in so potrebni za izvedbo posameznih del)
*Nepredvidena dela, v kolikor so upravičena in z vpisom odgovornega nadzornika, v višini do 10% skupne vrednosti del.
Šifra | Opis dela | Enota mere | Količina | Cena | Skupaj
1.0. | GRADBENA DELA:
1. | Geodetska zakoličba projektiranega vodovoda ter varovanje zakoličene osi in lomnih točk | m | 160 | 0 | 0
2. | Identifikacija z označbo obstoječih podzemnih instalacij in komunalnih vodov na celotni izvedbeni trasi (telekomunikacije, elektro vodi, kanalizacija, vodovod) s strani pooblaščenih predstavnikov posameznih upravljavcev. | kos | 5 | 0 | 0
3. | Postavitev gradbenih profilov na vzpostavljeno os trase projektiranega vodovoda ter določitev nivoja za merjenje globine izkopa in polaganja cevovoda. | kos | 10 | 0 | 0
4. | Ročni odkop obstoječih podzemnih instalacij, v zemljini III. ktg., na mestih križanj in približevanj, vključno z nakladanjem in odvozom odkopa na trajno deponijo, ki si jo na lastne stroške pridobi izvajalec | m3 | 8 | 0 | 0
5. | Strojni izkop jarka globine do 1,5 m in širine dna 0,6 m, odkopom bočnih sten pod kotom 75°, z nakladanjem izkopa in odvozom na trajno deponijo, ki si jo pridobi izvajalec, vključno s poravnavo dna v projektiranem padcu na točnost ± 3 cm.
| • izkop v zemljini III. ktg. | m3 | 10 | 0 | 0
| • izkop v kamnini IV. ktg. | m3 | 150 | 0 | 0
| • izkop v kamnini V. ktg. | m3 | 10 | 0 | 0
6. | Dobava in vgrajevanje posteljice cevovoda v plasti 10 cm, s peskom – brez ostrih robov, vključno z utrditvijo v projektiranem padcu vodovoda na točnost ± 3 cm.
| • za cevovode iz PE: pesek frakcije do 8 mm | m3 | 10 | 0 | 0
7. | Osnovni obsip in spodbijanje cevovoda v višini 20 cm nad temenom cevi, s peskom - brez ostrih robov, vključno z dobavo peska
| • za cevovode iz PE: pesek frakcije do 8 mm | m3 | 30 | 0 | 0
8. | Zasip jarka do končne nivelete terena, po končanih montažnih delih in osnovnem zasipu cevovoda, z ustreznim tamponskim materialom gran. do 30 mm, z nabijanjem v plasteh po 20 cm do predpisane zbitosti za tovrstne obremenitve (zbitost min. 95 % po SPP), kar mora izvajalec dokazati z meritvami. | m3 | 150 | 0 | 0
9. | Nakladanje in odvoz odvečnega materiala (zasipni material obstoječega vodovoda) na trajno deponijo, ki si jo pridobi izvajalec | m3 | 8 | 0 | 0
10. | Izdelava vodotesnega AB jaška z debelino sten 0,15 m, poglobljenim dnom - jaškom 0.40 x 0.40 x 0.40 m, z vso potrebno armaturo, obojestranskim opažem, LŽ pokrovom 60/60 cm - 250 kN, vstopno lestvijo dolžine 1.8 m z vhodnim podalškom - lestev iz inox cevi 1", komplet z vsemi spremljajočimi deli in materialom
| • jašek svetlih dimenzij: d 1,5 x š1,5 x h 1,8 m (dolžino jaška prilagoditi vodovodnim elementom v jašku) | kpl | 2 | 0 | 0
11. | Kombinirano strojno - ročni izkop jarka globine 1,1 m in širine 0,40 m (0,4 m3/m) , v zemljišču III. do V. ktg. z odmetom izkopa na rob jarka, s poravnavo dna na točnost ± 3 cm, (80% strojno; 20% ročno) • v dolžini 12 m
| • izkop v zemljini III. ktg. | m3 | 2 | 0 | 0
| • izkop v kamnini IV. ktg. | m3 | 4 | 0 | 0
| • izkop v kamnini V. ktg. | m3 | 2 | 0 | 0
12. | Kombinirano strojno - ročni izkop jarka (80% strojno; 20% ročno) globine 1,1 m in širine 0,4 m (0,4 m3/m), v zemljišču III. do V. ktg., z nakladanjem na kamion in odvozom na trajno deponijo, ki si jo pridobi izvajalec, vključno s poravnavo dna na točnost ± 3 cm
| • izkop v zemljini III. ktg. | m3 | 2 | 0 | 0
| • izkop v kamnini IV. ktg. | m3 | 16 | 0 | 0
| • izkop v kamnini V. ktg. | m3 | 2 | 0 | 0
13. | Zasip jarka po končanih montažnih delih in osnovnem zasipu cevovoda, z materialom od izkopa gran. do 60 mm (0,28 m3/m), z nabijanjem v plasteh po 30 cm do predpisane zbitosti za tovrstna vozišča • zasip v dolžini 12 m | m3 | 7 | 0 | 0
14. | Zasip jarka po končanih montažnih delih in osnovnem zasipu cevovoda, s tamponskim materialom gran. do 60 mm (0,28 m3/m), z nabijanjem v plasteh po 30 cm do predpisane zbitosti za tovrstna vozišča • zasip v dolžini 25 m | m3 | 14 | 0 | 0
15. | Dobava in vgrajevanje peščene posteljice cevovoda, v plasti 10 cm (0,04 m3/m), s peskom frakcije do 8 mm, vključno z utrditvijo v projektiranem padcu cevovoda • posteljica v dolžini 120 m | m3 | 5 | 0 | 0
16. | Osnovni zasip in spodbijanje cevovoda v višini 20 cm nad temenom cevi, s peskom frakcije do 8 mm, vključno z dobavo peska (0,08 m3/m) • obsip v dolžini 120 m | m3 | 10 | 0 | 0
17. | Postavitev LŽ cestnih kap s prilagoditvijo končni niveleti terena (dobava kap je zajeta v popisu montažnih del) | kos | 5 | 0 | 0
18. | Ostala nepredvidena dela; obračun po dejanskih stroških porabe časa in materiala po vpisu v gradbeni dnevnik; Ocena 10% od vrednosti načrtovanih del - obračunano v skupni rekapitulaciji | ocena | 0 | 0 | 0
| Skupaj: |  |  |  | 0
2.0. | MONTAŽNA DELA:
OPOMBA: Za prirobnično spajanje se uporabijo standardi matični vijaki iz nerjavnega jekla. Standardne izvedbe morajo biti tudi vsa tesnila - izvedbe G-ST-P iz EPDM - elastomerne gume in kovinsko ojačitvijo.
1. | Dobava cevi PE-100 - RC2 - SDR 11, s spojnim in tesnilnim materialom, tesnila iz elastomerne gume EPDM.
| • cev d 110 - RC2 - SDR 11 | m | 150 | 0 | 0
| • cev d 90 - RC2 - SDR 11 | m | 10 | 0 | 0
| • cev d 63 - RC2 - SDR 11 | m | 20 | 0 | 0
| • cev - PVC - d 225/2 bar | m | 25 | 0 | 0
2. | Montaža cevi PE-100 - RC2 - SDR 11, s spojnim in tesnilnim materialom, tesnila iz elastomerne gume EPDM, z vsemi spremljajočimi deli, transporti, s tlačno preizkušnjo po navodilih proizvajalca cevi in standardu SIST - EN 805, z dobavo opozorilnega PVC traku, ki se ga položi nad osnovni zasip cevovoda (posteljica in osnovni nasip cevovoda je zajeto v popisu gradbenih del)
| • cev d 110-RC2 - SDR 11 | m | 150 | 0 | 0
| • cev d 90 - RC2 - SDR 11 | m | 10 | 0 | 0
| • cev d 63 - RC2 - SDR 11 | m | 20 | 0 | 0
| • cev - PVC - d 225/2 bar - za zaščito | m | 25 | 0 | 0
3. | Dobava in montaža fazonskih kosov izdelanih iz duktilne litine GGG - 40 (GJS-400) v skladu z SIST - EN 545:2010, z zunanjo in notranjo epoksi zaščito po postopku kataforeze, min. debelina nanosa 250 µm. Vsi fazonski kosi morajo biti tlačnega razreda PN 16 bar, opremljeni z tesnili v skladu z EN 681-1. V terenu z naklonom morajo biti vgrajeni prirobnični fazonski kosi standardne izvedbe z vrtljivo prirobnico, obojčni fazonski kosi morajo biti na razstavljivi sidrni spoj, primereni za tlake minimalno do 16 barov. Vsa prirobnična tesnila so standardne izvedbe G-ST-P iz EPDM - elastomerne gume in kovinsko ojačitvijo.
| • FF - DN 80-200 | kos | 2 | 0 | 0
| • FF - DN 100-600 | kos | 4 | 0 | 0
| • FFR - DN 100/50-200 | kos | 2 | 0 | 0
| • Q kos - DN100 | kos | 2 | 0 | 0
| • T-kos - DN 80/80 | kos | 2 | 0 | 0
| • T-kos - DN 100/50 | kos | 2 | 0 | 0
| • TT-kos - DN 100/100/100 | kos | 2 | 0 | 0
| • Spojka - ZSPL Ø 63 | kos | 4 | 0 | 0
| • Spojka - ZSPL Ø 90 | kos | 4 | 0 | 0
| • Spojka - ZSPL Ø 110 | kos | 20 | 0 | 0
| • Spojka - ZSn Ø 40 | kos | 2 | 0 | 0
| • Montažno/demontažni - kos - DN 100 | kos | 6 | 0 | 0
| • N - kos - DN80 | kos | 2 | 0 | 0
| • stezni obroč ,,klemring" DN 80 | kos | 5 | 0 | 0
| • prirobnica DN 80 z notr. Navojem R 2" | kos | 2 | 0 | 0
4. | Dobava in montaža nadzemnega hidranta DN 80 -telo hidranta v inox izvedbi, lomljiv, s prilagoditvijo niveleti terena, komplet s spojnim in tesnilnim materialom. | kos | 2 | 0 | 0
5. | Dobava in montaža zasuna s spojnim in tesnilnim materialom, z vgradbeno garnituro prilagojeno višini terena, LŽ cestno kapo ø 200 mm ter AB podložno ploščo 40 x 40 x 10 cm
| • zasun E2 - DN 110; DIN 3202-F4; art. 400, z ročnim kolesom | kos | 6 | 0 | 0
| • zasun E2 - DN 40 | kos | 2 | 0 | 0
| • zasun E2 - DN 80; DIN 3202-F4; art. 400, z vgr. garnituro in LŽ cestno kapo | kos | 4 | 0 | 0
6. | Označba zasunov
| • tablice SIST 1005, vključno z namestitvijo | kos | 1 | 0 | 0
| • AL stebriček ø 50 mm v betonskem temelju, vkjučno s postavitvijo | kos | 1 | 0 | 0
7. | Dobava in montaža deviacijske cevi (prevezava obstoječih priključkov) za zagotovitev oskrbe z vodo v času gradnje, s spojnim in tesnilnim materialom, ter prevezavo priključkov. Po končani gradnji se demontirane cevi vrnejo v skladišče
| • cev PE 100 - DN 20 (3/4") | m | 20 | 0 | 0
| • cev PE 100 - DN 25 (1") | m | 20 | 0 | 0
8. | Prevezava novozgrajenega vodovoda PE - d 110 na obstoječ vodovod PE - d 110, z zapiranjem in praznjenjem obstoječega vodovoda ter ponovnim odpiranjem. | kpl | 1 | 0 | 0
9. | Pranje in dezinfekcija cevovoda (po posameznih odsekih) po standardu SIST pr EN 805, ki ga izvede pristojna zdravstvena služba, s 5% režijskega pribitka za pomoč pri izvedbi.
| • cevovod PE - d 110 v dolžini 95 m | kpl | 1 | 0 | 0
10. | Izvajanje tehničnega nadzora gradnje vodovoda s strani upravljavca javnega vodovoda | ur | 20 | 0 | 0
Prestavitve in prevezave hišnih priključkov :
11. | Dobava in montaža cevi PE-100 - RC2 - SDR 11 za izvedbo priključkov, s spojnim in tesnilnim materialom
| • cev PE 100 - d25 (3/4") | m | 30 | 0 | 0
| • cev PE 100 - d32 (1") | m | 30 | 0 | 0
| • cev PE 100 - d40 (6/4") | m | 20 | 0 | 0
| • cev zaščitna STIGMAFLEX - DN 75 | m | 40 | 0 | 0
12. | Prevezava obstoječih hišnih priključkov z navezavo na novozgrajen cevovod PE - d 90, komplet z navrtano objemko d 90 z ventilom – sistem ,,ZAK”, teleskopsko vgradbeno garnituro, LŽ cestno kapo ø 125 mm, z vsemi potrebnimi spojnimi kosi - fitingi iz acetala (Delrin), komplet s tesnilnim materialom | kpl | 6 | 0 | 0
13. | Topografski posnetek, ter vris priključka v upravljalčevo evidenco. Našteta dela izvede pooblaščena oseba upravljavca vodovoda, na stroške izvalca pogodbenih del. | kos | 6 | 0 | 0
14. | Dobava in postavitev tipskih termo - vodomernih jaškov tip Zagožen, z povoznim LTŽ pokrovom nosilnosti 1500 kg, z utrditvijo ležišča jaška najmanj na 90 % standardnega Proctorja ter zasip jaška z ustrznim sipkim materialom - peskom. | kos | 6 | 0 | 0
15. | Morebitna dodatna in nepredvidena dela; obračun po dejanskih stroških porabe časa in materiala po vpisu v gradbeni dnevnik; Ocena 10% od vrednosti planiranih del - obračunano v skupni rekapitulaciji | ocena | 0 | 0 | 0
| Skupaj: |  |  |  | 0
Šifra | Opis dela | Enota mere | Količina | Cena | Skupaj
3.0. | OSTALE STORITVE
3.1.1. | Geodetske storitve:
1. | Terenska geodetska zakoličba projektiranega cevovoda izvedena po pooblaščenem geodetu. | m | 150 | 0 | 0
2. | Geodetski posnetek zgrajenega voda z vsemi atributi za direktni vnos v GIS, izdelanega po predpisih geodetske stroke in navodilih upravljalca. | m | 150 | 0 | 0
|  |  |  | SKUPAJ: | 0
3.1.2. | Projektantske storitve:
1. | Izdelava načrta izvedenih del - PID, v skladu z ZGO-1, pravilnikom o podrobnejši vsebini projektne dokumentacije in navodilih upravljalca vodovoda - v 3 (treh) izvodih. | kpl | 1 | 0 | 0
2. | Izvajanje projektantskega nadzora v času izvajanja del, vključno z vsemi spremljajočimi stroški. | ur | 8 | 50 | 400
|  |  |  | SKUPAJ: | 400
3.1.1 | Geodetske storitve: |  |  |  | 0
3.1.2 | Projektantske storitve: |  |  |  | 400
|  |  |  | SKUPAJ: | 400

## CR
T.2.2 CR PRI OŠ RAKA
REKAPITULACIJA
| ELEKTROINSTALACIJE | [5 empty] | 834.3
| GRADBENA DELA | [5 empty] | 0
| SKUPAJ | [5 empty] | 834.3
| DDV |  | 22% |  |  |  | 183.546
| SKUPAJ | [5 empty] | 1017.846
Opomba:
Popis del s predizmerami je podan kot projektantska ocena predvidenih gradbenih in elektro montažnih del za potrebe izvedbe rekonstrukcije cestne razsvetljave in se lahko razlikuje od uradno pridobljenih ponudb. Vse mere je potrebno preveriti na licu mesta in prilagoditi izvedbo dejanskemu stanju. V primeru ponujene opreme, ki se razlikuje od predlagane v tem popisu, je potrebno ponuditi opremo z enakovrednimi ali boljšimi tehničnimi karakteristikami. V vseh postavkah je potrebno upoštevati trasportne stroške, montažo in vgradnjo, stroške pripravljalnih in zaključnih del. Za vse netipske elemente morajo biti izdelane delavniške risbe, ki jih pred izvedbo pregleda in potrdi projektant! Pred pričetkom del mora izvajalec pripraviti gradbišče in vso potrebno dokumentacijo za izvajanje del po popisu (prijava gradbišča, načrt organizacije gradbišča, soglasja in dovoljenja, obvezno gradbiščno dokumentacijo, odločbo o imenovanju odgovornega vodje del in gradbišča, podroben terminski plan izvedbe del, skupni dogovor o zagotavljanju varnosti in zdravja pri delu). Načrt prometne ureditve izvajalec pridobi pri naročniku.
1. ELEKTROINSTALACIJE CR
|  | EM | KOL | CENA DELA | CENA MAT. | CENA / EM | VREDNOST
1 | Izvedba pripravljalnih del (označbe križanj in vzporednega vodenja ter zakoličba trase in stojišč kandelabrov) | kpl | 1 |  |  | 0 | 0
2 | Izvedba demontažnih del (demontaža zemeljskega vodnika dolžine ca. 300m, demontaža in odvoz (nevarni odpadki) svetilke 11kos in droga CR višine 5m s priključnimi sponkami in vodnikom do svetilke 9kpl ter 10m droga z bičem 1kp) | kpl | 1 |  |  | 0 | 0
3 | Izvedba demontažnih del (demontaža in ponovna montaža dvokrake konzole in svetilke za parkirišča 3kpl) | kpl | 1 |  |  | 0 | 0
4 | Izvedba demontažnih del (odklopi in priklopi vodnikov CR 5x ter NN 1x; demontaža obstoječe dotrajane PMO 1kpl in OJR omarice 1kpl) | kpl | 1 |  |  | 0 | 0
5 | Dobava in polaganje kabla NAYY-J 5x16mm² v cev | m | 479 |  |  | 0 | 0
6 | Dobava in polaganje kabla NYY-J 3x2,5mm² v cev | m | 161 |  |  | 0 | 0
7 | Dobava in montaža kabla NYM-J 5x1,5mm² od razdelilca v kandelabru do svetilke | m | 64 | 186 |  | 0 | 0
8 | Dobava in polaganje opozorilnega traku | m | 330 |  |  | 0 | 0
9 | Dobava in polaganje vročecinkanega valjanca FeZn 25x4mm. | m | 388 |  |  | 0 | 0
10 | Dobava križnih sponk in izdelava križnih stikov z bitumiziranjem spoja | kos | 19 |  |  | 0 | 0
11 | Dobava križnih sponk in izdelava CuZn križnih stikov z bitumiziranjem spoja | kos | 14 |  |  | 0 | 0
12 | Izdelava priklopov ozemljitve na pripravljeno uho kandelabra preko ozemljitvenega vijaka | kos | 10 |  |  | 0 | 0
13 | Dobava in montaža vroče cinkanega reducirnega kandelabra višine 6m s sidrno ploščo in vijaki Ø20x1000mm z nivojem cinka 86mikronov in za 1. cono vetra (SIST EN 40) | kos | 9 |  |  | 0 | 0
14 | Dobava in montaža BIČ-a vroče cinkanega ojačenega kandelabra (stebra) višine 9m več-segmentnega z ročico dolžine 4,5m in s sidrno ploščo s sidrnimi vijaki z nivojem cinka 86mikronov predviden za 2. cono vetra (SIST EN 40, SIST EN-ISO 1461) | kos | 1 |  |  | 0 | 0
15 | Dobava in montaža LED prometnega znaka za pešce / notranje osvetljen/ obojestranski / flag type LED ZNAK 2431 dimenzij 600x600mm, napajanje 230V, notranja LED dvostranska osvetlitev, z LED utripalkama fi200mm | kpl | 1 |  |  | 0 | 0
16 | Dobava in montaža razdelilca (priključne sponke) s 4A cevno varovalko in prenapetostno zaščito vsaj 10kV v kandelabru oz. stebru | kos | 10 |  |  | 0 | 0
17 | Dobava in montaža redukcijske cestne svetilke z ustreznim nastavkom ter v IP66, vsaj IK08 z ravnim steklom in LED modulom moči 20,5W, redukcija svetlobnega toka na 70% in 30%, svetlobni tok svetilke 2520lm/1764lm/756lm; barvna temperatura 2700K, vsaj CRI 70, s predspojnimi napravami z samodejno redukcijo, z univerzalnim natikom na drog, material okvirja je iz tlačno ulitega aluminija polakiran z zaščitno metalizirano barvo in drugimi karakteristikami (ENEC certifikati) - kot na primer svetilka tip Philips ClearWay gen2 BGP307 LED30-4S/727 DW50 DDF | kos | 2 |  |  | 0 | 0
18 | Dobava in montaža redukcijske cestne svetilke z ustreznim nastavkom ter v IP66, vsaj IK08 z ravnim steklom in LED modulom moči 31,5W, redukcija svetlobnega toka na 70% in 30%, svetlobni tok svetilke 3735lm/2615lm/1121lm; barvna temperatura 2700K, vsaj CRI 70, s predspojnimi napravami z samodejno redukcijo, z univerzalnim natikom na drog, material okvirja je iz tlačno ulitega aluminija polakiran z zaščitno metalizirano barvo in drugimi karakteristikami (ENEC certifikati) - kot na primer svetilka tip Philips ClearWay gen2 BGP307 LED45-4S/730 DW50 DDF | kos | 4 |  |  | 0 | 0
19 | Dobava in montaža redukcijske cestne svetilke z ustreznim nastavkom ter v IP66, vsaj IK08 z ravnim steklom in LED modulom moči 31,5W, redukcija svetlobnega toka na 70% in 30%, svetlobni tok svetilke 3915lm/2741lm/1175lm; barvna temperatura 2700K, vsaj CRI 70, s predspojnimi napravami z samodejno redukcijo, z univerzalnim natikom na drog, material okvirja je iz tlačno ulitega aluminija polakiran z zaščitno metalizirano barvo in drugimi karakteristikami (ENEC certifikati) - kot na primer svetilka tip Philips ClearWay gen2 BGP307 LED45-4S/727 DM31 DDF | kos | 4 |  |  | 0 | 0
20 | Izvedba dobave in montaže zemeljske kabelske spojke do preseka 16mm² za navezavo na obstoječi 5-žilni vodnik CR z vsem potrebnim veznim in spojnim materialom | kpl | 3 |  |  | 0 | 0
21 | Dobava in montaža prostostoječe omarice OJR izdelane iz poliestra, dimenzij (440-600)mm x (900-1100)mm x (280-320)mm na tipskem montažnem originalnem podstavku, samougasna, sive barve, v zaščiti IP 55, z vratci, strehco in ključavnico vzdrževalca cestne razsvetljave kpl 1 in naslednjo vsebino:
- | ničelna sponka PK160/0 | kos | 1
- | instalacijski odklopnik B 1P 6A | kos | 1
- | instalacijski odklopnik B 1P 10A | kos | 1
- | astro ura | kos | 1
- | varovalčni odklopnik EFEN PK160/3p | kos | 4
- | var. Vložek NV100 16A | kos | 12
- | kontaktor KN 16 | kos | 1
- | stikalo 4G 10-51-PK - izvedba za DIN letev | kos | 1
- | stikalo 4G 40-90-PK - izvedba za DIN letev | kos | 1
- | drobni in vezni material
| kpl |  | 1 |  |  | 0 | 0
22 | Dobava in montaža prostostoječe omarica P/U-PM2,2/B,1 s strehco, z dvemi okenci v zaščiti IP43 in IK10 iz armiranega poliestra s steklenimi vlakni odpornem proti staranju in UV sevanju, z enokrilnimi vratci s tritočkovnim zapiranjem in z žepom za dokumentacijo na notranji strani ter z oznakami dvojne izolacije in znakom za nevarnost pred napetostjo na zunanji strani, z zračniki, ki omogočajo kroženje zraka z nespremenjeno IP zaščito ter ločilno pregrado med priključnim in merilnim delom ter ključavnico elektro distributerja; dimenzij (440-600)mm x (900-1100)mm x (280-320)mm na tipskem montažnem originalnem podstavku (s pritrdilnim elementom za vpetje kablov in pritrditev podstavka ter nameščenim L profilom za pritrditev dovodnih in odvodnih kablov) iz enakega materiala kot omarica, ki naj po vgradnji sega vsaj 440mm izven nivoja zemlje; v montažni podstavek se po montaži vsuje hidroskopičen, negorljiv, biološko nevtralen, ekološko neoporečen ter lahko odstranljiv material do nivoja zemlje; kpl 1 in z naslednjo vsebino: | kpl | 1
- | montažna plošča | kos | 2
- | števčna plošča | kos | 2
- | trifazni multifunkcijski števec del. energije z notranjo uro kl. 2 (IEC) ali A (MID) s PLC komunikacijskim vmesnikom tip Landis+Gyr ZMXI320CPU1L1D3 3x230V/400V, 5-85A, PLC Prestavljen iz obstoječe omarice | kpl | 1
- | prenapetostni odvodnik tip I (Uc=320V, Up=2kV, In=25kA, Iimp=12,5kA 10/350s) | kos | 3
- | horizontalni varovalčni odklopnik 160/3p | kos | 1
- | ničelna sponka PK250/0 | kos | 1
- | var. Vložek NV250 63A | kos | 3
- | nosilec zbiralk | kpl | 4
- | Cu zbiralke 30x5mm | kos | 3
- | ničelna Cu zbiralka 30x5mm z izolatorji z dvema nosilcema | kpl | 1
- | priključni modul za dovodni kabel preseka 70mm² | kpl | 1
- | drobni in vezni material
| kpl |  | 1 |  |  | 0 | 0
23 | Dobava in montaža kabelskih končnikov ter izvedba priklopa vodnika v svetilki | kpl | 13 |  |  | 0 | 0
24 | Dobava in montaža za svetilko montaža na BIČ | kpl | 1 |  |  | 0 | 0
25 | Izvedba električnih meritev (kontrola neprekinjenosti zaščitnega vodnika, dodatnega vodnika za izenačitev potenciala, kontrola zaščite pred velikimi toki, meritev impedance okvarne zanke,…) ter izdelava merilnega protokola | kpl | 1 |  |  | 0 | 0
26 | Izvedba svetlobno tehničnih meritev ter izdelava merilnega protokola (horizontalna osvetljenost in obe enakomernosti ter bleščanje vozišča državne ceste, križišča in obeh samostojnih prehodov za pešce (tudi vertikalna osvetljenost v obeh smereh), hodnik za pešce); svetlost vozišča državne ceste za oba opazovalca) | kpl | 1 |  |  | 0 | 0
27 | Izvedba vrisa trase v podzemni kataster (izdelava geodetskega posnetka stojišč kandelabrov (10kpl), OJR (1kpl) in trase kabla dolžine 469m) s pripravo podatkov za vpis v uradne evidence | kpl | 1 |  |  | 0 | 0
28 | Testiranje in vstavitev v pogon (funkcionalni preiskus) | kpl | 1 |  |  | 0 | 0
29 | Izvajanje projektantskega nadzora | ure | 18 |  |  | 45 | 810
30 | Izdelava PID in NOV projektne dokumentacije | kpl | 1 |  |  | 0 | 0
31 | Izvajanje nadzora s strani posameznih komunalnih upravljalcev - komunala, elektro distributer, koncesionar JR, TK upravljalec | ure | 15 |  |  | 0 | 0
32 | Izvajanje nadzora s strani predstavnika DRSI | ure | 6 |  |  | 0 | 0
33 | Nepredvidena dela v kolikor so upravičena, in z vpisom odgovornega nadzornika (3%) | kpl | 1 |  |  | 24.3 | 24.3
| SKUPAJ | [5 empty] | 834.3
2. GRADBENA DELA CR
1 | Pripravljalna dela na gradbišču, ki vsebujejo tudi demontažo 9kpl temelja obstoječega stebra višine do 5m in temelja 10m droga biča 1kpl ter temelja posamezne PMO in OJR za prestavitev z odkopi in zasipi ter odvozom | kpl | 1 |  |  | 0 | 0
2 | Strojni izkop zemlje za kabelski jarek v zemlji III. kategorije dim. 0,4x0,8m | m | 20 |  |  | 0 | 0
3 | Strojni izkop zemlje za kabelski jarek v zemlji IV. kategorije dim. 0,4x0,8m | m | 230 |  |  | 0 | 0
4 | Strojni izkop zemlje za kabelski jarek v zemlji V. kategorije dim. 0,4x0,8m | m | 40 |  |  | 0 | 0
5 | Ročni izkop zemlje za kabelski jarek v zemlji IV. kategorije dim. 0,4x0,8m na mestih križanj | m | 40 |  |  | 0 | 0
6 | Dobava in polaganje stigmafleks cevi Ø110mm v izkopan kabelski jarek | m | 393 |  |  | 0 | 0
7 | Izdelava kabelske posteljice dim. 0,2x0,4m s peskom granulacije 0–4mm | m3 | 25 |  |  | 0 | 0
8 | Zasip jarka in utrjevanje v slojih po 20cm | m | 330 |  |  | 0 | 0
9 | Odvoz odvečnega materiala na uradno deponijo do 20km | m3 | 19 |  |  | 0 | 0
10 | Izdelava nadbetoniranja obsipane cevi cevne kabelske kanalizacije pod povozno površino v višini 30cm z betonom C10/15 | m | 46 |  |  | 0 | 0
11 | Izdelava betonskega temelja kandelabra dim. 0,60x0,60x0,9m z vgrajenimi sidrnimi vijaki vsaj M20 dolžine 1m | kos | 9 |  |  | 0 | 0
12 | Izdelava armiranega betonskega temelja dim. 1,2x1,2x1,5m z vgrajenimi sidrnimi vijaki 6kos vsaj M24 dolžine 1,0m | kpl | 1 |  |  | 0 | 0
13 | Izdelava betonskega jaška iz BC-ɸ60cm obbetoniranega z izdelavo uvodov za cevi ter LTŽ pokrovom 250kN | kpl | 4 |  |  | 0 | 0
14 | Izdelava obbetoniranja tipskega podstavka OJR in PMO | kos | 2 |  |  | 0 | 0
15 | Strojni in ročni izkop za temelje kandelabrov in jaškov v zemlji IV. kat. | kos | 14 |  |  | 0 | 0
16 | Vrnitev trase v staro stanje (pospravilo) | m2 | 350 |  |  | 0 | 0
17 | Izvajanje nadzora s strani predstavnika DRSI | ure | 8 |  |  | 0 | 0
18 | Nepredvidena dela, v kolikor so upravičena, in z vpisom odgovornega nadzornika (3%) | kpl | 1 |  |  | 0 | 0
| SKUPAJ | [5 empty] | 0

## Varnostni načrt
1. Popis
Šifra | Opis dela | Enota mere | Količina |  | Cena | Skupaj
13 244 | PVC mreže za ograjo | m1 | 40 |  | 0 | 0
13 244 | Signalna /opozorilna vrvica | m1 | 250 |  | 0 | 0
12 221 | Namestitev in odstranitev gradbiščne table ter izdelava napisov | kos | 1 |  | 0 | 0
12 221 | Postavitev, prestavitev in odstranitev opozorilnih znakov predvidenih z načrtom ureditve gradbišča | kos | 2 |  | 0 | 0
13 111 | Strošek objav v obvestilih javnega obveščanja | kos | 1 |  | 0 | 0
13 321 | Ureditev pisarn za vodstvo gradbišča delovodja | kos | 1 |  | 0 | 0
13 111 | Ureditev garderob za zaposlene | kos | 1 |  | 0 | 0
N13 111 | Prevoz, namestitev odstranitev WC kontejnerja | kos | 1 |  | 0 | 0
N13 111 | Dobava , postavitev, odstranitev in najemnina ročnih gasilnih aparatov in opreme | kos | 3 |  | 0 | 0
N72 311 | Ureditev električnih napeljav za pogon naprav in strojev ter razsvetljave na gradbišču | kos | 1 |  | 0 | 0
N13 111 | Postavitev cistrne z sanitarno vodo | kos | 1 |  | 0 | 0
N72 311 | Naprava, odstranitev in najemnina električne instalacije z kompletnim kabelskim razvodom do gradbišča | m1 | 30 |  | 0 | 0
N74 131 | Namestitev pripomočkov za nudenje prve pomoči za delavce na gradbišču | kos | 1 |  | 0 | 0
N21 112 | Čiščenje terena , transportnih cest, pomožnih prostorov | ure | 15 |  | 0 | 0
N13 111 | Ustrezna odstranitev nevarnih in ostalih odpadkov, ki nastajajo pri gradnji, ter namestitev zabojnika za smeti in nevarnih odpadkov | kos | 10 |  | 0 | 0
N 21 112 | Zavarovanje vseh nevarnih con v različnih fazah gradnje | kos | 10 |  | 0 | 0
12 311 | Dovozne poti (ponudnik mora preučiti možne dovozne poti in podati končno vrednosti in količine izvedbe dovozne poti ter stroške vzdrževanja ter vzpostavitve v prvotno stanje). | m3 | 50 |  | 0 | 0
[5 empty] | SKUPAJ: | 0
|  |  |  | DDV 22% |  | 0
|  |  |  | Skupaj z DDV |  | 0

## Strošek začane prometne ureditv
STROŠEK ZAČASNE PROMETNE UREDITVE
|  | EM | KOL | CENA / EM | VREDNOST
79 520 | Izdelava elaborata vodenja in zavarovanja prometa. | kpl | 1 | 0 | 0
13 111 | Postavitev in vzdrževanje začasne prometne zapore za ves čas gradnje. (obračun po dejanskih stroških in se vrši na podlagi računov koncesionarja, potrjenih s strani nadzora) | ocena | 1 | 14000 | 14000
| STROŠEK ZAČASNE PROMETNE UREDITVE |  |  |  | 14000