## ustroji
USTROJI
Šifra |  |  |  | Opis dela | Količina | Enota | Količina | Enota
1 | A1 | 3 | cm | ASFALT | 1240.6 | m2 | 37.218 | m3
|  | 3 | cm | obrabna in zaporna plast bituminizirane zmesi
2 | A2 | 28 | cm | ASFALT | 1631.5 | m2 | 456.82 | m3
|  | 3 | cm | obrabna in zaporna plast bituminizirane zmesi
|  | 5 | cm | nosilna plast bituminizirane zmesi
|  | 20 | cm | tampon TD 0/32
3 | A3 | 58 | cm | ASFALT | 668.6 | m2 | 387.788 | m3
|  | 3 | cm | obrabna in zaporna plast bituminizirane zmesi
|  | 5 | cm | nosilna plast bituminizirane zmesi
|  | 20 | cm | tampon TD 0/32
|  | 30 | cm | kamnitega materiala NKM 0/63 do izravnave terena
geotekstil politlak (npr. Polyfelt 200g/m2)
4 | T1 | 62 | cm | TLAKOVANE POTI | 297.9 | m2 | 184.698 | m3
|  | 7 | cm | betonski tlakovci
|  | 5 | cm | izravnalni sloj peščene posteljice
|  | 20 | cm | tampon TD 0/32
|  | 30 | cm | kamnitega materiala NKM 0/63 do izravnave terena
geotekstil politlak (npr. Polyfelt 200g/m2)
5 | HG | 60 | cm | HANSEGRAND | 816 | m2 | 489.6 | m3
|  | 4 | cm | vodoprepustni zaključni sloj peščene površine (kot npr ali enakovredno HansegrandStabilizator)
|  | 6 | cm | dinamični sloj (kot npr. ali enakovredno HanseMineral)
|  | 20 | cm | tampon TD 0/32
|  | 30 | cm | kamnitega materiala NKM 0/63 do izravnave terena
geotekstil politlak (npr. Polyfelt 200g/m2)
6 | PR | 50 | cm | PRODEC (HIC > 1m) | 240.6 | m2 | 120.3 | m3
|  | 30 | cm | prodec, granulacije 2-8mm
|  | 20 | cm | tampon TD 0/32
geotekstil politlak (npr. Polyfelt 200g/m2)
7 | SG | 31.7 | cm | STABILIZIRAN GRAMOZ | 175 | m2 | 55.475 | m3
|  | 1.5 | cm | pesek/gramoz granulacije 3-8mm
|  | 3.2 | cm | gramozna stabilizacija-rešetka napolnjena z gramozom granulacije 3-8mm
|  | 7 | cm | izravnalni sloj peščene posteljice
|  | 20 | cm | tampon TD 0/32
8 | ST | 31.7 | cm | TRATNE REŠETKE | 37.5 | m2 | 11.8875 | m3
|  | 1.5 | cm | rastni substrat za sajenje trate in tratna mešanica
|  | 3.2 | cm | gramozna stabilizacija-rešetka napolnjena z gramozom granulacije 3-8mm
|  | 7 | cm | izravnalni sloj peščene posteljice
|  | 20 | cm | tampon TD 0/32
9 | E 250 | 29 | cm | EPDM (HIC=250m) | 100 | m2 | 29 | m3
|  | 1.2 | cm | fini EPDM granulat vezan z UV odpornim poliuretanskim vezivom (barva po izboru projektanta!)
|  | 7.8 | cm | vodoprepustna podlaga iz granulata drobljene odpadne gume SBR (stiren-butadienska guma), vezana z UV odpornim poliuretanskim vezivom
|  | 20 | cm | tampon TD 0/32
geotekstil politlak (npr. Polyfelt 200g/m2)
10 | E 158 | 26 | cm | EPDM (HIC=158cm) | 43.8 | m2 | 11.388 | m3
|  | 1.2 | cm | fini EPDM granulat vezan z UV odpornim poliuretanskim vezivom (barva po izboru projektanta!)
|  | 4.8 | cm | vodoprepustna podlaga iz granulata drobljene odpadne gume SBR (stiren-butadienska guma), vezana z UV odpornim poliuretanskim vezivom
|  | 20 | cm | tampon TD 0/32
geotekstil politlak (npr. Polyfelt 200g/m2)
11 | E 128 | 24 | cm | EPDM (HIC=128cm) | 36.7 | m2 | 8.808 | m3
|  | 1.2 | cm | fini EPDM granulat vezan z UV odpornim poliuretanskim vezivom (barva po izboru projektanta!)
|  | 2.8 | cm | vodoprepustna podlaga iz granulata drobljene odpadne gume SBR (stiren-butadienska guma), vezana z UV odpornim poliuretanskim vezivom
|  | 20 | cm | tampon TD 0/32
geotekstil politlak (npr. Polyfelt 200g/m2)
12 | EN | 29 | cm | EPDM | 149.2 | m2 | 43.268 | m3
|  | 1.2 | cm | fini EPDM granulat vezan z UV odpornim poliuretanskim vezivom (barva po izboru projektanta!)
|  | 2.8 | cm | vodoprepustna podlaga iz granulata drobljene odpadne gume SBR (stiren-butadienska guma), vezana z UV odpornim poliuretanskim vezivom
|  | 5 | cm | 5cm podložnega betona
|  | 20 | cm | utrditev podlage TD 0/32 po specifikaciji proizvajalca (v pasovih po 20cm) od 20-70cm
geotekstil politlak (npr. Polyfelt 200g/m2)
OPOMBA: TD se vgrajuje le pod EN1 v debelini od 20-70cm)
13 | M | 50 | cm | MIVKA | 16.5 | m2 | 8.25 | m3
|  | 30 | cm | mivka, granulacije 0,25-1mm
geotekstil politlak (npr. Polyfelt 200g/m2)
|  | 20 | cm | tampon TD 0/32
14 | TrZ | 4 | cm | TRAVNI ZVTKI | 1900.2 | m2 | 76.008 | m3
|  | 4 | cm | 2-4cm zemljine + travni sloj travne mešanice
* sestava določena glede na rastišče
** primerno za otroška igrišča, SIST EN 1176, 1177!
15 | TrS | 10 | cm | TRATA SANACIJA | 1672 | m2 | 167.2 | m3
|  | 10 | cm | 2-4cm zemljine + travni sloj travne mešanice
* sestava določena glede na rastišče
** primerno za otroška igrišča, SIST EN 1176, 1177!
16 | SJp 80 | 90 | cm | SADILNA JAMA V PEŠČENI POVRŠINI | 54.6 | m2 | 49.14 | m3
|  | 10 | cm | mineralna zastirka, granulacije 2-8mm
|  | 80 | cm | humus*
* glej specifikacije v tehničnem poročilu!
17 | SJb 50 | 46 | cm | SADILNA JAMA z borovo zastirko | 157.8 | m2 | 72.588 | m3
|  | 6 | cm | borova zastirka, granulacije 2-4cm
|  | 40 | cm | humus*
* glej specifikacije v tehničnem poročilu!
18 | Pd | 80 | cm | PEŠČENA POVRŠINA POD OBST.DREVESI | 304.6 | m2 | 243.68 | m3
|  | 15 | cm | mineralna zastirka, granulacije 2-8mm
|  | 65 | cm | rodoviten zračen substrat*
* glej specifikacije v tehničnem poročilu!
19 | SJk | 40 | cm | KOKOSOVA MREŽA | 54.7 | m2 | 21.88 | m2
|  | 0 | cm | kokosova mreža za zaščito brežin pred erozijo, 700 g/m2, velikost okenca 15 x 15 mm,
|  | 40 | cm | humus*
20 | B | 60 | cm | PEŠČENO IGRIŠČE ZA BALINANJE | 93.8 | m2 | 56.28 | m3
|  | 3 | cm | drobljen apnenčev pesek granulacije 4-8mm
|  | 7 | cm | zgoščen apnenčev agregat granulacije 0-15mm
|  | 20 | cm | tampon TD 0/32
|  | 30 | cm | kamnitega materiala NKM 0/63 do izravnave terena
geotekstil politlak (npr. Polyfelt 200g/m2)

## REKAPITULACIJA
REKAPITULACIJA
1 | PREDDELA | 0
2 | ZAŠČITA DREVNINE | 0
3 | ZEMELJSKA DELA | 0
4 | GRAJENI ELEMENTI | 0
5 | UTRJENE IN VARNOSTNE POVRŠINE | 0
6 | URBANA OPREMA | 0
7 | OPREMA OTROŠKIH IGRIŠČ | 0
8 | OPREMA ŠPORTNIH IGRIŠČ | 0
9 | SENZORIČNO IGRIŠČE | 0
10 | ZASADITEV | 0
11 | ODVODNJAVANJE | 0
12 | DRUGO | 0
| ZUNANJA RAZSVETLJAVA | 0
| POTOPNI STEBRIČEK | 0
| SKUPAJ | 0
| Dela skupaj brez DDV: | 0
| Nepredvidena in dodatna dela (5%): | 0
| Skupaj brez DDV: | 0
| DDV (22%): | 0
| Skupaj z DDV: | 0

## splošne opombe
SPLOŠNE OPOMBE
Opomba 1: Navedbe: npr. __________ ali podobno, npr. __________ ali enakovredni in ustreza proizvod _____________________pomenijo, da lahko ponudnik oziroma izvajalec GOI del ponudi enakovreden material, konstrukcijo, gradbeni ali instalacijski izdelek ali drug element javnega razpisa, ki je naveden v projektu. Kot osnova za primerjanje se smatra material, konstrukcija, gradbeni ali instalacijski izdelek ali drug element javnega razpisa, ki je naveden v projektu. Predlagana zamenjava se mora z, v projektu navedenim materialom, konstrukcijo, gradbenim ali instalacijskim izdelekom ali drugim elementom javnega razpisa ujemati na sledečih nivojih: - Vse bistvene dimenzije gradbenega, obrtniškega ali instalacijskega izdelka, ki omogočajo celovito izgradnjo objekta po PZI načrtih (tolerance so možne znotraj v detajlih, tlorisih ali prerezih narisanih dimenzij tako, da ne spreminjajo izgled celote) - barve merjeno po RAL ali NCS lestvici (kadar je barva določena), barve niso tipske (tolerance možne znotraj toleranc, ki jih dopušča določena barvna lestvica) - kvaliteta materiala, elementa ali izdelka, kar je merjeno z vsemi znanimi fizikalnimi lastnostmi (odstopanja oz. tolerance so dovojene izključno, kadar ima podoben ali enakovreden izdelek, element ali material boljše karakteristike od projektiranega), - vse tehnične karakteristike (odstopanja oz. tolerance so dovoljene izključno, kadar ima podoben ali enakovreden izdelek, element ali material boljše karakteristike od projektiranega) - vsi stiki med izdelki, elementi ali njihovimi sestavnimi deli, - element se mora enako vgrajevati v celoto objekta kot v projektu naveden izdelek ali material - vsebovati mora vso v PZI projektu navedeno (ali sistemsko/tovarniško priloženo) pripadajočo opremo, V primeru, da se kjerkoli v tehničnem poročilu ali v celotem projektu (v celotni projektni dokumentaciji) nahaja komercialni naziv kateregakoli gradbenega, obrtniškega ali instalacijskega materiala, konstrukcije, drugega elementa ali izdelka iz projekta ali katerikoli druga komercialna oznaka jo je potrebno smatrati kot gradbeni material, konstrukcijo, drug element ali izdelek iz projekta, ki je naveden kot primerjava oziroma zgled in se ga lahko zamenja z enakovrednim izdelkom skladno s pogoji javnega razpisa, vsemi določili iz projekta. enakovrednist materiala, konstrukcije, gradbenega ali instalacijskega izdeleka ali drugega elementa javnega razpisa, pred dokončno dobavo, vgradnjo oziroma izvedbo dokončno potrditvijo vodje projekta, pooblaščeni arhitekt oziroma pooblaščeni inženirji drugih strok (če se zamenjava tiče njihovih načrtov), odgovorni vodje nadzora in predstavnika investitorja.
Opomba 2: Skupna ponudbena vrednost izvajalca GOI del oziroma vrednost vsake posamezne ponujene postavke v ponudbi mora vsebovati tudi vso notranjo kontrolo kakovosti z vsemi potrebnimi ali med gradnjo zahtevanimi laboratorijskimi raziskavami materialov, konstrukcij, detajlov in drugih bistvenih elementov vgrajenih materialov ali gradbenih oziroma obrtniških izdelkov. Ponudbena vrednost mora tako vključevati vse dodatne raziskave, izračune, dodatne projekte, elaborate in preizkuse za vse vgrajene materiale, konstrukcije in druge vgrajene elemente, ki so potrebni, da se dokaže statična stabilnost, trdnost, konstrukcijska primernost, primernost vgradnje in skladnost z veljavnimi standardi, predpisi ter drugo veljavno zakonodajo, pridobitev certifikatov in a-testov kot tudi zato, da se dokaže usklajenost z drugimi gradbenimi proizvodi, katerih se material, konstrukcija ali drug vgrajeni elementi dotika ali ima na njih vpliv.
Opomba 3: Predmetni PZI projekt je nedeljiva celota in ga je kot takšnega potrebno upoštevati pri izdelavi ponudbe za GOI dela. Bistveni sestavni deli predmetnega popisa GOI del, ki so osnova za izdelavo ponudbe, so: - vsi grafični prikazi tlorisov, - vsi grafični prikazi prerezov, - vsi grafični prikazi detajlov in ostalih sestavnih delov objekta, - vsa tehnična poročila, - vsi elaborati, ekspertize, poročila, analize, itd..., - kot tudi vsi drugi tehnični prikazi, načrti, sheme, elaborati, orisi in opisi iz PZI projekta Predmetni PZI projekt z vsemi grafičnimi načrti, risbami, shemami in diagrami, elaborati, tehničnimi poročili in ostalimi sestavnimi deli je celovito in neločljivo (nerazdružljivo) delo. Popis je veljaven le v kombinaciji z vsemi grafičnimi in tekstualnimi sestavinami PZI projekta, risbami, načrti, prikazi, tehničnim poročilom, geomehanskim oziroma geološkim poročilom in vsemi ostalimi sestavinami PZI projekta. Izvajalec GOI del oziroma ponudnik je dolžan pri oblikovanju vrednosti iz popisa upoštevati vse navedene bistvene sestavne dele iz PZI projekta.
V vsaki ceni po enoti je potrebno zajeti vse stroške za gotove montirane in finalno obdelane izdelke, kot kompleten izdelek v skladu s projektom, brez dodatnih del za izvedbo posamezne postavke, kompletno z izdelavo vse potrebne izvedbene delavniške in montažne tehnične dokumentacije, detajlov izvedbe in izdelave vzorcev. V ceni vseh postavk je potrebno zajeti še vse ostalo iz splošnih razpisnih pogojev za izbor izvajalca, kar s tem popisom ni zajeto.
Pred pričetkom izvajanja del ter vgrajevanja proizvodov mora izvajalec obvezno pridobiti pisno potrditev delavniških načrtov, skic, detajlov in vzorcev od pooblaščenega krajinskega arhitekta.
Vse izmere je potrebno preveriti po posameznih načrtih in na objektu samem.
Pri oddaji ponudbe naročniku je izvajalec dolžan sam preveriti zmnožke in seštevke ter prenose le teh v rekapitulacijo.
V ceni posameznih postavk mora izvajalec zajeti vse elemente, ki so navedene v opisu, ne glede na različnost zahtevanih obrtniških (gradbenih) del, razen kjer je eksplicitno navedeno, da so določeni elementi zajeti v drugi postavki oz. pri drugih delih.
Vsi standardi, ki so navedeni pri posameznih delih se upoštevajo v primeru, da je določen material ali storitev v posameznih opisnih postavkah zajet, v nasprotnem primeru so brezpredmetni. Če pa je v posamezni postavki naveden drugačen standard kot pri splošnih opisih, potem je potrebno upoštevati standard, ki je naveden v posamezni postavki popisa oz. standard, ki predpisuje višjo kvaliteto. Nekateri standardi, ki so opisani v splošnih tekstih pri posameznih delih, se nanašajo lahko tudi še na opise pri nekaterih drugih delih.
Za zamude pri izdelavi detajlov, ki jih izvajalec zagreši zaradi izvedbenih načrtov, ki ne ustrezajo popisu del ali zaradi zavlačevanja z izdelavo delavniških načrtov, izvajalec ne more zahtevati podaljšanje roka za dokončanje del. Obveza izvajalca je, da potrebno delavniško dokumentacijo pravočasno predloži v kontrolo in potrditev pooblaščenemu krajinskemu arhitektu ter potrebni čas za izdelavo in potrditev upošteva v terminskem planu.
Izvajalec mora pred začetkom in med izvajanjem posameznih del opraviti pregled projekta za izvedbo in opozoriti pooblaščenega krajinskega arhitekta na morebitne ugotovljene pomanjkljivosti.
V primeru nejasnosti je izvajalec del oz. ponudnik, že v času izdelovanja ponudbe dolžan postaviti pooblaščenemu krajinskemu arhitektu zahtevo po pojasnitvi na način, ki je v skladu z izvajanjem javnega razpisa.

## 1 preddela
Šifra | Opis dela | Količina | Enota | Cena na enoto mere | Znesek
splošno:
Dela je potrebno izvajati po projektni dokumentaciji, v skladu z veljavnimi tehničnimi predpisi, normativi in standardi ob upoštevanju zahtev iz varstva pri delu. Uporabljati je potrebno samo materiale, ki ustrezajo predpisom in standardom
V enotnih cenah morajo biti zajeti tudi naslednji stroški:
* | ureditev gradbišča, postavitev gradbiščne table, zaščitna ograja in obvestil ter ostala pripravljalna dela, z vsemi deli in materialom in dnevno čiščenje gradbišča, skladno z varnostnim načrtom
* | izvajanje geodetskih storitev med samo gradnjo, ki vsebujejo: zakoličbe širitev in novih komunalnih vodov, podajanje višin, kontrola ustreznih naklonov ipd., postavitev gradbenih profilov, zaščita zakoličbe, vse za ves čas gradnje in za vsa dela
* | ves potreben material z dobavo, transporti in vgrajevanjem,
* | nabavo in dobavo osnovnega, pomožnega, pritrdilnega, tesnilnega materiala za izvedbo posamezne postavke iz popisa;
* | izpolnitev obvez izvajalca glede varstva pri delu na premičnih deloviščih (gradbišču)
* | snemanje izmer na licu mesta in usklajevanje z nadzorom oz. odg.projektantom v primeru odstopanja od projekta ali pri nejasnostih;
* | koordinacijo izvajalca do svojih podizvajalcev, dobaviteljev in kooperantov, ki sodelujejo pri predmetni gradnji oz. izvedbi del;
* | izpolnitev vseh obvez izvajalca po veljavni zakonodaji in pripadajočih veljavnih pravilnikih, ki se nanašajo direktno ali indirektno na izvedbo/gradnjo;
* | pripravo in vzdrževanje gradbišča, vključno z odstranitvijo vseh provizorijev ter začasnih komunalnih priključkov po končanih delih;
* | za vsa čiščenja med samo gradnjo
* | finalno čiščenje gradbišča, pred predajo naročniku
* | zavarovanja gradbišča,
* | začasne in stalne deponije in pripadajoči transporti,
* | sortiranje odpadkov na gradbišču (gradbiščni odpadki in odpadki od rušenja), stroški nakladanja, odvoza na registrirano stalno deponijo ter plačilo stroškov prevozov, deponije in taks. Ponudnik - izvajalec sam izbere lokacije deponij
1 | PRIPRAVA TERENA
Vključiti transporte, oddajo odpadnega materiala, plačilo takse gredbenih odpadkov odjemalcu, v skladu z veljavnim pravilnikom o ravnanju z odpadki, ki nastanejo pri gradbenih delih
1.1 | GRADBIŠČE
| Organizacija gradbišča skladno z veljavnim pravilnikom – v ceni morajo biti zajeto: gradbiščne ograje, označbe gradbišča, postaviten in odstranitev začasnih objektov, ureditev in čiščenje območja po koncu gradje, omogočanje prostega dostopa pešcem | 1 | kpl |  | 0
Odstranitev obstoječih dreves (na J ob poti -robinije)
1.2.1 | Obstoječa vegetacija - večja drevesa Posek in odstranitev dreves z debli premera 31 do 50 cm ter odstranitev vej | 3 | kos |  | 0
1.2.2 | Obstoječa vegetacija - večja drevesa Odstranitev panjev večjih dreves in odvoz na stalno deponijo | 3 | kos |  | 0
1.3 | Zaščita rastiščnih sestojev dreves pred gradbeno mehanizacijo z zaščitno ograjo (M.Z. - OGRAJA)
| Izdelava in postavitev ograje za zaščito rastnega prostora obstoječih dreves po načrtu KA in pod nadzorom licenciranega arborista. Vključno z dobavo in vgradnjo! | 333.1 | m |  | 0
* | Ograja naj zajema celotno območje korenin (površina oboda krošnje radialno razširjena za 1.5m). Kjer to ni mogoče, se zaščiti največji možni delež prostega prostora.
* | Postavi se ograja v višini 200cm
* | Postavitev lesenih stebrov/stojk 10/10/260 se mora prilagoditi (izogibati) obstoječim koreninam. Stojke se ročno zabije v tla do globine 60cm (svetla višina 200cm)
* | Med stojke se vpne gradbiščna PVC ograja ali lesene prečne deske (10x2x200cm z žičniki - 5kosov za enoto ograje)
* | Ograjo se na vidmen mestu opremi z informativno tablo
* | Premestitev ograje ni dovoljena brez dovoljenja arborista
1.4 | PORUŠITEV IN ODSTRANITEV UTRJENIH POVRŠIN
Rušitev, odstranitev in odvoz na začasno ali stalno deponijo, vključno s temelji
OPOMBA: Obstoječe granitne kocke se očisti in shrani na lokaciji za ponovno uporabo - glej Tehnično situacijo načrta KA!
1.4.1 | Asfaltna plast športnih igrišč v debelini 5cm - strojno frezanje asfaltne površine z ureditvijo stikov in čiščenjem podlage | 1594.1 | m2 |  | 0
1.4.2 | Asfaltna plast športnih igrišč v debelini 10cm | 984.4 | m2 |  | 0
1.4.3 | Asfaltna plast povezovalne poti v debelini 5cm | 212.2 | m2 |  | 0
1.4.4 | Betonski tlakovci debeline 6cm na povezovalnih poteh | 886 | m2 |  | 0
1.4.5 | Robnik iz granitnih kock (10x10x10cm) ob robu tlakovanih in asfaltnih površin ter linija med bresti | 993.4 | m |  | 0
1.5 | PORUŠITEV IN ODSTRANITEV GRAJENIH OBJEKTOV
1.5.1 | Porušitev in odstranitev lesenih tribun na nasutju, vključno s temelji | 216 | tm |  | 0
1.5.2 | Porušitev in odstranitev lesenih stopnic na nasutju, vključno s temelji | 36 | tm |  | 0
1.5.3 | Porušitev in odstranitev konstrukcijskih elementov balinišč - vključno s temeljenjem | 241 | m2 |  | 0
1.5.4 | Porušitev in odstranitev odtočnih jaškov na asfaltnem igrišču in med balinišči | 7 | kos |  | 0
1.6 | ODSTRANITEV OPREME
Rušitev, odstranitev in odvoz obstoječe urbane opreme na začasno ali stalno deponijo (po navodilih MOL/OGDP), vključno s temelji.
1.6.1 | Košarkaški koši | 3 | kos |  | 0
1.6.2 | Miza za namizni tenis | 3 | kos |  | 0
1.6.3 | Oprema za urbano vadbo (na asfaltnem igrišču) | 2 | kos |  | 0
1.6.4 | Oprema za zunanji fitnes (na zelenici) | 9 | kos |  | 0
1.6.5 | Nadstrešnica | 1 | kos |  | 0
1.6.6 | Mize in klopi | 9 | kpl |  | 0
1.6.7 | Nogometni goli | 2 | kpl |  | 0
1.7 | ODSTRANITEV LOVILNE MREŽE
Porušitev in odstranitev lovilne mreže, vključno s pripadajočimi stebri, z odvozom odvečnega materiala na stalno deponijo do 15km. V skladu z veljavnim pravilnikom o ravnanju z odpadki, ki nastanejo pri gradbenih delih.
| Ocena / pvš | 45 | m1 |  | 0
1.8 | ZAKOLIČBA
| Izvedba zakoličbe po projektu. Določitev in preverjanje položajev, višin in smeri pri gradnji objekta s površino nad 500m2. Zakoličba po poligonskih točkah, z lesenimi količki 4/4/30cm. | 1 | kpl |  | 0
1 | PRIPRAVA TERENA SKUPAJ: |  |  |  | 0

## 2 zaščita drevnine
Šifra | Opis dela | Količina | Enota | Cena na enoto mere | Znesek
splošno:
Dela je potrebno izvajati po projektni dokumentaciji, v skladu z veljavnimi tehničnimi predpisi, normativi in standardi, ob upoštevanju zahtev iz varstva pri delu. Uporabljati je potrebno samo materiale, ki ustrezajo predpisom in tsandardom
V skladu z vsemi normativ SIST DIN 18920/2019 in smernicami EAS Evropski standard za varstvo drevnine.
Vsi izkopi na območjih obstoječe drevnine v skladu s standardom. Ročni izkop z razpihovanjem!
Glej načrt KA Varstvo drevnine!
Gled prilogo tehničnemu poročilu KA Varstvo rastlinskih sklopov!
2 | ZAŠČITA OBSTOJEČE DREVNINE
Zaščita obstoječe vegetacije in rastiščnega prostora, skladno z načrtom varovanja in predpisanimi ukrepi licenciranega arborista, v skladu z vsemi normativi SIST DIN 18920/2019 ter smernicami EAS Evropski standard za varstvo drevnine.
2.1 | Izdelava delavniškega načrta varstva drevnine, ki ga potrdijo naročnik, licencirani arborist in odgovorni projektant! | 1 | kpl |  | 0
2.2 | Izdelava mehanske zaščite debla kot zaščita obstoječe drevnine zaradi gradnje (M.Z - DEBLO) | 7 | kos |  | 0
* | Izdela se zaščitna obloga okrog debla iz neobdelanih lesenih desk, dolžine 2m, povezanih z žicp in na notranji strani ob deblu obloženih s plastjo filca
* | Deske ne smejo segati na koreničnik. Od njega morajo biti dvignjene za 20cm!
* | Vključno z dobavo in vgradnjo!
2.3 | Ročni izkop zemljine na območju korenin (M.Z - KORENINE) | 420.2 | m2 |  | 0
* | Ročni izkop po 10 cm plasteh do globine 80cm z odsesavanjem zemljine v raščenem terenu v območju korenin, kot del varovanja drevnine, izkop v zemljini III. ktg, z odlaganjem izkopanega materiala ob izkopu. Ocena.
2.4 | Zaščita krošnje (M.Z. - KROŠNJA) | 11 | kos |  | 0
* | Privez spodnjih vej višje v krošnjo z jeklenimi vrvmi. Obvezna zaščita vej na mestu pritrditve vrvi z ovojem gume - prepreči zareze v skorjo vej.
* | Vključno z dobavo in vgradnjo!
2 | ZAŠČITA OBSTOJEČE DREVNINE SKUPAJ |  |  |  | 0

## 3 zemeljska dela
Šifra | Opis dela | Količina | Enota | Cena na enoto mere | Znesek
splošno:
Dela je treba izvajati po določilih veljavnih tehničnih predpisov in skladno z obveznimi standardi.
V ceni posameznih postavk za zemeljska dela je treba upoštevati še dela in ukrepe po določilih veljavnih predpisov varstva pri delu.
Pri izvedbi izkopov je potrebno obvezno upoštevati navodila in mnenje geomehanika. Po opravljenem izkopu in kontroli geomehanik poda svoje mnenje, ki je merodajno za nadaljevanje dela.
Ponudnik mora vkalkulirati strošek izvedbe začasne deponije za material za ponovni zasip in sicer v odvisnosti od možnosti ali deponija ob objektu ali pa na začasni deponiji izven lokacije gradnje, zajeti v ceni izkopov.
V ceni na enoto je potrebno upoštevati vse prenose, transporte, pomožne dela, začasna podpiranja in čiščenje po zaključku del, vso potrebno zaščito pred uničenjem oz. poškodovanjem, vsa nakladanja in prevoz odvečnega materiala oz. izkopa na začasno in stalno deponijo s plačilom takse za deponijo.
Brežine izkopov je potrebno kopati pod naklonom, glede na trdnost kopane zemlje.
Količine vseh izkopov, zasipov kot tudi odvozov so podane v raščenem stanju.
Obračun zemeljskih del se mora izvajati na osnovi dejansko opravljenih količin z dejansko kategorijo zemljine, katere z vpisom v gradbeni dnevnik potrdi odgovorni nadzorni. Vse količine zemeljskih del, tamponov,.. so podane v raščenem oz. zbitem stanju.
Ob izvedbi širokega izkopa mora geomehanik prevzeti planum izkopa in potrditi projektiran sestav spodnjega ustroja. Meritve zbitosti in pregledi temeljnih tal, tamponov in nasipov se ne obračunavajo posebej, ampak morajo biti vključene v enotne cene zemeljskih del.
Pri izkopih upoštevati tudi: vse vertikalne in horizontalne prenose, prevoze in transporte, vsa podpiranja in zavarovanja brežin izkopov ter zavarovanja okolice med izkopi.
Stroški odvoza odvečnega in odpadnega (kontaminiranega) zemeljskega materiala vključujejo odvoz na stalno deponijo v oddaljenosti do 15 km. Kompletno s plačilom taks in stroškov deponije.
Zemeljska dela se izvaja v času, ko je frakcija tal sveža ali vlažna. Fina nivelacija se izvaja ročno na višino +/- 2 cm na 4 metrski lati. Nivo zemlje je potrebno izravnati + 1 cm nad končno niveleto (upoštevanje posedanje). Plasti substrata se vgrajujejo postopoma v 20-30 cm plasteh.
3 | ZEMELJSKA DELA
IZKOPI
3.1 | Površinski izkop plodne zemljine/živice v globini do 20 cm – 1. kategorije – strojno z nakladanjem | 669.2 | m3 |  | 0
3.2 | Širok izkop zemljine 3.kategorije - strojno z nakladanjem in deponiranjem materiala na stalni deponiji | 3286 | m3 |  | 0
* | Ustroji utrjenih in varnostnih površin v globini od -5cm do -65cm. | 1756.4 | m3
* | Tribune in stopnice | 575.1 | m3
* | Preoblikovanje obstoječega nasutja do 1,5m. | 772.8 | m3
* | Linijski izkop - rigole, po tipskem prerezu | 61.75 | m3
* | Linijski izkop - globinsko odvodnjavanje, po vzdolžnem prerezu | 120 | m3
PLANUM TEMELJNIH TAL
3.3 | Planiranje dna gradbene jame in temeljev do ± 2 cm ter utrjevanje do predpisane zbitosti po geomehanskem poročilu oziroma navodilih geomehanika. | 4052.8 | m2 |  | 0
NASIPI, HUMUZIRANJE
3.4.1 | Nasutje vezane zemljine 3.kategorije do višin po načrtu, oblikovanje brežin, z utrjevanjem v slojih po 20cm oz. po navodilih geomehanika. Ocena. | 240 | m2 |  | 0
3.4.2 | Ročno planiranje in detajlno oblikovanje nasutij po projektu. Ocena. | 1572.6 | m2 |  | 0
3.4.3 | Humuziranje površin na raščenem terenu v deb. 20 cm | 199.3 | m3 |  | 0
3.4.4 | Humuziranje brežin na raščenem terenu v deb. 20 cm, na predhodno utrjeno brežino (nasutje brežine do kote -20cm po načrtu arhitekture) | 291.48 | m3 |  | 0
3.4.5 | Izravnava in valjanje novo humuziranih površin kot priprava za polaganje tratnih zvitkov | 1900.2 | m2 |  | 0
3.4.6 | Izravnava in valjanje novo humuziranih površin kot priprava gred za sajenje pokrovnic, grmovnic in trajnic | 214.4 | m2 |  | 0
OPOMBA: pri nasutjih in zasipih se lahko uporabi material iz izkopa, v skladu s predpisanimi postopki za ponovno uporabo zemljine!
3.5 | Pd - PEŠČENA POVRŠINA POD OBSTOJEČIMI BRESTI
* | Dobava, transport in vgradnja zračnega rodovitnega arborističnega substrata za sanacijo in izboljšanje rastnih pogojev obstoječih dreves v urbanem okolju, po izvedenem ročnem izkopu med koreninskim sistemom dreves, v debelini 65cm. Za natenčno sestavo glej Tehnično poročilo! | 304.6 | m2 |  | 0
Dela obsegajo: • zaščito obstoječega koreninskega sistema, • ročni izkop med koreninami brez poškodb glavnih korenin, • odstranitev neprimernega materiala, • dobavo in vgradnjo strukturnega arborističnega substrata, • vgradnjo po slojih, • rahlo ročno utrjevanje brez vibracijskega zbijanja, • oblikovanje končnih višin in naklonov, • zaščito korenin med izvedbo, • vse transporte, manipulacije in pomožna dela
* | Dobava transport in vgradnja 15cm debeline peska, mineralne zastirke, granulacije 2-8mm (glej postavko 10.7.2!)
*Prilagajanje dejanskim razmeram na terenu!
3 | ZEMELJSKA DELA SKUPAJ |  |  |  | 0

## 4 grajeni elementi
Šifra | Opis dela | Količina | Enota | Cena na enoto mere | Znesek
splošno:
OPREMA:
* | pri sestavi ponudbe je potrebno upoštevati risbe z merami (pred izvedbo vse mere preveriti na lokaciji). Dovoljena odstopanja so izjemoma do +- 3%, vse morebitne spremembe obvezno potrdi projektant!
* | ponudnik si mora ogledati lokacijo del, tako da bo lahko opredelil vse podatke, ki jih potrebuje pri pripravi ponudbe
* | izvajalec mora izvesti vsa dela, ki so potrebna za funkcionalno in varno uporabo opreme
* | ponudnik mora v ponudbi nuditi, dobavo in montažo
* | naročnik si pridržuje pravico do spremembe zasnove in lokacije posamezne opreme
4. | GRAJENI ELEMENTI
Pri tribunah s pripadajočimi stopnišči so upoštevane količine za 5 kompletov tribun.
Tb - Betonske tribune z lesenimi sedali
Vsak komplet tribun sestavljen iz 12 kos elementov dolžine 260cm, 3kos elementov z desnim zaključkom in 3 kos elementov z levim zaključkom. Za podrobnosti glej tehnično risbo tribun! Po sredini so umeščene betonske stopnice (Sb).
Izvedba po detajlu in delavniškem načrtu izvajalca.
Vsi betonski deli po načrtu betona, ki ga pripravi izvajalec.
Sestava tribun:
AB PREFABRICIRANI SEGMENTI TRIBUN
Nabava, dobava in vgrajevanje betona C30/37 (XC4, XF3, CI 0,2 Dmax 16, S4), aeriranega za zagotavljanje odpornosti proti zmrzovanju in delovanju soli, z dodatkom za zmanjšanje krčenja (SRA) ter mikroarmiranega s polipropilenskimi (PP) vlakni min. 1,0 kg/m³, v armiranobetonske prefabricirane segmente tribun. Izdelava prefabriciranih segmentov iz belega cementa z agregatom po izboru projektanta (frakcije 0–2 mm, 4–8 mm in 8–16 mm) ter vsemi potrebnimi dodatki za zagotavljanje trajnosti, odpornosti proti zmrzovanju, delovanju soli in zmanjševanje nastanka razpok. Armiranje elementov skladno s statičnim izračunom in delavniškim načrtom izvajalca oziroma projektom betona, vključno z vsemi potrebnimi ojačitvami za proizvodnjo, transport, manipulacijo, dvigovanje in vgradnjo elementov.
Končna obdelava vidnega mikroarmiranega betona – krtačena površina z enakomerno teksturo in delno razkritim agregatom po potrjenem vzorcu projektanta. Površina mora biti enotnega videza, brez segregacij, gnezd, razpok, vidnih popravil in nedopustnih barvnih odstopanj. Po izvedbi se površina zaščiti s paroprepustno hidrofobno impregnacijo na osnovi silanov/siloksanov ali enakovrednim zaščitnim sistemom, ki ne spreminja videza, barve in teksture betona. Dilatacije izvesti skladno s projektno dokumentacijo in detajli. Stiki se zatesnijo s trajnoelastičnim UV-obstojnim kitom ustrezne kakovosti, ki zagotavlja elastičnost tudi pri nizkih temperaturah in v pogojih zmrzovanja. Barva kita po izboru arhitekta. Pred nanosom kita je obvezna uporaba ustreznega prajmerja skladno z navodili proizvajalca tesnilnega sistema.
V enotni ceni je potrebno upoštevati kompletno izvedbo, vključno z izdelavo kalupov, izdelavo in predložitvijo vzorca v potrditev projektantu in nadzoru pred začetkom serijske izdelave, vse potrebne materiale, armaturo, dodatke, zaščitne premaze, transport, manipulacijo, dvige, montažo, tesnjenje stikov, pomožna dela ter vse ostalo potrebno za dokončanje in predajo del v brezhibnem stanju.
LESENA SEDALA
Nabava, izdelava, dobava in montaža lesenih sedal tribun iz macesnovega lesa ustrezne kakovosti za zunanjo uporabo, brez večjih grč, razpok in drugih napak, ki bi vplivale na trajnost ali estetiko. Les mora biti tehnično sušen na vlažnost 12 ± 2 % ter predobdelan z zaščitnim sistemom za zunanjo uporabo (impregnacija proti glivam, modrenju in insektom) v skladu z razredom uporabe 3 po EN 335. Sedalo je sestavljeno iz skobljanih macesnovih letev dimenzij 80 × 40 × 500 mm, enotne geometrije in barvne strukture. Vsi robovi letev morajo biti strojno posneti oziroma zaobljeni z radijem R = 4 mm, enakomerno po celotni dolžini, brez trganja vlaken in ostrih robov. Vidne površine morajo biti fino brušene (granulacija min. P120) in brez ožganin od obdelave.
Letve so pred vgradnjo globinsko impregnirane s sistemom tlačne ali vakuumske impregnacije (impregnacija v globino lesa), z zaščitnim sredstvom, ki zagotavlja biocidno zaščito proti glivam, modrenju in insektom ter izboljšano odpornost proti vlagi v zunanjem okolju. Impregnacija mora biti izvedena do stopnje penetracije, skladne z zahtevami za razred uporabe 3–4 po EN 335, z dokumentiranim dokazilom o globini penetracije in retenciji zaščitnega sredstva. Po impregnaciji so leseni elementi dodatno površinsko zaščiteni z UV-obstojnim lazurnim ali oljnim sistemom za zunanjo uporabo, paroprepustnim in primernim za obnovitveno vzdrževanje brez demontaže elementov, v tonu po izboru projektanta. Letve so na armiranobetonske elemente pritrjene preko skritih kovinskih nosilcev iz nerjavnega jekla kakovosti A2 ali A4 (odvisno od izpostavljenosti kloridom), z ustrezno protikorozijsko odpornostjo za zunanjo uporabo.
Nosilci morajo biti konstrukcijsko dimenzionirani tako, da prenašajo vse statične in dinamične obremenitve uporabnikov ter preprečujejo torzijo in upogib letev.Pritrditev letev na nosilce se izvede z nerjavnimi vijaki A2/A4, vgreznjenimi in skritimi na spodnji ali nevidni strani sedala, z uporabo distančnikov za zagotavljanje prezračevanja lesa in preprečevanje zadrževanja vlage. Minimalni odmik lesa od betonske podlage mora znašati ≥ 5 mm zaradi odvodnjavanja in prezračevanja. Vsi leseni elementi morajo omogočati enostavno vzdrževanje in obnovo zaščitnih slojev brez razdiranja konstrukcije. V enotni ceni je potrebno upoštevati dobavo in obdelavo lesa, globinsko impregnacijo, vse kovinske nosilce in pritrdilni material, zaščitne premaze, natančno montažo, distančnike, niveliranje, vse potrebne izreze in prilagoditve ter vsa pomožna dela za izvedbo, montažo in predajo sedalnega dela v funkcionalno in estetsko brezhibnem stanju.
Kompleti segmentov, skupaj z vsemi potrebnimi deli in materiali:
4.1.1 | Tribune, dolžina 260 cm (SEGMENT 1)
* | Betonske tribune dolžine 260cm, različne širine (spodaj pri bazi 41cm, zgoraj pri sedalu 50cm) in višine 45cm. Skupna višina s sedalom 50cm (višina sedenja 45cm) ± 1cm. Komplet ab betonski del in leseno sedalo. | 60 | kos |  | 0
4.1.2 | Tribune, dolžina 200 cm, levi zaključek (SEGMENT 2 LEVI)
* | Betonske tribune dolžine 200cm, različne širine (spodaj pri bazi 41cm, zgoraj pri sedalu 50cm) in višine 45cm. Skupna višina s sedalom 50cm (višina sedenja 45cm) ± 1cm. Robni zaključek (na eni strani) z dvignjenim betonskim robom, debeline 15cm, višine 33cm in širine 50cm. Rob se v celoti izdela pod kotom 145°. Skupna višina robnega zaključka s sedalom 77cm ± 1cm. Komplet ab betonski del in leseno sedalo. | 15 | kos |  | 0
4.1.3 | Tribune, dolžina 200 cm, desni zaključek (SEGMENT 2 DESNI)
* | Betonske tribune dolžine 200cm, različne širine (spodaj pri bazi 41cm, zgoraj pri sedalu 50cm) in višine 45cm. Skupna višina s sedalom 50cm (višina sedenja 45cm) ± 1cm. Robni zaključek (na eni strani) z dvignjenim betonskim robom, debeline 15cm, višine 33cm in širine 50cm. Rob se v celoti izdela pod kotom 145°. Skupna višina robnega zaključka s sedalom 77cm ± 1cm. Komplet ab betonski del in leseno sedalo. | 15 | kos |  | 0
TEMELJI TRIBUN
4.1.4 | Nabava, dobava in izdelava temeljev tribun, izdelanih iz tipskih betonskih cevi fi500 (premer 60cm, globina 100cm), skladno s situacijo temeljenja. Za pritrjevanje ab sedal tribun se predvidijo po dva ali 4 jeklena sidra dolžine 50cm na posamezen temelj (natančno izvedbo sidranja predvidi izvajalec v delavniškem načrtu!). Temelji morajo biti natančno horizontalno in vertikalno pozicionirani, na globini -5cm od finalnega tlaka (glej še prereze). Upoštevati zapolnitev temeljev z betonom C25/30, XC2 CI 0,2 Dmax 32, podložni beton v debelini 7cm in komplet ostali potreben material ter dela za izvedbo. | 120 | kos |  | 0
4.1.5 | Podložni beton pod temelji C12/15 debeline 7 cm, ustrezno pripravljen, poravnan in zgoščen na utrjeni in nosilni podlagi. | 4.1 | m3 |  | 0
Izkopi, zasipi in utrditve podlage so zajeti v ločenih postavkah.
Sb - Betonske stopnice
AB PREFABRICIRANI ELEMENTI STOPNIC
Nabava, dobava in vgrajevanje betona C30/37 (XC4, XF3, CI 0,2 Dmax 16, S4), aeriranega za zagotavljanje odpornosti proti zmrzovanju in delovanju soli, z dodatkom za zmanjšanje krčenja (SRA) ter mikroarmiranega s polipropilenskimi (PP) vlakni min. 1,0 kg/m³, v armiranobetonske prefabricirane stopniščne elemente dimenzij 18 x 46(42) x 120 cm (tip A) in 18 × 70(66) × 120 cm (tip B). Izdelava prefabriciranih stopniščnih elementov iz belega cementa z agregatom po izboru projektanta (frakcije 0–2 mm, 4–8 mm in 8–16 mm) ter vsemi potrebnimi dodatki za zagotavljanje trajnosti, odpornosti proti zmrzovanju, delovanju soli in zmanjševanje nastanka razpok. Armiranje elementov skladno s statičnim izračunom proizvajalca oziroma projektno dokumentacijo, vključno z vsemi potrebnimi ojačitvami za proizvodnjo, transport, manipulacijo, dvigovanje in vgradnjo elementov. Končna obdelava vidnega mikroarmiranega betona – krtačena površina z enakomerno teksturo in delno razkritim agregatom po potrjenem vzorcu projektanta. Vse vidne površine morajo biti enotnega videza, brez segregacij, gnezd, razpok, vidnih popravil in nedopustnih barvnih odstopanj. Nastopne (pohodne) ploskve stopnic morajo biti protizdrsno obdelane z ustrezno tehnološko obdelavo (npr. pranje, mikroizpiranje ali drugo potrjeno metodo), ki zagotavlja trajno protizdrsnost v suhih in mokrih pogojih ter v zimskih razmerah. Zahtevana minimalna stopnja protizdrsnosti je PTV ≥ 55 (mokro stanje po EN 13036-4) oziroma ekvivalentno R11 ali višje po DIN 51130. Način obdelave mora biti prikazan na vzorcu in potrjen s strani projektanta in nadzora pred začetkom končne izdelave.
Po izvedbi se vse vidne površine zaščitijo s paroprepustno hidrofobno impregnacijo na osnovi silanov/siloksanov ali enakovrednim zaščitnim sistemom, ki ne spreminja videza, barve in teksture betona. Stiki med elementi in ostalimi konstrukcijami se izvedejo skladno s projektno dokumentacijo in detajli. Kjer je predvideno tesnjenje, se uporabi trajnoelastični UV-obstojni kit ustrezne kakovosti, ki zagotavlja elastičnost tudi pri nizkih temperaturah in v pogojih zmrzovanja. Barva kita po izboru arhitekta. Pred nanosom kita je obvezna uporaba ustreznega prajmerja skladno z navodili proizvajalca tesnilnega sistema. V enotni ceni je potrebno upoštevati kompletno izvedbo, vključno z izdelavo kalupov, izdelavo in predložitvijo vzorca v naravni velikosti v potrditev projektantu in nadzoru pred začetkom serijske izdelave, vse potrebne materiale, armaturo, dodatke, zaščitne premaze, transport, manipulacijo, dvige, montažo, tesnjenje stikov, protizdrsno obdelavo, pomožna dela ter vse ostalo potrebno za dokončanje in predajo del v brezhibnem stanju.
4.2.1 | Betonske stopnice - tip A
* | Prefabricirane ab stopnice dimenzij 46 (42) x 120 x 18(17,5) cm, s poševno sprednjo ploskvijo po detajlu in zaobljenimi izpostavljenimi robovi ter v min. naklonu nastopne ploskve 1%. Površina protizdrsno obdelana. | 15 | kos |  | 0
4.2.2 | Betonske stopnice - tip B
* | Prefabricirane ab stopnice dimenzij 70 (66) x 120 x 18(17,5) cm, s poševno sprednjo ploskvijo po detajlu in zaobljenimi izpostavljenimi robovi ter v min. naklonu nastopne ploskve 1%. Površina protizdrsno obdelana. | 15 | kos |  | 0
Upoštevati sidranje betonskih stopnic na ab podkonstrukcijo s kovinskimi sidri ali podobno!
AB PODKONSTRUKCIJA STOPNIC
Nabava, dobava in izvedba armiranobetonske podkonstrukcije prefabriciranih stopnic, vključno s temeljema spodaj in zgoraj ter vmesno povezovalno AB konstrukcijo skladno s projektno zasnovo in detajli.
4.2.3 | AB podkonstrukcija iz betona C25/30, razred izpostavljenosti XC2, CI 0,2 Dmax 32, minimalne debeline 20 cm, vključno z vsemi potrebnimi prehodi/preskoki, nakloni in prilagoditvami po detajlu. Temelja dimenzij 90 × 50 × 120 cm sta med seboj povezana z monolitno AB konstrukcijo stopnišča. | 9 | m3 |  | 0
4.2.4 | Podložni beton pod AB podkonstrukcijo, C12/15 debeline 7 cm, ustrezno pripravljen, poravnan in zgoščen na utrjeni in nosilni podlagi. | 4.1 | m3 |  | 0
4.2.5 | AB konstrukcija mora biti armirana z jekleno armaturo v količini približno 80 kg/m³, skladno za armaturnim načrtom ter delavniškim načrtom izvajalca. Vključno z vso glavno in razdelilno armaturo, stremeni, mrežami ter lokalnimi ojačitvami v območjih koncentriranih napetosti (opore, prehodi, priključki na temelje in stik s prefabriciranimi elementi). V količini armature so zajete tudi vse potrebne ojačitve za prenos obtežb prefabriciranih stopniščnih elementov ter vplivi temperature in krčenja. | 720 | kg |  | 0
Upoštevati dobavo in vgradnjo betona, armaturnega jekla, distančnikov, veznega materiala, vseh delovnih in dilatacijskih stikov, negovanje betona ter vse potrebne priprave in zaščite do doseganja projektirane trdnosti. Nastopne ploskve morajo biti ustrezno pripravljene (nivelirane in obdelane) za montažo prefabriciranih elementov!
4.2.6 | Izdelava, dobava, montaža, podpiranje, razopaženje in odstranitev opaža armiranobetonske podkonstrukcije zunanjega stopnišča vseh oblik in višin, vključno z bočnimi stranicami, čelnimi ploskvami stopnic, zaključnimi čeli, potrebnimi delovnimi stiki, pritrdili, distančniki ter vsemi pomožnimi deli za izvedbo skladno s projektno dokumentacijo in zahtevami nadzora. Obračun po dejansko izvedeni razviti površini opaža. | 42 | m2 |  | 0
Upoštevati kompletno izvedbo del, vključno z izkopom in pripravo podlage postavka, izvedbo podložnega betona, izdelavo in montažo opažev, dobavo in vgradnjo armature, betoniranje, vibriranje, nego betona, vse manipulacije, transport, dvige, delovne odre ter vsa pomožna dela za izvedbo in predajo konstrukcije v skladu s projektno dokumentacijo.
Izkopi, zasipi in utrditve podlage so zajeti v ločenih postavkah.
4.3 | Balinišče – obnova AB zidu
* | Nobava materiala in izvedba obnovitvenih del na obstoječem AB zidu balinišča. Širina ene igralne površine 29,2 x 3,2m. Širina zidu je 20 cm, v treh višinah: centralni del (30cm; dolžine 23,8m)), poševni zid (30-60cm) in robni deli (h=60cm, dolžine 3,2m). Ocena! | 1 | kpl |  | 0
Mehansko odstranjevanje pošodovanega betona in 'pranje' z visokim pritiskom (>300bar) in uporabo rotirajoče šobe
Reprofilacija celotnih betonskih površin v minimalni debelini 5mm s fino mikroermirano tiksotropno malto za popravilo betona (kot npr Mapeground 430 zero (Mapei) ali enakovredno), kateri se pripravi z lateksom sintetične gume za oplemenitenje cementnih mešanic (kot npr Planicrete (Mapei) ali enakovredno), razredčenim z vodo 1:2 (zaradi boljšega oprijema). Po izvedbi je potrebno zagotoviti mokro nego za vska 5 dni! Kjer je verjetnost udarca krogel za balinanje večja, naj se izvede v debelini vsaj 10mm!
Zaključna obdelava s peskanjem.
Zaključna zaščita - brezbarvna hidrofobna zaščita (kot npr Antipluviol W (Mapei) ali enakovredno).
4. | GRAJENI ELEMENTI SKUPAJ |  |  |  | 0

## 5 utrjene in varnostne površine
Šifra | Opis dela | Količina | Enota | Cena na enoto mere | Znesek
5 | UTRJENE IN VARNOSTNE POVRŠINE
LOČILNI SLOJI
5.1 | Dobava in vgradnja ločilnega sloja geotekstila – filc, min 200 g/m2 (kot npr. ali enakovredno: Polyfelt, 200 g/m2, natezna trdnost 14kN/m), upoštevati potrebno preklope! Komplet z vsemi deli! | 3032.4 | m2 |  | 0
Ločlni sloji po površinah:
* | A3 asfaltna površina | 668.6 | m2
* | T1 tlakovane poti | 304.1 | m2
* | HG hansegrand površine | 792.6 | m2
* | E EPDM varnostna površina | 333 | m2
* | PR prodnata varnostna površina | 240.6 | m2
* | M mivka | 13.1 | m2
* | Tb+Bs tribune in stopnice | 680.4 | m2
NEVEZANE NOSILNE PLASTI
5.2 | Vgraditev posteljice NKM 0-63mm iz zrnate kamnine – 3. kategorije. V ceni je zajeta nabava in dobava materiala na gradbišče, vgrajevanje po plasteh pri optimalni vlagi in s sprotnim komprimiranjem na predpisano nosilnost , vključno z vsemi dodatnimi in zaščitnimi deli ter preizkusom nosilnosti z merilno ploščo. | 562.86 | m3 |  | 0
NKM po površinah:
* | A3 asfaltna površina 40cm | 200.58 | m3 | 668.6 | m2
* | T1 tlakovane poti | 89.34 | m3 | 297.8 | m2
* | HG hansegrand površine | 244.8 | m3 | 816 | m2
* | B podlaga na balinišču | 28.14 | m3 | 93.8 | m2
OPOMBA: Izvedba posteljice NKM 0–63 mm se izvede po potrebi, na podlagi dejanskega stanja temeljnih tal ter navodil in potrditve odgovornega geomehanika!
5.3 | Izdelava nevezane nosilne plasti enakomerno zrnatega drobljenca TD 0/32 iz kamnine v debelini 20 cm. V ceni je zajeta nabava in dobava materiala na gradbišče, vgrajevanje po plasteh pri optimalni vlagi in s sprotnim komprimiranjem na nosilnost Ev2 ≥ 80 Mpa, vključno z vsemi dodatnimi in zaščitnimi deli ter preizkusom nosilnosti z merilno ploščo. | 1192.3 | m3 |  | 0
TD32 po površinah:
* | A2 asfaltna površina | 326.3 | m3 | 1631.5 | m2
* | A3 asfaltna površina | 133.72 | m3 | 668.6 | m2
* | T1 tlakovane poti | 59.56 | m3 | 297.8 | m2
* | HG hansegrand površine | 163.2 | m3 | 816 | m2
* | E EPDM varnostna površina | 66.6 | m3 | 333 | m2
* | PR prodnata varnostna površina | 48.12 | m3 | 240.6 | m2
* | SG stabiliziran gramoz | 15.76 | m3 | 78.8 | m2
* | M mivka | 3.3 | m3 | 16.5 | m2
* | B podlaga na balinišču | 18.76 | m3 | 93.8 | m2
* | Tb+Bs tribune in stopnice | 357 | m3
5.4.1.1 | Asfaltna površina - A1
* | Nabava in izvedba pobrizga s polimerno bitumensko emulzijo do 0,30 kg/m2, vključno s čiščenjem podlage pred pobrizgom ter pripravo stika asfalta po sistemu vroče na hladno z bitumensko pasto. Ocena! | 1240.6 | m2 |  | 0
* | Izdelava obrabne in zaporne plasti bituminizirane zmesi AC 8 surf B 70/100 A4 v debelini 3 cm. V ceni je zajeta izdelava v projektiranih naklonih ter vsa dodatna in zaščitna dela. Zaključna obdelava plasti enaka/podobna kot obstoječi asfalt. | 1240.6 | m2 |  | 0
*na obstoječih asfaltnih površinah (igriščih in poti), kjer se odstrani zgornji ustroj asfalta
5.4.1.2 | Nadvišanje asfalta
* | Izdelava nosilne plasti bituminizirane zmesi AC 22 base B 50/70 A4 v debelini 5 cm. V ceni je zajeta izdelava v projektiranih naklonih ter vsa dodatna in zaščitna dela. | 5875 | kg |  | 0
*OPOMBA glej Tehnično risbo in Situacijo odvodnjavanja!
5.4.2 | Asfaltna površina - A2
* | nevezana nosilna plast
* | Izdelava nosilne plasti bituminizirane zmesi AC 22 base B 50/70 A4 v debelini 5 cm. V ceni je zajeta izdelava v projektiranih naklonih ter vsa dodatna in zaščitna dela. | 1631.5 | m2 |  | 0
* | Izdelava obrabne in zaporne plasti bituminizirane zmesi AC 8 surf B 70/100 A4 v debelini 3 cm. V ceni je zajeta izdelava v projektiranih naklonih ter vsa dodatna in zaščitna dela. Zaključna obdelava plasti enaka/podobna kot obstoječi asfalt. | 1631.5 | m2 |  | 0
*na obstoječih asfaltnih površinah, kjer se odstrani ustroj asfalta in nevezane nosilne plasti (TD)
5.4.3 | Asfaltna površina - A3
* | posteljica
* | nevezana nosilna plast
* | Izdelava nosilne plasti bituminizirane zmesi AC 22 base B 50/70 A4 v debelini 5 cm. V ceni je zajeta izdelava v projektiranih naklonih ter vsa dodatna in zaščitna dela. | 668.6 | m2 |  | 0
* | Izdelava obrabne in zaporne plasti bituminizirane zmesi AC 8 surf B 70/100 A4 v debelini 3 cm. V ceni je zajeta izdelava v projektiranih naklonih ter vsa dodatna in zaščitna dela. Zaključna obdelava plasti enaka/podobna kot obstoječi asfalt. | 668.6 | m2 |  | 0
*na novih asfaltnih površinah (novi deli igrišč in nove dostopne poti)
HG1 - UTRJENE PEŠČENE POVRŠINE - HanseGrand
OPOMBA: vse nevezane nosilne plasti (tamponske plasti) pod zgornjimi ustroji HG, morajo biti izvedene z naklonom 2,5%!
5.5.1 | dinamični sloj HanseMineral kot vodoregulacijski funkcionalni sloj. Izdelano po DIN 18035-5 in FLL. Zrnatost 0/16 mm, izdelana iz drobnega drobljenca, drobnega zdrobljenega peska in naravne peske, prilagojene vrsti kamnine, brez dodatka prostega apna ali gline. Izvedba po navodilih proizvajalca! | 816 | m2 |  | 0
* | debelina 6cm
* | odstopanje v ravnosti < 1,5cm
* | površinska strižna trdnost > 100kN/m2
* | vodoprepustnost cm/s > 1x10-3
Namestitev v skladu s profilom in dinamično utrjevanje po navodilih proizvajalca do predpisane zbitosti v rahlo vlažnem stanju
5.5.2 | na vodo vezan vrhnji sloj 0/5 z vezivom HanseStabilizator z naravnim organskim vezivom. Zrnatost 0/5 do 0/8mm glede na krivuljo razvrščanja proizvajalca, po DIN 18035-5 in FLL. Namestitev v zemeljsko vlažnem stanju glede na profil, statično valjanje, nato prodorno zalivanje, po delnem sušenju (vlažnost tal) statično valjanje, priporočena teža valja 0,8-2,0 tone. Izvedba po navodilih proizvajalca! | 816 | m2 |  | 0
* | debelina 4cm
* | odstopanje v ravnosti < 1,5cm
* | površinska strižna trdnost > 140kN/m2
* | vodoprepustnost cm/s > 2x10-4
5.5.3 | Zgornji sloj zaključne oskrbovalne poti se po cca 2-4 tednih po vgradnji oz. (za zimsko montažo) prvo pomlad po montaži dodatno:
| Izravnava vrhnjega sloja obstoječega stanja z vlečenjem. Po potrebi izvedba površinske reprofilacije, nato zgoščevanje s statičnim valjanjem pri zemeljsko vlažnem stanju. | 816 | m2 |  | 0
* | priporočena teža valja: 0,8-2,0 tone
* | izvedba po navodilih proizvajalca
T1 - TLAKOVANE POTI
Vključno z dobavo in vgradnjo.
* | posteljica
* | nevezana nosilna plast
5.6.1 | vgradnja izravnalnega sloja - peščene posteljice iz kremenčevega peska granulacije 4-8mm, v debelini 3-5cm za vgradnjo betonskega tlakovca | 297.9 | m2 |  | 0
5.6.2 | vgradnja finalnega tlaka - sivih betonskih tlakovcev dimenzij 10x10x7cm kot npr Granito Podlesnik ali enakovredno. Polaganje na stik po polagalnem načrtu. Upoštevati vsa dela in potreben material, vključno z rezanjem in dodatno stabilizacijo manjših tlakovcev na robovih poti ter fugiranjem stikov s fino mivko. Izvajalec pripravi vzorec, ki ga potrdi projektant. | 297.9 | m3 |  | 0
E - EPDM POVRŠINE
Dobava in izvedba EPDM površin po delavniškem načrtu izvajalca. Materiali in končna obdelava po izboru projektanta. Uporabi se dve sestavljeni barvi po izboru projektanta BEŽ (RAL 1001 (80%) + RAL 8024 (20%)) in ROŽNATA (RAL 1001 (33%), RAL 4003 (33%) Nike Grind Blend (33%)) (kot npr PLAYTOP, tip Multicolor ali enakovredno). UV odporno na vremenske vplive! Debelina sestave EPDM oblog mora ustrezati varnostnim zahtevam (po SIST EN 1176/1177) posameznih igral in območij igre.
V enotni ceni upoštevati izdelavo dveh vzorcev - plošče (velikost 50x50cm), katerega potrdi projektant in nadzor.
5.7.1 | E128cm - dobava in vgradnja varnostne podlage iz poroznega EPDM granulata, vezanega z UV odpornim poliuretanskim vezivom, skupne debeline min 40mm (HIC 128cm); izvede se na tamponski drobljenec (TD, glej postavko 4.2) v barvi po izboru projektanta (kot npr PLAYTOP, tip Multicolor ali enakovredno - glej Tehnično situacijo za določitev barve!)). Podlaga se izvede v dveh slojih: spodnji sloj iz vodoprepustne drobljene gume SBR (stiren butadeinska guma) debeline 28mm, zgornji sloj iz fino vezanega EPDM granulata debeline 12mm. | 36.7 | m2 |  | 0
5.7.2 | E158cm - dobava in vgradnja varnostne podlage iz poroznega EPDM granulata, vezanega z UV odpornim poliuretanskim vezivom, skupne debeline min 60mm (HIC 158cm); izvede se na tamponski drobljenec (TD, glej postavko 4.2) v barvi po izboru projektanta (kot npr PLAYTOP, tip Multicolor ali enakovredno - glej Tehnično situacijo za določitev barve!)). Podlaga se izvede v dveh slojih: spodnji sloj iz vodoprepustne drobljene gume SBR (stiren butadeinska guma) debeline 48mm, zgornji sloj iz fino vezanega EPDM granulata debeline 12mm. | 43.8 | m2 |  | 0
5.7.3 | E250cm - dobava in vgradnja varnostne podlage iz poroznega EPDM granulata, vezanega z UV odpornim poliuretanskim vezivom, skupne debeline min 90mm (HIC 250cm); izvede se na tamponski drobljenec (TD, glej postavko 4.2) v barvi po izboru projektanta (kot npr PLAYTOP, tip Multicolor ali enakovredno - glej Tehnično situacijo za določitev barve!)). Podlaga se izvede v dveh slojih: spodnji sloj iz vodoprepustne drobljene gume SBR (stiren butadeinska guma) debeline 78mm, zgornji sloj iz fino vezanega EPDM granulata debeline 12mm. | 100 | m2 |  | 0
5.7.4 | EN1 - dobava in vgradnja varnostne podlage iz poroznega EPDM granulata, vezanega z UV odpornim poliuretanskim vezivom, na podložni beton v debelini 5cm; izvede se na tamponski drobljenec (TD, glej postavko 4.2.). Podlaga se izvede v dveh slojih: spodnji sloj iz vodoprepustne drobljene gume SBR (stiren butadeinska guma) debeline 28mm, zgornji sloj iz fino vezanega EPDM granulata debeline 12mm. EPDM v barvi po izboru projektanta ROŽNATA (RAL 1001 (33%), RAL 4003 (33%) Nike Grind Blend (33%) (kot npr PLAYTOP, tip Multicolor ali enakovredno) | 105 | m2 |  | 0
* | EPDM površino se izvede na podložni beton C12/15 (v debelini 5cm), položen na utrjen tampon (TD32) - tampon se utrjuje po plasteh 20cm, v višinah od 0-70cm. | 105 | m2 |  | 0
5.7.5 | EN2 - dobava in vgradnja varnostne podlage iz poroznega EPDM granulata, vezanega z UV odpornim poliuretanskim vezivom; izvede se na tamponski drobljenec debeline 10cm. Podlaga se izvede v dveh slojih: spodnji sloj iz vodoprepustne drobljene gume SBR (stiren butadeinska guma) debeline 28mm, zgornji sloj iz fino vezanega EPDM granulata debeline 12mm. EPDM v barvi po izboru projektanta BEŽ (RAL 1001 (80%) + RAL 8024 (20%) (kot npr PLAYTOP, tip Multicolor ali enakovredno) | 44.2 | m2 |  | 0
* | EPDM površino se izvede na obstoječe nasutje
PR - PRODNATA POVRŠINA
Dobava in izvedba prodnate varnostne površine pod igrali v sestavi:
* | nevezana nosilna plast
5.8 | Nabava, dobava in vgradnja nedrobljenega mineralnega agregata ("pran prodec" oz. agregat okroglih zrn) nazivne velikosti 2/8 mm, vgradnja v debelini min. 30cm, s planiranjem površine +/- 1 cm (op: površina prodca). Material mora biti primeren za vgradnjo na otroška igrišča, z ustrezno dokumentacijo (izjava o lastnostih, certifikat o skladnosti s SIST EN 1177). Vključno z ločilnim slojem kot npr. POLYFELT ali enakovredno. | 240.6 | m2 |  | 0
OPOMBA: v primeru nedobavljivosti agregata velikosti 2/8mm se lahko vgradi 4/8mm, vendar mora material ustrezati predpisanim zahtevam, izvajalec pa prav tako zagotoviti zahtevano dokumentacijo.
M - MIVKA
Dobava in izvedba varnostne površine iz mivke pod igrali v sestavi:
* | nevezana nosilna plast
5.9 | Nabava, dobava in vgradnja certificirane mivke za otroška igrišča granulacije 0,25-1mm, v debelini 30cm. Material mora biti primeren za vgradnjo na otroška igrišča, z ustrezno dokumentacijo (izjava o lastnostih, certifikat o skladnosti s SIST EN 1177). Vključno z ločilnim slojem kot npr. POLYFELT ali enakovredno. | 16.5 | m2 |  | 0
SG - TRATNE REŠETKE / STABILIZIRAN GRAMOZ
Dobava in izvedba stabiliziranega gramoza za namen ponikanja meteorne vode:
* | nevezana nosilna plast
5.10.1 | Nabava in vgradnja izravnalnega sloja - peščene posteljice iz kremenčevega peska granulacije 4-8mm, v debelini 5-7cm kot priprava za polaganje stabilizacijskih rešetk, vključno s poravnavo in nivelacijo. | 175 | m2 |  | 0
5.10.2 | Nabava, dobava in vgradnja stabilizacijskih rešetk dimenzij 80x60x3cm, iz 100% reciklirane umetne mase, z integriranim geotekstilom na spodnji strani, sive barve, primerno za rezanje (prilagajanje situaciji). Kot npr ACO Self eco gramozna stabilizacija S ali enakovredno. | 175 | m2 |  | 0
5.10.3 | Nabava, dobava in vgradnja gramoznega peska granulacije 3-16mm. Gramoz zapolni 3cm stabilizacijskih rešetk in sega 15-20mm nad višino satovja! | 175 | m2 |  | 0
* | po obodu kovinski robnik (zajeto v ločeni postavki 5.12.2)
Izvedba po navodilih proizvajalca!
ST - TRATNE REŠETKE / TRATA
Dobava in izvedba stabiliziranega gramoza za namen ponikanja meteorne vode:
* | nevezana nosilna plast
5.10.1 | Nabava in vgradnja izravnalnega sloja - peščene posteljice iz kremenčevega peska granulacije 4-8mm, v debelini 5-7cm kot priprava za polaganje stabilizacijskih rešetk, vključno s poravnavo in nivelacijo. | 37.5 | m2 |  | 0
5.10.2 | Nabava, dobava in vgradnja stabilizacijskih rešetk dimenzij 80x60x3cm, iz 100% reciklirane umetne mase, z integriranim geotekstilom na spodnji strani, sive barve, primerno za rezanje (prilagajanje situaciji). Kot npr ACO Self eco gramozna stabilizacija S ali enakovredno. | 37.5 | m2 |  | 0
5.10.3 | Nabava, dobava in vgradnja rastnega substrata za sajenje trate in travne mešanice. Rešetke se zapolni s substratom do vrha rešetk oz. Po navodilih proizvajalca. | 37.5 | m2 |  | 0
* | po obodu kovinski robnik (zajeto v ločeni postavki 5.12.2)
Izvedba po navodilih proizvajalca!
B - Peščeno igrišče za balinanje
Dobava in izvedba peščenega igrišča za balinanje znotraj obstoječih betonskih zidov.
* | posteljica
* | nevezana nosilna plast
5.11.1 | Nabava in vgradnja vlažno vgrajenega in zgoščenega apnenčevega agregata granulacije 0-15 mm, v debelini 7 cm. | 93.8 | m2 |  | 0
5.11.2 | Nabava in vgradnja drobljenega apnenčevega peska granulacije 4-8 mm, v debelini 3 cm. | 93.8 | m2 |  | 0
ROBNIKI IN OBROBE
5.12.1 | Ponovna uporaba/vgradnja obstoječih granitnih kock dimenzij 10x10x10cm, kot obroba/robnik utrjenim površinam. Vključno z linijskim temeljenjem v podložni beton. Fugiranje kock z dvokomponentno fugirno maso (kot npr Herpelin 146 MIX3 ali enakovredno). Upoštevati rezanje zgornjega dela temelja na notranji strani pred vgradnjo peščene posteljice in betonskega tlaka, da se lahko položi betonske tlakovce predpisane debeline. | 1134.2 | m1 |  | 0
5.12.2 | Nabava, dobava in vgradnja kovinskega robnika (kot npr ACO Self kovinski robnik ali enakovredno) iz vroče cinkanega jekla, dimenzije 1000x45x60mm (dxšxv) - rezan na primerne dolžine (0,5m), vključno s poravnavo in nivelacijo, ter pritrdilnim materialom | 93.5 | m1 |  | 0
5 | UTRJENE IN VARNOSTNE POVRŠINE SKUPAJ |  |  |  | 0

## 6 urbana oprema
Šifra | Opis dela | Količina | Enota | Cena na enoto mere | Znesek
splošno:
OPREMA:
* | pri sestavi ponudbe je potrebno upoštevati skico z merami naprav. Dovoljena odstopanja so +- 3%
* | ponudnik si mora ogledati lokacijo del, tako da bo lahko opredelil vse podatke, ki jih potrebuje pri pripravi ponudbe
* | izvajalec bo moral izvesti vsa dela, ki so potrebna za funkcionalno in varno uporabo opreme
* | ponudnik mora v ponudbi nuditi, dobavo in montažo
* | naročnik si pridržuje pravico do spremembe zasnove in lokacije posamezne opreme
VARNOST:
* | Urbana oprema mora biti primerna za postavitev na otroška igrišča!!!
MATERIAL:
* | Macesen, vroče cinkano jeklo
KAKOVOST:
* | Leseni deli
Vsi leseni deli iz lesa macesna.
Lamele iz macesnovega lesa. Visoka kakovost lesa 0-1, skoraj brez grč, brez modre trohnobe, brez sredic in brez rezanja jedra, brez odprtih smolnih žepov, brez končnih razpok, vsebnost vlage v lesu približno 12% +/-2%.
Površinska obdelava letvic iz macesnovega lesa. Površina lamel iz macesnovega lesa je prozorno lakirana. Nanos barve v 2-slojnem sistemu. Barve na vodni osnovi in paropropustne in opremljene z UV absorberji ter zaščito pred fungicidi in modro trohnobo. Debelina mokrega sloja najmanj 200-300 µm; Debelina suhega sloja najmanj 80 µm. Testi in korespondenca v skladu z ÖNORM B 3803 in ÖNORM C 2350 za zaščito dimenzijsko stabilnih zunanjih elementov iz lesa. Oprijemljivost testirana po ISO 2409. Elastičnost po Testne specifikacije za površine pohištva po ÖNORM A 1605. Prepustnost vodne pare po ÖNORM C 2350. Preizkušena UV prepustnost 0,9 % pri debelini suhega filma 80 µn. Opcijsko je možna je tudi uporaba tropskega lesa primerljive ali boljše kvalitete.
Vzdržljivost: Razred 1 po EN 350-1. Brinellova trdota površine 32,8 N/mm².
* | jekleni deli:
Jekleni deli iz vroče cinkanega ploščatega jekla, kvaliteta materiala S235JRG2 - EN 10025.
* | vijačne zveze:
Povezava jeklenih delov z lesenimi letvicami z vijaki M6x30 z ugrezno glavo z vtičnico in notranjim trnom po DIN 7991 INOX A2 in navojne tulke M6 proti nepravilnemu odpiranju priključkov vandali in lesni vijaki s heksalobularnim nastavkom 5x30 pocinkano modro. Vijačna povezava s podlago 10x70 šestrobi vijaki za okvir in mozniki ali enakovredni.
* | barva:
Vsi kovinski deli vroče cinkano jeklo
* | temeljenje opreme:
Skladno z navodilom proizvajalca in zahtevami standarda SIST EN 16630. Podporni stebri morajo biti utemeljeni v betonske temelje razreda tlačne trdnosti minimalno C25+
* | montaža in namestitev v prostor:
skladna z navodilom proizvajalca in zahtevami standarda SIST EN 16630
* | oprema:
Če ponudnik izbere opremo z enakimi lastnosti drugega proizvajalca, mora biti k ponudbi priložen tehnični list z opisom in specifikacijami iz katerega je dobro razvidna kakovost in ostale lastnosti. Ustreznost opreme pred izborom izvajalca potrdi projektant.
Za vse vgrajene materiale mora izvajalec del predložiti dokumentacijo (atesti, certifikati, meritve....)
Vsa oprema mora biti oblikovno usklajena ter iz enakih materialov
Zahtevana garancija za opremo: 20 let na nosilno konstrukcijo, 5 let na panele, 2 leti na mobilne dele.
Vsa oprema morajo biti namenjena za zunanjo postavitev .
6 | URBANA OPREMA
Oprema mora biti primerna za postavitev na območjih otroških igrišč
Izdelava igral skladno s standardom SIST EN 1090 v razredu EXC 2
Vsi kovinski deli iz vroče cinkanega jekla
Pri montaži upoštevati navodila o varni montaži in navodila iz tehničnega dokumenta izdelka
Kn - Ljubljanska klop z naslonjalom dimenzij 200x54x42cm
Tipski element iz Kataloga urbane opreme Mestne občine Ljubljana!
6.1.1 | Prefabricirani monolitni betonski podstavek
| dimenzij 50x54cm, višina s sedalom 42cm | 30 | kos |  | 0
Osnovni element vseh različic klopi je podstavek iz mikroarmiranega betona, na katerega se privijači ustrezno protikorozijsko zaščiten jeklen nosilec za sedalo. Betonski podstavki v obliki črke “C” so delno vkopani in služijo kot temelj klopi. Klopi se sidra na betonsko ploščo pod betonskim tlakom.
luknja Ø12,utor Ø24
prefabricirani monolitni podstavek, armirani, terazzo granulacije 6-12 mm, obdelava: krtačeno
sidranje na betonsko ploščo po delavniškem in polagalnem načrtu
vključno z dobavo, prevozom, montažo ter vsemi deli in materialom za izvedbo temeljenja po navodilih proizvajalca
6.1.2 | Leseno sedalo 200
| dimenzij 200x54cm | 15 | kos |  | 0
Sedalo je leseno, iz letev impregniranega macesna dimenzij 4 cm x 5 cm,ki so z ožjo stranico položene in privijačene na jeklene nosilce.
lesene letve (sedalo 2x 40/55/2000, 8x 40/50/2000, sibirski macesen
jeklena konstrukcija JK7
ploščato železo 12/70/434 z ojačitvenim rebrom 10/15
jeklo, vroče cinkano, prašno barvano RAL 7016
tesnilni obroček, navojna palica MB, matica MB (matični ključ 13), pocinkano (DIN 965)
luknja Ø12,utor Ø24
vključno z dobavo, prevozom, montažo ter vsemi deli in materialom za izvedbo temeljenja po navodilih proizvajalca
6.1.3 | Leseno naslonjalo 200
| dimenzij 200x54cm | 15 | kos |  | 0
Naslonjalo je leseno, iz letev impregniranega macesna dimenzij 4 cm x 5 cm,ki so z ožjo stranico privijačene na jeklene nosilce.
lesene letve (naslonjalo 2x 40/55/2000, 8x 40/50/2000, sibirski macesen
jeklena konstrukcija JK7
ploščato železo 12/70/434 z ojačitvenim rebrom 10/15
jeklo, vroče cinkano, prašno barvano RAL 7016
tesnilni obroček, navojna palica MB, matica MB (matični ključ 13), pocinkano (DIN 965)
luknja Ø12,utor Ø24
vključno z dobavo, prevozom, montažo ter vsemi deli in materialom za izvedbo temeljenja po navodilih proizvajalca
6.1.4 | Kovinski naslon za roke
| dimenzij 200x54cm | 30 | kos |  | 0
Naslonjalo je leseno, iz letev impregniranega macesna dimenzij 4 cm x 5 cm,ki so z ožjo stranico privijačene na jeklene nosilce.
OPOMBA: na vsako klop 2kos naslona za roke, klop Kn1 in Kn2 3kos!
6.2 | Nk - Naslon za kolo, dimenzij 55x80cm | 13 | kos |  | 0
Vključno z dobavo, prevozom, montažo ter vsemi deli in materialom za izvedbo po navodilih proizvajalca
Nasloni so oblikovana iz kvadratne cevi preseka 60x60x2mm iz gladko brušenega, nerjavečega,vroče cinkanega jekla. Nasloni so pravokotne oblike z zaobljenimi robovi. Razdalja med posameznimi nasloni je 85cm, temeljenje v betonski temelj s sidranjem.
6.3 | Pk - Piknik komplet, miza in 2x klop | 3 | kos |  | 0
Element izdelan po delavniškem načrtu projektanta.
Komplet piknik mize in dveh klopi za zunanjo uporabo. Površine narejene iz primerno obdelanih lesenih letev impregniranega macesna, dimenzij 95x38x2000mm. Vsi robovi lesenih delov so zaobljeni v radiju 4mm. Kovinska nosilca sta narejena iz kvadratne cevne konstrukcije prereza 60x60x2mm, iz vroče cinkanega jekla. Vsi robovi kovinske podkonstrukcije morajo biti zaobljeni in ne ostri! Lesene letve so v kovinski nosilec vijačene prek kovinske plošče) enake obdelave in zaključne barve kot nosilec). Element je v tla pritrjen prek vijačenja v betonske/AB temelje (ali betonski tlak), z možnostjo demontaže.
Vključno z dobavo, prevozom, montažo ter vsemi deli in materialom za izvedbo po navodilih proizvajalca
6.4 | Ll39 - Lesen ležalnik, h=39cm | 4 | kos |  | 0
Element izdelan po delavniškem načrtu projektanta.
Lesena terasa dimenzije 129x230x39cm. Teraso sestavlja kovinska podkonstrukcija iz vroče cinkane jeklene konstrukcije (prerez kvadratne cevi 60x60x2mm). Vsi robovi kovinske podkonstrukcije morajo biti zaobljeni in ne ostri! Podkonstrukcija je vijačena v AB temelj, z možnostjo demontaže. V kovinsko podkonstrukcijo so privijačene lesene letve (primerno obdelan impregniran macesen) dimenzij 80x38x1290mm. Vsi robovi lesenih delov so zaobljeni v radiju 4mm.
Vključno z dobavo, prevozom, montažo ter vsemi deli in materialom za izvedbo po navodilih proizvajalca
6.5 | Ll23 - Lesen ležalnik, h=23cm | 5 | kos |  | 0
Element izdelan po delavniškem načrtu projektanta.
Lesena terasa dimenzije 129x230x23cm. Teraso sestavlja kovinska podkonstrukcija iz vroče cinkane jeklene konstrukcije (prerez kvadratne cevi 60x60x2mm). Vsi robovi kovinske podkonstrukcije morajo biti zaobljeni in ne ostri! Podkonstrukcija je vijačena v AB temelj, z možnostjo demontaže. V kovinsko podkonstrukcijo so privijačene lesene letve (primerno obdelan impregniran macesen) dimenzij 80x38x1290mm. Vsi robovi lesenih delov so zaobljeni v radiju 4mm.
Vključno z dobavo, prevozom, montažo ter vsemi deli in materialom za izvedbo po navodilih proizvajalca
6 | URBANA OPREMA SKUPAJ |  |  |  | 0

## 7 oprema otroških igrišč
Šifra | Opis dela | Količina | Enota | Cena na enoto mere | Znesek
splošno:
Dela je potrebno izvajati po projektni dokumentaciji, v skladu z veljavnimi tehničnimi predpisi, normativi in standardi ob upoštevanju zahtev iz varstva pri delu. Uporabljati je potrebno samo materiale, ki ustrezajo predpisom in standardom
V enotnih cenah morajo biti zajeti tudi naslednji stroški:
* | ureditev gradbišča, postavitev gradbiščne table, zaščitna ograja in obvestil ter ostala pripravljalna dela, z vsemi deli in materialom in dnevno čiščenje gradbišča, skladno z varnostnim načrtom
* | izvajanje geodetskih storitev med samo gradnjo, ki vsebujejo: zakoličbe širitev in novih komunalnih vodov, podajanje višin, kontrola ustreznih naklonov ipd., postavitev gradbenih profilov, zaščita zakoličbe, vse za ves čas gradnje in za vsa dela
* | ves potreben material z dobavo, transporti in vgrajevanjem,
* | nabavo in dobavo osnovnega, pomožnega, pritrdilnega, tesnilnega materiala za izvedbo posamezne postavke iz popisa;
* | izpolnitev obvez izvajalca glede varstva pri delu na premičnih deloviščih (gradbišču)
* | snemanje izmer na licu mesta in usklajevanje z nadzorom oz. odg.projektantom v primeru odstopanja od projekta ali pri nejasnostih;
* | koordinacijo izvajalca do svojih podizvajalcev, dobaviteljev in kooperantov, ki sodelujejo pri predmetni gradnji oz. izvedbi del;
* | izpolnitev vseh obvez izvajalca po veljavni zakonodaji in pripadajočih veljavnih pravilnikih, ki se nanašajo direktno ali indirektno na izvedbo/gradnjo;
* | pripravo in vzdrževanje gradbišča, vključno z odstranitvijo vseh provizorijev ter začasnih komunalnih priključkov po končanih delih;
* | za vsa čiščenja med samo gradnjo
* | finalno čiščenje gradbišča, pred predajo naročniku
* | zavarovanja gradbišča,
* | začasne in stalne deponije in pripadajoči transporti,
* | sortiranje odpadkov na gradbišču (gradbiščni odpadki in odpadki od rušenja), stroški nakladanja, odvoza na registrirano stalno deponijo ter plačilo stroškov prevozov, deponije in taks. Ponudnik - izvajalec sam izbere lokacije deponij
varnost:
* | Ponudnik mora v ponudbi priložiti certifikat za vso ponujeno opremo
* | Naprave za zunanji vadbo morajo biti testirane in imeti certifikat o skladnosti skladno z zahtevo varnostno produktnega standarda SIST EN 16630-2015. Ponudnik mora v ponudbi priložiti certifikat za vsak izdelek.
* | Mize za namizni tenis morajo biti testirane in imeti certifikat o skladnosti skladno z zahtevo varnostno produktnega standarda SIST EN 15312. Ponudnik mora v ponudbi priložiti certifikat
* | Ponudnik mora v ponudbi priložiti certifikat skladno z veljavno zakonodajo , ki zagotavlja izvedbo montaže in vijačnih vez skladno z standardom SIST EN 1090 v razredu minimalno EXC 2
* | Ponudnik mora v ponudbi priložiti certifikat, ki podjetju zagotavlja kontrolirano dobavo in montažo športne opreme
materiali:
Osnovna konstrukcija iz lesa robinije.
Drogovi in lestvine iz nerjavnega jekla (inoks) materiala debeline minimalno 3 mm. Drog fi od 33mm do 34 mm. Lestvine fi od 42 mm do 43 mm.
Lestvina bradlje mora imeti termoplastični proti drsni grip, ki je trajno nameščen na lestvino
temeljenje naprav:
Skladno z navodilom proizvajalca in zahtevami standarda SIST EN 16630. Podporni stebri morajo biti utemeljeni v betonske temelje razreda tlačne trdnosti minimalno C25+
zaščitna podlaga:
min. 30 cm prani prodec granulacije od 2-8 mm, skladno z zahtevo standarda SIST EN 1176, HIC 3 m
epdm guma primerne debeline glede na max.višino padca pri igralih
varnost:
Naprave za zunanji vadbo morajo biti testirane in imeti certifikat o skladnosti skladno z zahtevo varnostno produktnega standarda SIST EN 16630-2015. Ponudnik mora v ponudbi priložiti certifikat za vsak izdelek.
vijačne zveze:
Vijačne zveze morajo biti izdelane na način, da nudijo zaščito proti nepooblaščenim odvijanjem. Izvedba skladna z navodilom proizvajalca in kontrolirana izvedba skladno z SIST EN 1090 v razredu min. EXC 2. Varnostne in nosilne zaponke : izdelane iz aluminija, prašno barvane v barvi po izboru naročnika, morajo omogočati preprosto kontrolirano nastavitve višine.
montaža in namestitev v prostor:
skladna z navodilom proizvajalca in zahtevami standarda SIST EN 16630
igrala:
Če ponudnik izbere igralo z enakimi lastnosti drugega proizvajalca, mora biti k ponudbi priložen tehnični list igrala z opisom in specifikacijami iz katerega je dobro razvidna kakovost in ostale lastnosti. Ustreznost igrala pred izborom izvajalca potrdi projektant.
Vsi igralni elementi in površine morajo ustrezati varnostnim standardom: SIST EN 1176 (Oprema otroških igrišč) in SIST EN 1177 (Ublažitev udarcev pri površinah otroških igrišč). Vsa uporabljena igrala morajo imeti potreben Certifikat o skladnosti. Proizvajalec mora zagotoviti garancijo za obstojnost materiala in dostopnost rezervnih delov za obnovo.
Za vse vgrajene materiale mora izvajalec del predložiti dokumentacijo (atesti, certifikati, meritve....)
Vsa igrala morajo biti oblikovno usklajena ter iz enakih materialov
Zahtevana garancija za igrala: 20 let na nosilno konstrukcijo, 5 let na panele, 2 leti na mobilne dele.
Vsa igrala morajo biti namenjena za zunanjo postavitev . Vsa igrala naj bodo iz lesena, konstrukcijski elementi iz lesa robinije (akacije), ostali leseni elementi iz macesna, vsi jekleni deli iz jeklene pocinkane konstrukcije, vse vrvi naj bodo jeklene ovite s prejo in indukcijsko "privarjene" na jekleno sidro, vsi paneli naj bodo iz vremensko odpornih materialov, vsi ležaji naj bodo zaprti samovzdrževalni.
! | Vsi izpostavljeni robovi utrjenih (tlakovanih) površin, robnikov in drugih grajenih elementov v območju otroških igrišč morajo biti ustrezno zaobljeni (glej še SIST EN 1176,1177)!
7 | OPREMA OTROŠKIH IGRIŠČ
Igrala morajo biti certificirana in izdelana skladno z varnostnim standardom SIST EN 1176
Izdelava igral skladno s standardom SIST EN 1090 v razredu EXC 2
Vsi mehanizmi v inoks izvedbi z dodatnim certifikatom o ustreznosti EN 1176
Vse verige morajo biti iz inox materialov
Oprijemala v inox izvedbi z dodatnim certifikatom o ustreznosti EN 1176
Sedeži, vrvi, košare morajo biti certificirane skladno z varnostno produktnim standardom SIST EN 1176.
Pri podestih se na zgornji strani uporabi protidrsna guma
Barvani elementi v RAL barvi po izboru projektanta
Ves vijačni material v inox izvedbi
Pri montaži upoštevati navodila o varni montaži in navodila iz tehničnega dokumenta izdelka
7.1 | IG1 - Stožčast vrtiljak iz kovine višine 214cm (kot npr ali enakovredno KOMPAN Cone Twister COR20320) | 1 | kos |  | 0
Vrtiljak višine 214cm in širine fi 171cm, s centralnim stebrom iz nerjaveče kovine in kovinskim obročem na višini cca 40cm. Obroč in steber sta med seboj povezana z mrežo vrvi - vrvi so iz UV odpornih vlaken z jekleno žico v sredini, med seboj povezane z 'S' kovinskimi spojkami in na kovinske dele pritrjene s kovinskimi vmesniki.Kapaciteta vrtiljaka: 9 oseb, max višina padca: 150cm. Velikost varnostne površine 25,7m2.
Vključno z nabavo in montažo z vsemi deli in materialom potrebnim za izvedbo temeljenja po navodilih proizvajalca.
7.2 | IG2- Tobogan na nasutju širine 2m, višine 1,5m (kot npr ali enakovredno KOMPAN Embankment slide KSL30304-0401) | 1 | kos |  | 0
Širok tobogan (širina 2m) iz enega kosa visoko kakovostnega polietilena, višine 1,5m, z nadvišanima stranicama na zgornjem delu (dostop). Velikost varnostne površine 24,4m2. Namenjen namestitvi na brežino v naklonu 35°. Max višina padca 100cm, temeljenje na zgornjem in spodnjem delu.
Vključno z nabavo in montažo z vsemi deli in materialom potrebnim za izvedbo temeljenja po navodilih proizvajalca.
7.3 | IG3 - Cevni tobogan na nasutju višine 3m (kot npr ali enakovredno KOMPAN Embankment Tunnel slide COR710091-0400) | 1 | kos |  | 0
Cevni tobogan iz visoko kakovostnega polietilena, dolžine 581cm in višine 3m. Velikost varnostne površine 15m2. Namenjen namestitvi na brežino v naklonu 35°. Max višina padca 100cm, temeljenje na zgornjem in spodnjem delu.
Vključno z nabavo in montažo z vsemi deli in materialom potrebnim za izvedbo temeljenja po navodilih proizvajalca.
7.4 | IG4-Gugalna ploščad (kot npr. ali enakovredno KOMPAN Spring board NRO104) | 1 | kos |  | 0
Lesena ploščad na treh vzmeteh. Les robinija. Velikost igrala je 92x85cm, višina 46cm, velikost varnostne površine 11,6m2. Max višina padca 60cm.Temljenje v tla z betonskimi temelji.
Vključno z nabavo in montažo z vsemi deli in materialom potrebnim za izvedbo temeljenja po navodilih proizvajalca.
7.5 | IG5-Vrtljivo igralo za ravnotežje (kot npr. ali enakovredno KOMPAN Supernova GXY916) | 1 | kos |  | 0
Okroglo igralo iz umetne mase, negnjenega za 10° na tračnicah, nameščenih na kovinske stebričke. Velikost igrala je 2,06x2,06cm, višina 60cm, velikost varnostne površine 28,9m2. Max višina padca 1m. Temljenje v tla z betonskimi temelji.
Vključno z nabavo in montažo z vsemi deli in materialom potrebnim za izvedbo temeljenja po navodilih proizvajalca.
7.6 | IG6-Lesen gugalček za najmlajše (kot npr. ali enakovredno KOMPAN Snail/Bee Springer NRO115/NRO118) | 1 | kos |  | 0
Lesen gugalček v obliki različnih živali (polž/mravlja/čebela), iz lesa robinije, naravnega izgleda, barvanega z UV odporno barvo v skladu z EN 71. Leseni del je pritrjen na vzmet, ki je temeljena v tla. Ročaji in opore za noge so iz nerjaveče kovine, s točkovno oblogo iz nedrseče gume. Dimenzija gugalčka je 73x48x68cm, max višina padca 60cm, velikost varnostne površine 7,8m2.
Vključno z nabavo in montažo z vsemi deli in materialom potrebnim za izvedbo temeljenja po navodilih proizvajalca.
7.7 | IG7-Sestavljeno leseno igralo-motorična pot (kot npr. ali enakovredno Buerli Balancing trail A40292) | 1 | kos |  | 0
Sestavljena motorična pot iz več lesenih stebrov robinije, naravnega izgleda, barvanega z UV odporno barvo v skladu z EN 71. Igralo je sestavljeno iz različnih elementov, namenjenim razvijanju ravnotežja: lesena-vrvna ravnotežna lestev med dvema lesenima stebroma; lesen previsen hlod (po sistemu previsne gugalnice), sistem horizontalnih vrvi na različnih višinah lesenih stebrov, vrvno gnezdo znotraj lesenih hlodov - vsi elementi povezani v krožno motorično pot. Dimenzije celotnega igrala 862x404x218cm, max višina padca 100cm, velikost varnostne površine 66,4m2,
Vključno z nabavo in montažo z vsemi deli in materialom potrebnim za izvedbo temeljenja po navodilih proizvajalca.
7.8 | IG8-Leseni koli različnih višin (kot npr. ali enakovredno Buerli Magic forest A40380) | 1 | kos |  | 0
Igralo iz več lesenih stebrov robinije, naravnega izgleda, barvanega z UV odporno barvo v skladu z EN 71. Igralo sestavljajo štirje višji stebri in 12 manjših stebrov/čokov različnih višin (vsi do višine 55cm)Dimenzije celotnega igrala 267x168x216cm, max višina padca 55cm, velikost varnostne površine 22,9m2,
Vključno z nabavo in montažo z vsemi deli in materialom potrebnim za izvedbo temeljenja po navodilih proizvajalca.
7.9 | IG9-Lesen steber z zarezami za stopala in roke (kot npr. ali enakovredno Buerli Climbing pole A40430) | 9 | kos |  | 0
Steber robinije, naravnega izgleda, barvanega z UV odporno barvo v skladu z EN 71. Steber ima na več višinah zareze, primerne za stanje/držanje. Dimenzije celotnega igrala 24x24x250cm, max višina padca 175cm, velikost varnostne površine 11,2m2,
Vključno z nabavo in montažo z vsemi deli in materialom potrebnim za izvedbo temeljenja po navodilih proizvajalca.
7.10 | IG10-Lesen steber s plezalnimi oprimki (kot npr. ali enakovredno Buerli Climbing post A40420) | 8 | kos |  | 0
Steber robinije, naravnega izgleda, barvanega z UV odporno barvo v skladu z EN 71. Steber ima na več višinah različne plezalne oprimke, primerne za stanje/držanje. Dimenzije celotnega igrala 27x27x330cm, max višina padca 180cm, velikost varnostne površine 11,8m2,
Vključno z nabavo in montažo z vsemi deli in materialom potrebnim za izvedbo temeljenja po navodilih proizvajalca.
7.11 | IG11-Dvojna bradlja na lesenih stebrih (kot npr. ali enakovredno Buerli Double chinning bar A40710) | 2 | kos |  | 0
Dvojna bradlja iz robinije, naravnega izgleda, barvanega z UV odporno barvo v skladu z EN 71. Med tri lesene stebre sta vpeti inox palici/držala na dveh različnih višinah (65cm in 100cm). Dimenzije celotnega igrala 225x16x180cm, max višina padca 150cm, velikost varnostne površine 9,5m2,
Vključno z nabavo in montažo z vsemi deli in materialom potrebnim za izvedbo temeljenja po navodilih proizvajalca.
7.12 | IG12-Lesen letvenik za plezanje (kot npr. ali enakovredno Buerli Hanging scaffold A46022) | 1 | kos |  | 0
Lesen letvenik iz robinije, naravnega izgleda, barvanega z UV odporno barvo v skladu z EN 71. Na štirih stebrih robinije sta vijačeni dve leseni horizontali. Med dva in dva lesena stebra so nameščene inox plezalne palice (lestev) v različnih razmakih. Dimenzije celotnega igrala380x100x230cm, max višina padca 230cm, velikost varnostne površine 38,4m2.
Vključno z nabavo in montažo z vsemi deli in materialom potrebnim za izvedbo temeljenja po navodilih proizvajalca.
7.13 | IG13-Veliko leseno plezalo z vrvmi in ostalimi elementi (kot npr. ali enakovredno KOMPAN Jungle Dome NRO836) | 1 | kos |  | 0
Veliko leseno plezalo iz več lesenih stebrov robinije, naravnega izgleda, barvanega z UV odporno barvo v skladu z EN 71. Temeljeni v tla po navodilu priozvajalca, povezovalni deli med stebri iz trpežne nekorozivne kovine. Vrvi so iz UV odpornih vlaken z jekleno žico v sredini, med seboj povezane z 'S' kovinskimi spojkami in na kovinske dele pritrjene s kovinskimi vmesniki. Širši vrvni del spleten iz poliestrske vrvi naravnega izgleda kokos vlaken, presek širine 15cm. Z dodanimi elementi za igro iz reciklirane in vzdržljive umetne mase. Dimenzije celotnega igrala 905x906x596cm, max višina padca 240cm, velikost varnostne površine 101m2.
Vključno z nabavo in montažo z vsemi deli in materialom potrebnim za izvedbo temeljenja po navodilih proizvajalca.
7.14 | IG14-Sestavljeno igralo za najmlajše; hiška in tobogan (kot npr. ali enakovredno KOMPAN Spellbound shack NRC200201) | 1 | kos |  | 0
Sestavljeno igralo za najmlajše iz lesa robinije, naravnega izgleda, barvanega z UV odporno barvo v skladu z EN 71. Igralo sestavljeno iz več lesenih ploščadi na različnih višinah (postavljenih na nosilne lesene stbre) z ograjami, vrvnim mostičkom, lestvami in nadstrešenim delom. Tobogani iz umetne mase z dveh različnih ploščadi na dveh različnih višinah. Dimenzije celotnega igrala 855x646x463cm, max višina padca 118cm, velikost varnostne površine 70m2.
Vključno z nabavo in montažo z vsemi deli in materialom potrebnim za izvedbo temeljenja po navodilih proizvajalca.
7.15 | IG15 - Vrtiljak iz umetne mase (kot npr. ali enakovredno KOMPAN Tipi Carousel ELE400064) | 1 | kos |  | 0
Vrtiljak iz umetne reciklirane mase z integriranimi kovinskimi navojnimi pušami in odprtino za odtok vode, ki zagotavlja, da je vrtiljak vedno suh - voda se ne zadržuje. Plastična školjka pritrjena na kovinsko stojko, temeljeno v tla. Dimenzije celotnega igrala 120x120x53cm, max višina padca 100cm, velikost varnostne površine 14m2.
Vključno z nabavo in montažo z vsemi deli in materialom potrebnim za izvedbo temeljenja po navodilih proizvajalca.
7.16 | IG16-Lesen gugalček za več uporabnikov (kot npr. ali enakovredno KOMPAN Butterfly Seesaw NRO108) | 1 | kos |  | 0
Lesen gugalček iz lesa robinije, naravnega izgleda, barvanega z UV odporno barvo v skladu z EN 71. Sestavljen iz dveh lesenih delov (ploščatega in valjastega), pravokotno pritrjenih en na drugega. Oba dela opremljena z ročaji iz nerjaveče kovine (4 ročaji), ploščati leseni del je pritrjen na dve vzmeti. Vzmeti iz kovine, prevlečene s poliestrskim premazom. Dimenzije celotnega igrala 160x140x70cm, max višina padca 94cm, velikost varnostne površine 9,5m2.
Vključno z nabavo in montažo z vsemi deli in materialom potrebnim za izvedbo temeljenja po navodilih proizvajalca.
7.17 | IG17-Gugalnica gnezdo za najmlajše (kot npr. ali enakovredno KOMPAN Little Spider Swing NRO920) | 1 | kos |  | 0
Gugalnica gnezdo, pritrjena na stebra iz lesa robinije, naravnega izgleda, barvanega z UV odporno barvo v skladu z EN 71. Gnezdo iz umetne mase in poliestrskih vrvi, med seboj povezanih s sistemom spojk. Dimenzije celotnega igrala 289x106x157cm, max višina padca 85cm, velikost varnostne površine 11,3m2.
Vključno z nabavo in montažo z vsemi deli in materialom potrebnim za izvedbo temeljenja po navodilih proizvajalca.
7.18 | IG18-Skledasto gugalo (kot npr. ali enakovredno KOMPAN Springer bowl ELE400066) | 1 | kos |  | 0
Skledasto gugalo iz reciklirane umetne mase iz enega kosa (barva po izboru projektanta), pritrjeno na kovinsko vzmet, z zaščitnim poliestrskim premazom. Temeljenje v betonski temelj po navodilih proizvajalca. Dimenzije igrala 56x56x60cm, max višina padca 60cm, velikost varnostne površine 4,7m2.
Vključno z nabavo in montažo z vsemi deli in materialom potrebnim za izvedbo temeljenja po navodilih proizvajalca.
7.19 | IG19-Lesena trikotna ploščad (kot npr. ali enakovredno KOMPAN Tower with Fireman's Pole NRO1005) | 1 | kos |  | 0
Lesena trikotna ploščad iz lesa robinije, naravnega izgleda, barvanega z UV odporno barvo v skladu z EN 71. Postavljena na treh stebrih na višini 140cm, z leseno varnostno ograjo in jeklenimi ročaji na vseh stebrih. Na ploščad vodi lesena lestev in vrvna plezalna mreža iz polestrskih vrvi z jekleno žico v sredini, med seboj spete s povezovalnimi členi iz umetne mase. Vrvi so vpete v talne temelje. S ploščadi vodi okrogla jeklena palica, po kateri se lahko otrok spusti na tla ali spleza gor. Dimenzije celotnega igrala 223x169x359cm, max višina padca 150cm, velikost varnostne površine 18,7m2.
Vključno z nabavo in montažo z vsemi deli in materialom potrebnim za izvedbo temeljenja po navodilih proizvajalca.
IG20 - Informativna tabla
7.20.1 | Kovinska tabla iz zaključnega sloja iz nerjaveče pločevine 3mm. 3D tisk z grafiko in besedilom za tipno zaznavo (braillova pisava). Braillova pisava je standardne velikosti: premer pike: 1,5 mm, razmaki med pikami: 2,5 mm, horizontalni razmaki: 6 mm, vertikalni razmaki: 10 mm. Tabla izdelana iz materiala, ki je odporen na vlago, temperaturne spremembe in sonce. Nameščena tako, da jih uporabniki lahko dosežejo. Dim. 50x70cm z zaobljenimi robovi po detajlu; lepljeno na spodnjo pločevino in vpeto v okvir Spodnja pločevina: 3mm, dim. 50.5x71cm z zaobljenimi robovi po detajlu; varjena na kovinski okvir (stojalo). Kovinsko stojalo: vročecinkana krivljena cev ∅45mm, sidrana v betonski temelj, skupne dolžine cca. 333cm + sidrni del cca. 57cm. Vsi kovinski deli vroče cinkani. | 4 | kos |  | 0
7.20.2 | Gradbena dela za kovinsko tablo | 4 | kos |  | 0
Dobava materiala in izdelava temelja za kovinsko info tablo. Temelj - betonska cev ∅25cm, zalita z betonom. Podložni beton C8/10 5 cm. Temelji položeni na utrjeno podlago, višino prilagoditi situaciji na raščenem terenu! V ceni upoštevati vsa potrebna zemeljska dela (izkopi, zasipi, odvoz odvečnega materiala), betoniranje temelja z betonom C8/10, frakcije 0-31,5 mm, na predhodno izdelan podložni beton debeline 5 cm.
7 | OPREMA OTROŠKIH IGRIŠČ SKUPAJ |  |  |  | 0

## 8 oprema športnih igrišč
Šifra | Opis dela | Količina | Enota | Cena na enoto mere | Znesek
splošno:
Dela je potrebno izvajati po projektni dokumentaciji, v skladu z veljavnimi tehničnimi predpisi, normativi in standardi ob upoštevanju zahtev iz varstva pri delu. Uporabljati je potrebno samo materiale, ki ustrezajo predpisom in standardom
V enotnih cenah morajo biti zajeti tudi naslednji stroški:
* | ureditev gradbišča, postavitev gradbiščne table, zaščitna ograja in obvestil ter ostala pripravljalna dela, z vsemi deli in materialom in dnevno čiščenje gradbišča, skladno z varnostnim načrtom
* | izvajanje geodetskih storitev med samo gradnjo, ki vsebujejo: zakoličbe širitev in novih komunalnih vodov, podajanje višin, kontrola ustreznih naklonov ipd., postavitev gradbenih profilov, zaščita zakoličbe, vse za ves čas gradnje in za vsa dela
* | ves potreben material z dobavo, transporti in vgrajevanjem,
* | nabavo in dobavo osnovnega, pomožnega, pritrdilnega, tesnilnega materiala za izvedbo posamezne postavke iz popisa;
* | izpolnitev obvez izvajalca glede varstva pri delu na premičnih deloviščih (gradbišču)
* | snemanje izmer na licu mesta in usklajevanje z nadzorom oz. odg.projektantom v primeru odstopanja od projekta ali pri nejasnostih;
* | koordinacijo izvajalca do svojih podizvajalcev, dobaviteljev in kooperantov, ki sodelujejo pri predmetni gradnji oz. izvedbi del;
* | izpolnitev vseh obvez izvajalca po veljavni zakonodaji in pripadajočih veljavnih pravilnikih, ki se nanašajo direktno ali indirektno na izvedbo/gradnjo;
* | pripravo in vzdrževanje gradbišča, vključno z odstranitvijo vseh provizorijev ter začasnih komunalnih priključkov po končanih delih;
* | za vsa čiščenja med samo gradnjo
* | finalno čiščenje gradbišča, pred predajo naročniku
* | zavarovanja gradbišča,
* | začasne in stalne deponije in pripadajoči transporti,
* | sortiranje odpadkov na gradbišču (gradbiščni odpadki in odpadki od rušenja), stroški nakladanja, odvoza na registrirano stalno deponijo ter plačilo stroškov prevozov, deponije in taks. Ponudnik - izvajalec sam izbere lokacije deponij
varnost:
* | Ponudnik mora v ponudbi priložiti certifikat za vso ponujeno opremo
* | Naprave za zunanji vadbo morajo biti testirane in imeti certifikat o skladnosti skladno z zahtevo varnostno produktnega standarda SIST EN 16630-2015. Ponudnik mora v ponudbi priložiti certifikat za vsak izdelek.
* | Mize za namizni tenis morajo biti testirane in imeti certifikat o skladnosti skladno z zahtevo varnostno produktnega standarda SIST EN 15312. Ponudnik mora v ponudbi priložiti certifikat
* | Ponudnik mora v ponudbi priložiti certifikat skladno z veljavno zakonodajo , ki zagotavlja izvedbo montaže in vijačnih vez skladno z standardom SIST EN 1090 v razredu minimalno EXC 2
* | Ponudnik mora v ponudbi priložiti certifikat, ki podjetju zagotavlja kontrolirano dobavo in montažo športne opreme
Vsi igralni elementi in površine morajo ustrezati varnostnim standardom: SIST EN 1176 - Oprema in podloge otroških igrišč (Playground equipment and surfacing) SIST EN 1177 - Ublažitev udarcev pri površinah otroških igrišč (Impact Attenuating Playground Surfacing, Determination of crytical height)
temeljenje naprav:
Skladno z navodilom proizvajalca in zahtevami standarda SIST EN 16630. Podporni stebri morajo biti utemeljeni v betonske temelje razreda tlačne trdnosti minimalno C25+
8 | OPREMA ŠPORTNIH IGRIŠČ
8.1 | Kk - Koš za košarko, projekcija 225cm, za zunanjo uporabo | 2 | kos |  | 0
Nabava in montaža košarkaškega koša. Enocevna konstrukcija iz pocinkanega jekla (presek cevi 150x150x3mm) izdelana kot enoten, v celoti varjen element.. Opremljen s HPL tablo za koš dimenzij 180x105cm, debeline 10mm, nameščenimi na okvir iz pocinkanega jekla s stabilizacijsko palico, povezano z glavnim nosilnim krakom, fiksnimi lakiranimi jeklenimi obroči in najlonskimi mrežicami. V ceni se upošteva prilagoditev stojala enocevne košarke za pritrditev na novi temelj z vsemi pomožnimi deli in materiali. Vključno s penasto zaščito stebra koša. Vse po navodilih dobavitelja enocevnega koša.
Vključno z nabavo in montažo z vsemi deli in materialom potrebnim za izvedbo temeljenja po navodilih proizvajalca.
Skladno s standardom SIST EN 1270, potrdilo o skladnosti
8.2 | Ng - Nogometni gol za zunanje igrišče, 3,00x2,00m | 6 | kos |  | 0
Nabava in montaža nogometnega gola za futsal dimenzij 3,00 × 2,00 m (š × v), primeren za uporabo na zunanjih igriščih z utrjeno podlago (asfalt, beton). Konstrukcija gola je izdelana iz pocinkanega jekla, odpornega proti koroziji in vremenskim vplivom, z ustrezno statično trdnostjo za intenzivno uporabo. Gol je predviden za trajno pritrditev na podlago z vijačenjem v betonske temelje, vključno z vsemi potrebnimi pritrdilnimi elementi. Zagotovljena mora biti stabilnost in varna uporaba. Opremljen je z mrežo iz vremensko odpornega materiala (UV stabiliziran polipropilen ali polietilen), primerno za zunanjo uporabo. Mreža mora biti ustrezno in varno pritrjena na konstrukcijo. Vsi robovi in spoji morajo biti ustrezno obdelani, brez ostrih delov, skladno z veljavnimi standardi za športno opremo.
Vključno z nabavo in montažo z vsemi deli in materialom potrebnim za izvedbo temeljenja po navodilih proizvajalca.
8.3 | Mn - Miza za namizni tenis | 4 | kos |  | 0
Izdelava AB prefabriciranega ping-pong mize "kristaline" oblike dimenzij 274x152x76 cm - izvotljena s steno debeline 12 cm (slep opaž). Vse vidne površine fine obdelane - zgornji rob in ploskev brušena, spodnji del štokan. Vključena tudi mreža s pritrdilnimi elementi (za namizni tenis) ter izvedba oznak na mizi v skladu z navodili projektanta.
Vključno z nabavo in montažo z vsemi deli in materialom potrebnim za izvedbo temeljenja po navodilih proizvajalca.
8.4 | Liniranje in toniranje igrišč | 1 | kpl |  | 0
Izvedba liniranja in toniranja športnih igrišč v dveh različnih barvah na asfaltni površini v skladu s pravili športnih iger in po delavniškem načrtu projektanta.
* | 2 igrišči za futsal
* | 1 igrišče za košarko
* | 2 igrišči za street basket
* | 1 manjše igrišče za nogomet
* | 2 napisa LJUBLJANA JE ŠPORT
* | 1 skok v daljino
* | 2 ristanca
* | 3 tri v vrsto
Vključno z nabavo in izvedbo z vsemi deli in materialom potrebnim za izvedbo po navodilih proizvajalca.
Mo - Mrežna lovilna ograja
Nabava in montaža mrežne ograje za lovljenje žog, kot npr PALISADA ali enakovredno.
8.5.1 | Steber dimenzije 40x80x3mm, višine 5000mm, iz vroče cinkanega jekla, vključno s kapo in rinkami po višini 3kos (spodaj, sredina, zgoraj) | 20 | kpl |  | 0
8.5.2 | horizontalna teleskopska opora fi40 in fi 35, Lmax 5,00m; opora na vrhu stebrov, povezava začetnega in končnega stebra s sosednjim. V ceni vključena tudi križna povezava stebrov od vrha do sredine (inox jeklenica + natezalec) | 16 | kpl |  | 0
8.5.3 | lovilna mreža 100x100x4mm, črna. Pletenica 4mm, zgoraj/spodaj in 2x po sredini, ZN napenjalci, ZN karabini, mreža ima dodatno ojačitev/obrobo. | 332 | m2 |  | 0
8.5.4 | Dostava, gradbena dela in montaža stebrov z oporami in lovilne mreže - vključno z betoniranjem stebrov za v to pripravljene betonske cevi fi30/100, delom na višini (do 4m - delovni oder) in prevoz stebrov na objekt ter montaža z avtodvigalom. | 83 | m |  | 0
URBANA VADBA
8.6 | U1 -Trovišinska bradlja (kot npr ali enakovredno TAURUS Dvovišinska bradlja A1.2) | 1 | kos |  | 0
Nabava in montaža elementa za urbano vadbo – trovišinska bradlja z upognjenim spustom. Element sestavljajo štirje visoki in dva nižja vertikalna stebra ter par vzporednih oprijemnih drogov, prvi na višini cca. 130 cm, drugi nekoliko nižje, ki se pod kotom spusti na tretjo, končno višino cca. 100 cm. Razmik med najnižjima vertikalnima drogovoma večji za dostop z invalidskim vozičkom.
Vertikalni stebri: Konstrukcijske vlečene aluminijaste cevi okroglega profila premera (fi) 12 cm, prašno barvane v odtenku RAL 750-2 z mat površinsko obdelavo.
Konstrukcijski elementi in drogovi: Izdelani iz visokokakovostnega nerjavečega jekla (inox materiala).
Objemke in zaključki: Konstrukcijske povezovalne objemke so prašno barvane v polsvetlečo bravo odtenka RAL 750-2. Zaključni čepi okroglih aluminijastih profilov so v polsvetleči črni barvi.
Vključno z vsemi zemeljskimi deli, betoniranjem točkovnih temeljev, nabavo in montažo vseh elementov ter ostalim materialom, potrebnim za izvedbo po navodilih proizvajalca ter v skladu z varnostnim standardom za zunanjo športno opremo.
8.7 | U2 - Ravna klop (kot npr ali enakovredno TAURUS Ravna klop A2) | 1 | kos |  | 0
Nabava in montaža elementa za urbano vadbo – ravna klop. Element sestavljajo štirje vertikalni stebri (dva višja in dva nižja), vodoravni vadbeni podest (klop) ter prečni oprijemni drog na višjem delu konstrukcije. Dimenzije elementa: Celotna dolžina 165 cm, širina 69 cm.Višina podesta (klopi): 45 cm od končnega nivoja podlage.Višina do inoks lestve: Prečni drog, premera fi 33 mm, je nameščen na višini 80 cm.
Vertikalni stebri: Konstrukcijske vlečene aluminijaste cevi okroglega profila premera (fi) 12 cm, prašno barvane v odtenku RAL 750-2 z mat površinsko obdelavo.
Prečni drog in konstrukcijski elementi: Izdelani iz visokokakovostnega nerjavečega jekla (inox materiala) premera 33 mm.
Vodoravni podest (klop): Izvedba iz aluminijastih profilov, prašno barvanih v odtenku RAL 320-1.
Objemke in zaključki: Konstrukcijske povezovalne objemke so prašno barvane v polsvetlečo bravo odtenka RAL 750-2 z mat površinsko obdelavo. Zaključni čepi okroglih aluminijastih profilov so v polsvetleči črni barvi.
Vključno z vsemi zemeljskimi deli, betoniranjem točkovnih temeljev, nabavo in montažo vseh elementov ter ostalim materialom, potrebnim za popolno izvedbo po navodilih proizvajalca ter v skladu z varnostnim standardom za zunanjo športno opremo.
8.8 | U3 - Namenski letvenik (kot npr ali enakovredno TAURUS Namenski letvenik A4) | 1 | kos |  | 0
Nabava in montaža elementa za urbano vadbo – namenski letvenik za obojestransko vadbo. Element sestavljata dva glavna vertikalna nosilna stebra, zgornji in spodnji prečni konstrukcijski drog ter vmesna polna stena iz navpično nanizanih aluminijastih desk, dopolnjena z visečimi vadbenimi ročaji na poteznih trakovih za obojestransko uporabo.
Dimenzije elementa: Celotna višina letvenika znaša 229 cm, širina konstrukcije je 113 cm.
Vertikalni stebri: Konstrukcijske vlečene aluminijaste cevi okroglega profila premera (fi) 12 cm, prašno barvane v odtenku RAL 750-2 (pastelno svetlo zelena-mint) z mat površinsko obdelavo.
Notranja stena (deske): Vertikalno linijsko polnilo iz aluminijastih profilov, prašno barvanih v odtenku horizontale RAL 320-1 z mat površinsko obdelavo.
Konstrukcijski elementi in drogovi: Zgornji in spodnji prečni drog ter nosilna konzola za ročaje so izdelani iz visokokakovostnega nerjavečega jekla (inox materiala).
Objemke in zaključki: Konstrukcijske povezovalne objemke so prašno barvane v polsvetlečo bravo odtenka RAL 750-2 z mat površinsko obdelavo. Zaključni čepi okroglih aluminijastih profilov so v polsvetleči črni barvi.
Vključno z vsemi zemeljskimi deli, betoniranjem točkovnih temeljev, nabavo in montažo vseh elementov (vključno z visečimi ročaji in trakovi) ter ostalim materialom, potrebnim za popolno izvedbo po navodilih proizvajalca ter v skladu z varnostnim standardom za zunanjo športno opremo.
8.9 | U4 - Sestavljen plezalni element (kot npr ali enakovredno TAURUS Zunanja telovadnica/peca A10.5.2) | 1 | kos |  | 0
Nabava in montaža elementa za urbano vadbo – sestavljen plezalni element. Element sestavljajo vertikalni konstrukcijski stebri različnih višin, ki so med seboj povezani s horizontalno lestvijo pod naklonom, visečimi trikotnimi ročaji na verigah, navpično plezalno lestvijo ter stranskimi oprijemalnimi drogovi na različnih višinskih nivojih.
Celotni sklop opreme zavzema tlorisno dolžino 612 cm in širino konstrukcije 162 cm. Vertikalni konstrukcijski stebri iz aluminijastih cevi premera (fi) 12 cm so izvedeni v treh višinskih nivojih, in sicer znaša višina skrajnih dveh stebrov cca. 2,2 m, štirih sredinskih stebrov cca. 2,4 m in skrajnih dveh stebrov pa cca. 1,9 m. Glavni horizontalni stebri, ki tvorijo poševno lestev, so dolžine cca. 3 m in imajo enak premer (fi 12 cm) kot vertikalni stebri. Stranski oprijemni drogovi na desni strani konstrukcije so izdelani iz inox cevi premera (fi) 3,3 cm in dolžine cca. 1,4 m, medtem ko drogovi, ki sestavljajo plezalno poševno lestev, merijo v dolžino cca. 1,2 m.
Vertikalni stebri: Konstrukcijske vlečene aluminijaste cevi okroglega profila premera (fi) 12 cm, prašno barvane v odtenku RAL 750-2 z mat površinsko obdelavo.
Horizontalni stebri / poševna lestev in horizontalna povezava stebrov med dvema sredinskimi stebroma: Močnejši konstrukcijski profili iz aluminijastih cevi premera (fi) 12 cm, prašno barvani v RAL 320-1 z mat površinsko obdelavo.
Stranski oprijemni drogovi (gredi) in prečke lestve: Izdelani iz visokokakovostnega, nebarvanega nerjavečega jekla (inox materiala), premera (fi) 3,3 cm.
Viseči pripomočki: Anatomsko oblikovani trikotni ročaji in nosilne verige so izdelani iz nerjavečega jekla (inoxa).
Objemke in zaključki: Konstrukcijske povezovalne objemke so prašno barvane v polsvetlečo barvo odtenka RAL 750-2 z mat površinsko obdelavo. Zaključni čepi okroglih aluminijastih profilov so v polsvetleči črni barvi.
Vključno z vsemi zemeljskimi deli, betoniranjem točkovnih temeljev, nabavo in montažo vseh elementov (vključno z verigami in ročaji) ter ostalim materialom, potrebnim za popolno izvedbo po navodilih proizvajalca ter v skladu z varnostnim standardom za zunanjo športno opremo.
8.10 | U5 - Ravnotežna pohodna gred (kot npr ali enakovredno TAURUS Ravnotežna pohodna gred A7) | 1 | kos |  | 0
Nabava in montaža elementa za urbano vadbo in motoriko – ravnotežna pohodna gred. Element je zasnovan za urjenje ravnotežja in koordinacije na prostem, sestavljajo pa ga štirje krajši vertikalni podporni stebri (dva para na vsaki strani) ter ena dolga horizontalna prečna gred, nameščena med njimi.
Celotni sklop opreme znaša v dolžino 400 cm, višina zgornjega roba pohodne gredi od končnega nivoja tal pa znaša 37 cm. Vertikalno oporo tvorijo štirje (4) krajši stebri iz okroglih aluminijastih cevi premera (fi) 12 cm. Glavna horizontalna pohodna gred, ki poteka vzdolžno med obema paroma vertikalnih stebrov, je prav tako izdelana iz aluminijaste cevi premera (fi) 12 cm in skupne dolžine 400 cm, na vrhu pa je opremljena s protizdrsno pohodno ploskvijo.
Vertikalni stebri: Konstrukcijske vlečene aluminijaste cevi okroglega profila premera (fi) 12 cm, prašno barvane v odtenku RAL 750-2 (pastelno svetlo zelena-mint) z mat površinsko obdelavo.
Horizontalna pohodna gred: Konstrukcijske vlečene aluminijaste cevi okroglega profila premera (fi) 12 cm, prašno barvan v odtenku RAL 320-1 z mat površinsko obdelavo, na zgornjem delu nadgrajen s trpežno, vremensko odporno črno protizdrsno gumijasto ali polimerno oblogo za varno hojo.
Objemke in zaključki: Konstrukcijske povezovalne objemke in fiksirni elementi so prašno barvani v polsvetlečo barvo odtenka RAL 750-2 z mat površinsko obdelavo. Zaključni čepi okroglih aluminijastih profilov so v polsvetleči črni barvi.
Vključno z vsemi zemeljskimi deli, izkopom in betoniranjem točkovnih temeljev, dobavo, razkladanjem in montažo celotnega elementa (vključno s protizdrsno površino in vsemi veznimi elementi) ter ostalim drobnim in montažnim materialom, potrebnim za popolno izvedbo po navodilih proizvajalca ter v skladu z veljavnimi varnostnimi standardi za zunanjo športno in motorično opremo na javnih površinah.
VADBA ZA STAROSTNIKE
8.11 | S1 - Vadbena pot z ovirami (kot npr ali enakovredno Industrias Agapito R7150) | 1 | kos |  | 0
Nabava in montaža elementa za urbano vadbo starejših – vadbena pot z ovirami. Element sestavljata dve vzporedni nosilni ograji (vodili) ter nizko talno ogrodje s prečnimi ovirami različnih postavitev, ki so namenjene vadbi koordinacije ter stabilnosti med hojo.
Dimenzije elementa: Celotna dolžina vzporednih ograj znaša 289 cm, širina (medsebojni razmak ograj) je 80 cm, skupna višina ograj pa je 102 cm. Celotna dolžina sklopa talnih ovir znaša 299 cm, širina talnega sklopa pa je 94 cm.
Glavna nosilna struktura (vzporedne ograje): Konstrukcijske cevi iz visoko odpornega pocinkanega jekla, prašno barvane s toplotno utrjeno poliestrsko barvo za maksimalno zaščito pred vremenskimi vplivi.
Talne ovire in prečke: Izdelane iz visokokakovostnega, nebarvanega nerjavečega jekla (inox materiala), višine 50 mm, oblikovane kot fiksne ovire za hojo.
Označevalna tabla: Sestavni del opreme je informacijska tabla z jasno vidnimi, graviranimi slikovnimi in tekstovnimi navodili za pravilno ter varno izvajanje vaj.
Varnostno območje in podlaga: Minimalno območje gibanja (varnostna cona) znaša 600 cm × 394 cm, kar predstavlja skupno tlorisno površino 21,70 m². Višina prostega padca znaša 0 m.
Vključno z vsemi zemeljskimi deli, betoniranjem točkovnih temeljev oz. sidranjem v betonsko podlago s predvidenimi sidrnimi vijaki, nabavo in montažo vseh elementov (vključno s talnimi ovirami in informacijsko tablo) ter ostalim veznim in montažnim materialom, potrebnim za popolno izvedbo po navodilih proizvajalca ter v strogem skladu z varnostnim standardom za zunanjo športno opremo.
8.12 | S2 - Vadbena pot s premičnimi ovirami (kot npr ali enakovredno Industrias Agapito R7152) | 1 | kos |  | 0
Nabava in montaža elementa za urbano vadbo starejših – vadbena pot s premičnimi ovirami. Element sestavljata dve vzporedni nosilni ograji (vodili) ter nizko talno ogrodje z gibljivimi ovirami, pritrjenimi na nihajne gumijaste vezi, ki se ob pritisku z nogo rahlo premaknejo. Naprava je posebej zasnovana za naprednejšo vadbo propriocepcije, dinamičnega ravnotežja in koordinacije.
Dimenzije elementa: Celotna dolžina vzporednih ograj znaša 289 cm, širina (medsebojni razmak ograj) je 80 cm, skupna višina ograj pa je 102 cm. Celotna dolžina sklopa talnih ovir znaša 302 cm, širina talnega sklopa pa je 94 cm.
Glavna nosilna struktura (vzporedne ograje): Konstrukcijske cevi iz visoko odpornega pocinkanega jekla, prašno barvane s toplotno utrjeno poliestrsko barvo za maksimalno zaščito pred vremenskimi vplivi.
Premične talne ovire in prečke: Nosilni okvirji in elementi iz pocinkanega jekla. Prečne gibljive ovire so izdelane iz polietilena visoke gostote (HDPE), ki je odporen proti grafitom in ne potrebuje vzdrževanja, ter prevlečene s protizdrsno gumo za varen stop.
Označevalna tabla: Sestavni del opreme je informacijska tabla z jasno vidnimi, graviranimi slikovnimi in tekstovnimi navodili za pravilno ter varno izvajanje vaj.
Varnostno območje in podlaga: Minimalno območje gibanja (varnostna cona) znaša 600 cm × 394 cm, kar predstavlja skupno tlorisno površino 21,70 m². Višina prostega padca znaša 0,18 m.
Vključno z vsemi zemeljskimi deli, betoniranjem točkovnih temeljev oz. sidranjem v betonsko podlago s predvidenimi sidrnimi vijaki, nabavo in montažo vseh elementov (vključno s premičnimi talnimi ovirami in informacijsko tablo) ter ostalim veznim in montažnim materialom, potrebnim za popolno izvedbo po navodilih proizvajalca ter v strogem skladu z varnostnim standardom za zunanjo športno opremo.
8.13 | S3 - Vadbena brv s klancem in stopnicami (kot npr ali enakovredno Industrias Agapito R7115) | 1 | kos |  | 0
Nabava in montaža elementa za urbano vadbo starejših – vadbena brv s klančino in stopnicami. Element sestavljajo stranske varovalne ograje, dostopno stopnišče na eni strani ter klančina (rampa) za spust oz. vzpon na drugi strani. Element je zasnovan za izboljšanje ravnotežja, koordinacije gibanja ter krepitev mišične mase spodnjih okončin pri vsakodnevni hoji.
Dimenzije elementa: Celotna dolžina vadbenega sklopa znaša 284 cm, skupna širina elementa je 82 cm, najvišja točka oprijemalne ograje pa doseže višino 134 cm.
Glavna nosilna struktura in ograje: Izdelane iz jeklenih profilov, zaščitenih s toplotno utrjeno poliestrsko barvo (prašno barvanje), ki zagotavlja izjemno odpornost proti atmosferskim vplivom in mehanski obrabi.
Stopnice in klančina: Pohodne površine stopnic ter klanca so izdelane iz močne pocinkane pločevine s perforirano oziroma reliefno protizdrsno površinsko teksturo, ki zagotavlja varen korak v vseh vremenskih razmerah. Stranske dekorativne in zaščitne plošče so iz polietilena visoke gostote (HDPE), ki je UV-stabilen, odporen proti grafitom in ne potrebuje vzdrževanja.
Označevalna tabla: Sestavni del opreme je informacijska tabla z jasno vidnimi, graviranimi slikovnimi in tekstovnimi navodili za pravilno ter varno izvajanje vaj.
Varnostno območje in podlaga: Minimalno območje gibanja (varnostna cona) znaša 586 cm × 382 cm, kar predstavlja skupno tlorisno površino 20,40 m². Višina prostega padca znaša < 0,60 m (maksimalna višina pohodne ploščadi je 34 cm).
Vključno z vsemi zemeljskimi deli, betoniranjem točkovnih temeljev oz. sidranjem v betonsko podlago s predvidenimi sidrnimi vijaki, nabavo in montažo vseh elementov (vključno s klančino, stopnicami in informacijsko tablo) ter ostalim veznim in montažnim materialom, potrebnim za popolno izvedbo po navodilih proizvajalca ter v strogem skladu z varnostnim standardom za zunanjo športno opremo.
8.14 | S4 - Psihomotorični labirint na stojalu (kot npr ali enakovredno Industrias Agapito R7127SR - izvedba brez stola) | 1 | kos |  | 0
Nabava in montaža elementa za urbano vadbo starejših – samostojna psihomotorična plošča z labirintom na nosilnem stojalu, prilagojena za namestitev neposredno pred parkovno klop. Element vsebuje talni vrteči se disk z labirintom, ki se upravlja z nogami (z obračanjem gležnjev) in je namenjen izboljšanju gibljivosti skočnega sklepa, koordinacije spodnjih udov ter spodbujanju kognitivnih funkcij med sedenjem.
Višina in naklon talnega mehanizma sta ergonomsko prilagojena za udobno vadbo z nogami med sedenjem na klopi. Premer plošče vrtljivega dela cca. 50 cm. Celotna postavitev se odmikovno uskladi z izbrano parkovno klopjo.
Nosilna struktura in stojalo: Izdelano iz jeklenih profilov, zaščitenih s toplotno utrjeno poliestrsko barvo (prašno barvanje), ki zagotavlja izjemno odpornost proti atmosferskim vplivom, koroziji in mehanski obrabi.
Psihomotorična plošča: Labirint z drsnim diskom je vgrajen v visokokakovostno dvobarvno ploščo iz polietilena visoke gostote (HDPE), ki je UV-stabilna, odporna proti grafitom, atmosferskim vplivom in ne potrebuje vzdrževanja. Notranji rotacijski mehanizem je zaščiten pred zunanjimi vplivi.
Označevalna tabla: Sestavni del opreme je informacijska tabla z jasno vidnimi, graviranimi slikovnimi in tekstovnimi navodili za pravilno ter varno izvajanje kognitivno-motorične vadbe.
Varnostno območje in podlaga: Minimalno območje gibanja (varnostna cona) se prilagodi lokaciji pred klopjo, skladno s celotnim tlorisom vadbenega prostora. Višina prostega padca znaša 0 m (vadba v sedečem položaju).
Vključno z vsemi zemeljskimi deli, betoniranjem točkovnega temelja oz. sidranjem nosilnega stojala v betonsko podlago s predvidenimi sidrnimi vijaki, natančno višinsko in odmikovno uskladitvijo pred parkovno klopjo, nabavo in montažo vseh elementov (vključno z interaktivno ploščo in informacijsko tablo) ter ostalim veznim in montažnim materialom, potrebnim za popolno izvedbo po navodilih proizvajalca ter v strogem skladu z varnostnim standardom za zunanjo športno opremo.
8.15 | S5 - Psihomotorična talna vijugasta pot na stojalu (kot npr ali enakovredno Industrias Agapito R7126SR - izvedba brez stola) | 1 | kos |  | 0
Nabava in montaža elementa za urbano vadbo starejših – samostojna talna psihomotorična plošča z vijugasto potjo na nizkem nosilnem jeklenem okvirju, prilagojena za namestitev neposredno pred sedišče poljubne parkovne klopi. Element vsebuje talni vrteči se disk z valovito/vijugasto potjo za vodenje kroglic, ki se upravlja z nogami (z obračanjem in kontroliranim nagibanjem gležnjev). Namenjen je izboljšanju gibljivosti skočnega sklepa, koordinacije spodnjih udov ter krepitvi koncentracije med sedenjem.
Višina in naklon talnega mehanizma sta ergonomsko prilagojena za udobno vadbo z nogami med sedenjem na klopi. Premer plošče vrtljivega dela cca. 50 cm. Celotna postavitev se odmikovno uskladi z izbrano parkovno klopjo.
Nosilna struktura in okviri: Nizko talno stojalo in pritrdilni okvirji so izdelani iz jeklenih profilov, zaščitenih s toplotno utrjeno poliestrsko barvo (prašno barvanje), ki zagotavlja izjemno odpornost proti atmosferskim vplivom, koroziji in mehanski obrabi zaradi udarcev obutve.
Interaktivni disk z vijugasto potjo: Talni mehanizem z drsnimi elementi je vgrajen v visokokakovostno dvobarvno ploščo iz polietilena visoke gostote (HDPE), ki je odporna proti mehanskim poškodbam obutve, UV-stabilna, odporna proti grafitom ter ne potrebuje vzdrževanja. Rotacijski mehanizem je zatesnjen in zaščiten pred vdorom vlage in nečistoč s tal.
Označevalna tabla: Sestavni del opreme je samostojna informacijska tabla z jasno vidnimi, graviranimi slikovnimi in tekstovnimi navodili za pravilno ter varno izvajanje koordinacijske vadbe z nogami.
Varnostno območje in podlaga: Minimalno območje gibanja (varnostna cona) se prilagodi lokaciji pred klopjo, skladno s celotnim tlorisom vadbenega prostora. Višina prostega padca znaša 0 m (vadba v sedečem položaju).
Vključno z vsemi zemeljskimi deli, betoniranjem točkovnega temelja oz. sidranjem nosilne strukture v betonsko podlago s predvidenimi sidrnimi vijaki, natančno odmikovno uskladitvijo pred parkovno klopjo, nabavo in montažo vseh elementov (vključno s talnim diskom in informacijsko tablo) ter ostalim veznim in montažnim materialom, potrebnim za popolno izvedbo po navodilih proizvajalca ter v strogem skladu z varnostnim standardom za zunanjo športno opremo.
8 | OPREMA ŠPORTNIH IGRIŠČ SKUPAJ: |  |  |  | 0

## 9 senzorično igrišče
Cena na
Šifra | Opis dela | Količina | Enota | enoto mere | Znesek
9 | SENZORIČNO IGRIŠČE
POHODNE KONSTRUKCIJE
* | Nevezan kamnit material NKM 0/63 mm v debelini 30 cm oz. po navodilih geomehanika!; skladno s TSC 06.200:2003 (Nevezane nosilne in obrabne plasti), utrjevanje v debelinah od 12 do 25 cm do predpisane zbitosti. Utrjevanje z NKM se izvede po navodilih geomehanika po potrebi. | 1 | m3 |  | 0
* | Izvedba po potrebi in dejanski rabi!
9.1.1 | Izdelava nevezane nosilne plasti enakomerno zrnatega drobljenca TD 0/32 iz kamnine v debelini 20 cm. V ceni je zajeta nabava in dobava materiala na gradbišče, vgrajevanje po plasteh pri optimalni vlagi in s sprotnim komprimiranjem na nosilnost Ev2 ≥ 45 Mpa, vključno z vsemi dodatnimi in zaščitnimi deli ter preizkusom nosilnosti z merilno ploščo. | 1.12 | m3 |  | 0
| VPb - Vgrajeni veliki prodniki v betonu | 1.2 | m2
| 0.2 | 0.24 | m3
| MPb - Vgrajeni majhni prodniki v betonu | 1 | m2
| 0.2 | 0.2 | m3
| Bm - Metličen beton | 0.85 | m2
| 0.2 | 0.17 | m3
| Sk - Stopalni kamni | 2.55 | m2
| 0.2 | 0.51 | m3
9.1.2 | Izdelava litega armiranega betona C30/37 v debelini 15 cm. | 0.33 | m3 |  | 0
| VPb - Vgrajeni veliki prodniki v betonu | 1.2 | m2
| 0.15 | 0.18 | m3
| MPb - Vgrajeni majhni prodniki v betonu | 1 | m2
| 0.15 | 0.15 | m3
9.1.3 | Izdelava metličnega litega armiranega betona C30/37 v debelini 15 cm. | 0.1275 | m3 |  | 0
| Bm - Metličen beton | 0.85 | m2
| 0.15 | 0.1275 | m3
9.1.4 | Posteljica iz drenažnega peska frakcije 4-8 mm v debelini 5 cm. | 0.1275 | m3 |  | 0
| Sk - Stopalni kamni | 2.55 | m2
| 0.05 | 0.1275 | m3
9.1.5 | Veliki zglajeni prodniki podobnih dimenzij – prb. 100-150 mm. V AB beton vgrajeni. | 1.2 | m2 |  | 0
9.1.6 | Majhni vgrajeni zglajeni prani prodniki podobnih dimenzij – prb. 30-60 mm. V AB beton vstavljeni ležeče z razmikom prb. 2 cm. | 1 | m2 |  | 0
9.1.7 | Porfido stopalni kamni nepravilnih oblik in dimenzij min. 40 x 40 cm, debeline 10 cm. Položeni na utrjeno posteljico iz drenažnega peska. | 2.55 | m2 |  | 0
| Sk - Stopalni kamni | 2.55 | m2
9.1.8 | L1 - Leseni stebri iz robinije v tleh, položeni eden zraven drugega v izkopan jarek in na 20 cm strojno utrjenega tampona. Stebri utrjeni z nasipavanjem zemljine od strani in ročnim utrjevanjem. Različen premer, enaka višina 100 cm (od tega 20 cm za rezanje vrhov po potrebi). Premazani z bitumenskim premazom (vrh premaza pod tlemi in nad zemljino). Vsi robovi in površinska obdelava zaobljeni - v skladu s SIST 1176/1177. Detajl temeljenja po navodilih proizvajalca. (U11) OCENA | 25 | kos |  | 0
| Stebri širine 15 cm | 8 | kos
| Stebri širine 18 cm | 5 | kos
| Stebri širine 20 cm | 2 | kos
| Stebri širine 25 cm | 6 | kos
| Stebri širine 30 cm | 3 | kos
| Stebri širine 35 cm | 1 | kos
9.1.9 | L2 - Leseni stebri iz robinije kot plezalo. Stebri različnih višin 115-145 cm (od tega 80 cm v tleh + 20 cm za rezanje vrhov po potrebi), enak premer 20 cm, postavljeni enen zraven drugega v izkopan jarek in na 20 cm strojno utrjenega tampona. Stebri utrjeni z nasipavanjem tampona od strani in ročnim utrjevanjem. Vsi robovi in površinska obdelava zaobljeni - v skladu s SIST 1176/1177. Detajl temeljenja po navodilih proizvajalca. (U12) | 24 | kos |  | 0
| Stebri višine nad tlemi 15 cm (+80 cm v tleh + 20 cm za rezanje vrha = 115 cm) | 5 | kos
| Stebri višine nad tlemi 20 cm (+80 cm v tleh + 20 cm za rezanje vrha = 120 cm) | 5 | kos
| Stebri višine nad tlemi 25 cm (+80 cm v tleh + 20 cm za rezanje vrha = 125 cm) | 6 | kos
| Stebri višine nad tlemi 30 cm (+80 cm v tleh + 20 cm za rezanje vrha = 130 cm) | 2 | kos
| Stebri višine nad tlemi 35 cm (+80 cm v tleh + 20 cm za rezanje vrha = 135 cm) | 4 | kos
| Stebri višine nad tlemi 40 cm (+80 cm v tleh + 20 cm za rezanje vrha = 140 cm) | 1 | kos
| Stebri višine nad tlemi 45 cm (+80 cm v tleh + 20 cm za rezanje vrha = 145 cm) | 1 | kos
9.1.10 | Db - Kostanjevo deblo (ali iz podobne vrste), dolžine cca. 8 m, premera osnovnega debla min. 60 cm, s parimi večjimi vejami dolžine do 2m. Neobdelano deblo z lubjem. Položeno na mivko na način, da zagotavlja statično neomajnost - v nasprotnem primeru se izvede dodatna ojačitev oz. temeljenje. | 9 | kos |  | 0
Vključno z dobavo, prevozom, montažo ter vsemi deli in materialom za izvedbo temeljenja po navodilih proizvajalca.
9.1.11 | Skl - Skale različnih dimenzij – 25 kosov 100x50 cm, 65 kosov 50x50 cm vkopane v nasuto zemljino in stabilizirane s pustim betonom C10/12. Kot igralo za ravnotežje. Skale obdelane, površinsko brušene. Izdelava v skladu s SIST1176/1177. | 90 | kos |  | 0
Vključno z dobavo, prevozom, montažo ter vsemi deli in materialom za izvedbo temeljenja po navodilih proizvajalca.
OSTALO
Geotekstil
9.2 | Dobava in vgradnja ločilnega sloja geotekstila – filc, min 200 g/m2 (kot npr. ali enakovredno: Polyfelt, 200 g/m2, natezna trdnost 14kN/m), upoštevati potrebno preklope! Komplet z vsemi deli! | 5.6 | m2 |  | 0
| VPb - Vgrajeni veliki prodniki v betonu (U3) | 1.2 | m2
| MPb - Vgrajeni majhni prodniki v betonu (U5) | 1 | m2
| Bm - Metličen beton (U6) | 0.85 | m2
| Sk - Stopalni kamni v pranem prodcu (U7) | 2.55 | m2
9 | SENZORIČNO IGRIŠČE |  |  |  | 0

## 10 zasaditev
Šifra | Opis dela | Količina | Enota | Cena na enoto mere | Znesek
zasaditev:
Po končanih gradbenih delih in pred pričetkom saditvenih in setvenih del je potrebno območje očistiti in odstraniti gradbene odpadke. Med deli je potrebno preprečiti kakršnokoli odtekanje škodljivih snovi (olja, goriva, kemikalije, barve ipd.) v tla, sploh na območju predvidenega ozelenjevanja.
Pred vgradnjo posameznih plasti vegetacijskega sloja in začetkom zemeljskih in saditvenih del je potrebno preveriti stanje objekta. Pregledajo se površine in odpravijo možne nepravilnosti (poškodbe membrane, zaščitnih slojev: toplotna zaščita in hidroizolacija, pregledajo se vsi spoji, površine..).
Sadike morajo ustrezati standardu Evropskemu tehničnemu in kakovostnemu standardu za drevesnice (ENA).
Pred vgradnjo sadik je potreben strokovni nadzor. Izvaja ga usposobljen strokovnjak (agronom, krajinski arhitekt, izvedenec vrtnarske stroke) in preveri količine, kakovost sadik in ravnanje s sadikami. Neustrezne sadike zavrne!
RAVNANJE S SADIKAMI - ZAŠČITA 1: Rastline je potrebno posaditi takoj po dobavi. Če to ni mogoče, se jih lahko uskladišči za največ 48 ur. V tem času je treba rastline z enostavnimi ukrepi, kot je to na primer z zalivanjem in s pokrivanjem, zaščititi tako, da ne bo prišlo do poškodb zaradi izsušitve, zmrzali ali pregrevanja.
RAVNANJE S SADIKAMI - ZAŠČITA 2: ko so rastline na gradbišču je treba preprečiti, da bi se poškodovale pri prevozu in premikanju, skladiščenju, vkopavanju v zasip in sajenju. Prav tako jih je treba zaščititi pred izsušitvijo, pregretjem in zmrzaljo.
Sadike se nabavijo po pogojih PZR in po terminskem planu. Če predpisanih sadik ni na voljo, mora izvajalec o spremembi obvestiti projektanta in šele z njegovim pisnim privoljenjem izvesti morebitno spremembo.
V primeru nejasnosti veljajo navodila, kot jih določajo DIN oz. enakovredni veljavni SIST EN normativi:
SIST DIN 18915/2019 Uporaba rastlin pri urejanje zelenih površin - Zemeljska dela (Vegetationstechnik im Landschaftsbau – Bodenarbeiten)
SIST DIN 18916/2019 Uporaba rastlin pri urejanje zelenih površin – Rastline in saditvena dela (Vegetationstechnik im Landschaftsbau - Pflanzen und Pflanzarbeiten)
SIST DIN 18917/2019 Uporaba rastlin pri urejanje zelenih površin – Trate in setvena dela (Vegetationstechnik im Landschaftsbau, Rasen und Saatarbeiten)
SIST DIN 18918/2019 – Vegetacijska tehnika v krajinski gradnji (Vegetationstechnik im Landschaftsbau - Ingenieurbiologische Sicherungsbauweisen- Sicherungen durch Ansaaten, Bepflanzungen, Bauweisen mit lebenden und nicht lebenden Stoffen und Bauteilen, kombinierte Bauweisen)
SIST DIN 18919/2019 – Uporaba rastlin pri urejanje zelenih površin – Začetno in redno vzdrževanje zelenih površin - Entwicklungs und Unterhaltungspflege von Grünflächen (povzetek načel dobre prakse pri ureditvi in oskrbi zelenih površin)
Upoštevati je treba naravno posedanje in pri nasipih in zasipih sadilnih jam. Pričakovane posedke se upošteva pri dobavi zemlje.
10 | ZASADITEV
Saditev dreves
Sadilne jame pri drevesnih in grmovnih sadikah morajo ustrezati najmanj 1,5 kratnemu premeru bale oz. koreninske grude rastline in do globine, ki ustreza višini koreninske grude.
KAKOVOST SADIK - Opis kakovostnih zahtev velja po SIST DIN 18916:2019 in FLL določilih za sadike iz drevesnic ter določilih OTP. Sadike dreves morajo imeti koreninsko grudo, premer koreninske grude mora biti vsaj 3x obsega debla na koreninskem vratu. Višina in število presajanj v drevesnici določen v popisu sadik! Neobraščeno deblo mora biti do krošnje visoko najmanj 1.5 m, krošnja z vsaj 5 dobro razvitih nastavkov vretenasto izraščajočih mora biti skladna in v primernem razmerju z obsegom debla.
Nabava in dovoz sadik dreves ustrezne vrste in kakovosti kot je opredeljena v popisu sadik!
10.1.1 | Večja drevesa | 42 | kos
| Izkop sadilne jame v velikosti 100x100x80 cm oz. 2-3 x premer bale (glej tehnično poročilo - pogoje saditve!) in sajenje po SIST DIN 18916:2019. | 33.6 | m3 |  | 0
| Priprava rastišča po SIST DIN 18915:2019 toč. 7.7.1 (mešanica kvalitetne zemlje in preperelega komposta 10 %), v globini 60-80 cm. | 33.6 | m3 |  | 0
| Količki, impregnirani, premer 10 cm, dolžina 250 cm (3 na sadiko), povezava z impregniranimi latami (polokroglicami), vezivo mora dovoljevati nihanje drevesa in slediti rasti v debelino. | 126 | kos |  | 0
| Dobava, saditev, min. gnojilo Osmocote Exact Standard 8-9 mesecev, 100g/m2 na sadiko, izdelava zalivalne sklede, zastiranje v debelini 10 cm, zalivanje (70 litrov/sadiko), oskrba. | 42 | kos |  | 0
10.1.2 | Sadike dreves
Opis kakovostnih zahtev po SIST DIN 18916:2019, FLL določilih za sadike iz drevesnic, ter določilih OTP.
Ac | Acer campestre | 14 | kos |  | 0
Kakovost sadik: 3x presajena, koreninska gruda, obseg debla 18-20cm
Cb | Carpinus betulus | 11 | kos |  | 0
Kakovost sadik: 3x presajena, posoda C130L, obseg debla 18-20cm
Cc | Corylus colurna | 7 | kos |  | 0
Kakovost sadik: 3x presajena, koreninska gruda, obseg debla 18-20cm
Ps | Pinus sylvestris | 6 | kos |  | 0
Kakovost sadik: 3x presajena, koreninska gruda, obseg debla 18-20cm
Pt | Populus tremula | 3 | kos |  | 0
Kakovost sadik: 3x presajena, koreninska gruda, obseg debla 18-20cm
Tp | Tilia platyphyllos | 1 | kos |  | 0
Kakovost sadik: 3x presajena, koreninska gruda, obseg debla 18-20cm
10.2 | Zaščita za deblo pred košnjo
| Dobava in montaža zaščite za deblo drevesa pred košnjo, d=30,5cm, v=20,3cm. Trpežna in lahka plastika z zračnimi režami, ki omogočajo zadostno količino svetlobe in kroženje zraka, kot npr zaščita za deblo dreves LDLPE, siva. (za drevesa sajena v trato - glej Zasaditveno situacijo) | 31 | kos |  | 0
10.3 | Zalivalne vreče za drevesa
| Zalivalna vreča iz obstojnega in UV stabilnega PVC materiala, kapaciteta 75L - en kos na vsako drevo! (kot npr Hydrop Zalivalna vreča 60/75L ) | 42 | kos |  | 0
10.4.1 | Grmovnice | 303 | kos
| Izkop sadilne jame 60/60 oz 1,5 x širina koreninske bale, v globini 40 cm, lonca ter sajenje po SIST DIN 18916:2019 | 42.42 | m3 |  | 0
| Priprava rastišča po SIST DIN 18915 toč. 7.7.1 (mešanica kvalitetne zemlje in preperelega komposta 10 %, v globini 20 - 40 cm) | 42.42 | m3 |  | 0
| Dobava, saditev, gnojilo, zastiranje, zalivanje (35 litrov/sadiko), oskrba | 303 | kos |  | 0
10.4.2 | Sadike grmovnic
Opis kakovostnih zahtev po SIST DIN 18916:2019, FLL določilih za sadike iz drevesnic, ter določilih OTP.
Cm | Cornus mas | 6 | kos |  | 0
Kakovost sadik: višina 175-200cm, lonec C35/50
Cp | Corylopsis pauciflora | 37 | kos |  | 0
Kakovost sadik: višina 60-70cm, lonec lonec 15L
Dg | Deutzia gracilis | 29 | kos |  | 0
Kakovost sadik: višina 30-40cm, 2x presajena, lonec C3L
PmP | Pinus mugo 'Pumilio' | 60 | kos |  | 0
Kakovost sadik: višina 40-60cm, kontejner 20L
PfG | Potentilla fruticosa 'Goldstar' | 95 | kos |  | 0
Kakovost sadik: višina 25-30, lonec C3L
SjA | Spiraea japonica 'Alba' | 76 | kos |  | 0
Kakovost sadik: višina 25-30, lonec C3L
10.5 | TRATA SANACIJA
| Sanacija tratnih površin: odstranjevanje propadle ruše v globini do 10 cm, rahljanje, dodajanje zemlje in mivke, planiranje, setev, uvaljanje, zalivanje in zaščita. | 1672.2 | m2 |  | 0
10.6 | TRAVNI ZVITKI
| Polaganje tratnih zvitkov na vnaprej pripravljeno površino, strojno rahljanje zgornje plasti (d=2 cm), fino planiranje, valjanje in zalivanje (v količini 15-20 l/m2 - po setvi in v sušnem vremenu 1x tedensko). | 1900.2 | m2 |  | 0
OPOMBA: Višina zatravljenih površin na stiku s tlakovanimi površinami -2 cm.
ZASTIRKE
10.7.1 | Dobava, polaganje in priprava mineralne zastirke iz pranega prodca granulacije 2-8mm, debeline 10cm. (ustroj sadilna jama na peščeni površini) | 54.6 | m2 |  | 0
10.7.2 | Dobava, polaganje in priprava mineralne zastirke iz pranega prodca granulacije 2-8mm, debeline 15cm. (ustroj peščena površina pod obstoječimi drevesi) | 304.6 | m2 |  | 0
10.7.3 | Dobava, polaganje in priprava naravne, organske, nedrseče zastirke iz borovega lubja, 2-4cm, debeline 6cm | 157.8 | m2 |  | 0
10.7.4 | Dobava in polaganje kokosove mreže, velikost oken 15x15mm, debelina 5mm, 700g/m2, natezna trdnost 9,1kN/m, vključno z vsemi potrebnimi deli in materiali za pritrjevanje. Upoštevati preklope. | 54.7 | m2 |  | 0
ROBNIKI
10.8 | Dobava in vgrajevanje grednega robnika za obrobo gred – PEHD obrobe. Obroba UV odporna, izdelana iz profila 5/70/80 mm, polaganje v utrjeno zemljino v skladu z navodili proizvajalca. Kompletno s potrebnim spojnim materialom in sidri (vsaj 3 sidra/tm oziroma po navodilih proizvajalca). Izvedba v ravnih linijah in po krivuljah po situaciji. | 61.7 | m |  | 0
OPOMBA: Višina obrobe po potrebi prilagoditi debelini zastirk.
OSTALO
10.9 | Dobava in postavitev tipske lesene ograje iz leskovine, samostoječe, višine 90cm, iz impregnirane leskovine, naravnega izgleda, brez ločenih stojk, povezano s pocinkano žico. Primerno za postavitev na območje igrišč. Začasna postavitev za obdobje zadostne razrasti (dve vegetacijski dobi). Razdalja med lesenimi deli minimalno 7cm. Impregnirana (odporna na gnitje). | 323.1 | m |  | 0
Vključno z dobavo, prevozom, montažo ter vsemi drugimi potrebnimi deli in materiali.
10 | ZASADITEV SKUPAJ |  |  |  | 0

## 11 odvodnjavanje
Šifra | Opis dela | Količina | Enota | Cena na enoto mere | Znesek
splošno:
Vgradnjo cevi morajo izvajati usposobljeni delavci pod strokovnim nadzorom
Upoštevati splošne smernice za polaganje cevovodov, ki so položeni v zemljo in so okvirno definirane v standardu SIST EN 1610
Kanalizacijo je potrebno postaviti pred zaključnim tamponiranjem površin
Vsi izkopi upoštevani pri rušitvenih in zemeljskih delih
11 | ODVODNJAVANJE
11.1 | Zakoličba trase kanala po projektu s postavljanjem prečnih profilov in s 5% režijskega pribitka | 487 | m1 |  | 0
11.2 | Geodetski posnetek kanala z izvedbo načrta izvedenih del (vzdolžni prerezi). | 487 | m1 |  | 0
11.3 | Identifikacija obstoječih podzemnih instalacij s strani pooblaščenih predstavnikov upravljalcev instalacij in nadzor nad izvajanjem del. | 2 | kos |  | 0
11.4 | Eventualno razpiranje jarka, ki se izvaja v nevezanem terenu - zemljišču, globina do 1,5m, ki se ga izvaja v skladu s predpisi varstva pri delu in oceni vodje gradbišča, izvedbo z vpisom v dnevnik pa potrdi nadzorni organ. | 5 | m1 |  | 0
11.5 | Eventualno črpanje vode iz jarka v času priprave jarka in izvajanja montažnih del, kompletno z ustrezno črpalko in uporabo ustreznega el. agregata. | 1 | kpl |  | 0
11.6 | RIGOLA. Nabava, dobava in vgradnja nedrobljenega mineralnega agregata ("pran prodec" oz. agregat okroglih zrn) nazivne velikosti 16/32 mm, vgradnja v debelini min. 30cm, s planiranjem površine +/- 1 cm (op: površina rigol). Po končanih montažnih delih. | 61.75 | m3 |  | 0
11.9 | Dobava in vgradnja ločilnega sloja geotekstila – filc, min 200 g/m2 (kot npr. ali enakovredno: Polyfelt, 200 g/m2, natezna trdnost 14kN/m), upoštevati potrebno preklope! Komplet z vsemi deli! | 1095.75 | m2 |  | 0
* | Rigole | 555.75 | m2
* | Drenaža (DN110) | 371.25 | m2
* | Globinska kanalizacija (DN160, DN200, DN250) | 168.75 | m2
11.10 | Dobava in polaganje PVC kanalizacijskih cevi SN 8 (10), s polaganjem na peščeno posteljico iz proda ali lomljenca frakcije 8-16 mm. Posteljico je potrebno planirati s točnostjo +- 1,0 cm ter z zasipom cevi 20 cm nad temenom s peskom enake frakcije.
Zasip je potrebno bočno komprimirati do 95% trdnosti po standardnem Proctorjevem postopku. Kompletno z vsemi deli, materialom in transporti. Spajanje cevi po navodilih proizvajalca cevi. Kompletno z vsemi deli, materialom in transporti.
| PVC cevi Ø 110 mm, 3/4 naluknjane, drenaža | 165 | m1 |  | 0
| PVC cevi Ø 160 mm | 38 | m1 |  | 0
| PVC cevi Ø 200 mm | 19 | m1 |  | 0
| PVC cevi Ø 250 mm | 18 | m1 |  | 0
11.13 | Dobava in montaža peskolovov požiralnikov, izdelanih iz PP materiala. Kompletno z vsemi potrebnimi gradbenimi deli in materialom (dodatni izkop, peščena posteljica, zasip s peskom) in prenosi.
| jašek Ø 500 mm, svetle globine med 100 in 150 cm, nosilnosti C250 | 9 | kos |  | 0
11.13 | Dobava in vgradnja litoželezne rešetke dimenzij 400x400mm, nosilnosti 250 kN (razred C250 po SIST EN 124), primerne za povozne površine. Postavka vključuje ležišče okvirja, betoniranje zaključnega venca in natančno višinsko nastavitev na koto končnega tlaka. Kompletno z vsemi potrebnimi gradbenimi deli in materialom in prenosi. | 9 | kos |  | 0
jašek Ø 500 mm, svetle globine med 100 in 150 cm, nosilnosti C250
11.14 | Dobava in montaža tipske betonske ponikovalnice, izdelane iz perforiranih betonskih cevi premera 100 cm, skupne globine 3,0 m. Komplet vsebuje armiranobetonski pokrov Ø 100 cm nosilnosti C250, vgrajen 40 cm pod nivojem končnega terena. Izvedba betonskega nadvišanja do nivoja pokrova (KP). V ceni je treba upoštevati vsa potrebna gradbena in obrtniška dela: strojni izkop, planiranje dna, dobavo in vgradnjo drenažnega nasutja iz pranega prodca okoli cevi, izvedbo drenažnega nasutja z geotekstilom min. 200 g/m², obdelavo priključkov ter končni zasip z utrjevanjem do nivoja terena — vse natančno po navodilih proizvajalca. | 4 | kos |  | 0
11.14 | Dobava in montaža tipske betonske ponikovalnice, izdelane iz perforiranih betonskih cevi premera 60 cm, skupne globine 2,0. Komplet vsebuje armiranobetonski pokrov Ø 100 cm nosilnosti C250, vgrajen 40 cm pod nivojem končnega terena. Izvedba betonskega nadvišanja do nivoja pokrova (KP). V ceni je treba upoštevati vsa potrebna gradbena in obrtniška dela: strojni izkop, planiranje dna, dobavo in vgradnjo drenažnega nasutja iz pranega prodca okoli cevi, izvedbo drenažnega nasutja z geotekstilom min. 200 g/m², obdelavo priključkov ter končni zasip z utrjevanjem do nivoja terena — vse natančno po navodilih proizvajalca. | 4 | kos |  | 0
11.15 | Čiščenje (spiranje) in pregled kanalizacije pred tlačnim preizkusom. Pregled zgrajenega kanala s TV kontrolnim sistemom. | 487 | m1 |  | 0
11 | ODVODNJAVANJE SKUPAJ |  |  |  | 0

## 12 drugo
Šifra | Opis dela | Količina | Enota | Cena na enoto mere | Znesek
splošno:
Vgradnjo cevi morajo izvajati usposobljeni delavci pod strokovnim nadzorom
Upoštevati splošne smernice za polaganje cevovodov, ki so položeni v zemljo in so okvirno definirane v standardu SIST EN 1610
Kanalizacijo je potrebno postaviti pred zaključnim tamponiranjem površin
Vsi izkopi upoštevani pri rušitvenih in zemeljskih delih
12 | DRUGO
| Nadzor pooblaščenega certificiranega arborista na gradbišču | ur | 100 |  | 0
| Projektantski nadzor ZAPS na gradbišču. Obračun po dejanskih urah in materialnih stroških. Ocena ur | ur | 220 |  | 0
| Izdelava DZO, ki vključuje tudi NOV | kpl | 1 |  | 0
| Izdelava projektne dokumentacije za projekt izvedenih del | kpl | 1 |  | 0
| Poročilo o varnostnem pregledu otroških in športnih igrišč, igral in drugih naprav | kpl | 1 |  | 0
12 | DRUGO SKUPAJ |  |  |  | 0

## ZUNANJA RAZSVETLJAVA
P.2 PROJEKTANTSKI PREDRAČUN
VZDRŽEVALNA DELA NA ŠPORTNEM PARKU RUSJANOV TRG
ZUNANJA RAZSVETLJAVA IGRIŠČ
št. načrta: 05-30-3365/3435
| Opis postavke | Kol. post. | Enota | cena | Količina x cena
GRADBENA DELA
1 | Izdelava temelja za kovinski kandelaber višine 12 m nad nivojem terena, komplet z izkopom jame, obbetoniranjem, za postavitev kandelabra direktno v temelj: | 14 | kos |  | 0
2 | Izdelava temelja za kovinski kandelaber višine 8 m nad nivojem terena, komplet z izkopom jame, obbetoniranjem, za postavitev kandelabra direktno v temelj: | 4 | kos |  | 0
3 | Izdelava temelja za kovinski kandelaber višine 5 m nad nivojem terena, komplet z izkopom jame, obbetoniranjem, za postavitev kandelabra direktno v temelj: | 10 | kos |  | 0
4 | Izkop kanala za kabelsko kanalizacijo globine 0.9 m in širine 0.3 m (kategorija terena I-III), priprava posteljice (0.1 m), dobava in polaganje cevi iz koluta, zasutje z drobnim peskom 0-4 mm (0.15 m), polaganje valjanca, zasutje s čisto zemljo z nizko specifično upornostjo (0.15 m) in izkopanim materialom (0.1 m) do kote zgornjega ustroja (0.4 m), utrjevanje, opozorilni trak:
| 1x PE dvoslojna rebrasta cev Ф110 mm v kolutu za zaščito el. kablov (rdeča): | 95 | m |  | 0
| 2x PE dvoslojna rebrasta cev Ф110 mm v kolutu za zaščito el. kablov (rdeča): | 390 | m |  | 0
| 3x PE dvoslojna rebrasta cev Ф110 mm v kolutu za zaščito el. kablov (rdeča): | 475 | m |  | 0
| 4x PE dvoslojna rebrasta cev Ф110 mm v kolutu za zaščito el. kablov (rdeča): | 170 | m |  | 0
| valjanec FeZn 25x4 mm, komplet s spojnim materialom: | 1130 | m |  | 0
5 | Izdelava kabelskega jaška notranjih dimenzij 60x60x90 cm z LTŽ pokrovom 60 x 60 cm - napis "JAVNA RAZSVETLJAVA", B125 kN, komplet z izkopom in betoniranjem (C16/20): | 32 | kos |  | 0
6 | Izdelava betonskega temelja za prižigališče javne razsvetljave, komplet z izkopom jame | 1 | kos |  | 0
7 | Vgradnja poliesterskega podstavka PMO, komplet z izkopom ter obbetoniranjem | 1 | kos |  | 0
8 | Izdelava betonskega temelja za razdelilno krmilno omarico zunanje razsvetljave, komplet z izkopom jame | 3 | kos |  | 0
9 | Obbetoniranje kabelske kanalizacije pri prehodih preko povoznih površin (0,4x0,3x220 m) ter ob kabelskih jaških (0,2 m3 x 32) - beton C16/20: | 32.8 | m3 |  | 0
10 | Rušitev obstoječe svetilke in kandalabra CR ter odvoz na deponijo: | 6 | kpl |  | 0
11 | Obojestransko rezanje in rušenje asfalta, komplet z odvozom na deponijo izven območja obdelave | 25 | m2 |  | 0
12 | Poasfaltiranje izkopov na vozišču, komplet s pripravo podlage, obdelavo robov obstoječega asfalta pred asfaltiranjem, groba in fina plast asfalta - izven območja obdelave | 25 | m2 |  | 0
13 | Izdelava prebojev v obstoječe kabelske jaške: | 1 | kos |  | 0
14 | Izvedba navezave novo predvidene kabelskih jaškov na obstoječo kabelsko kanalizacijo/ obstoječe kabelske trase JR | 2 | kos |  | 0
15 | Pospravilo trase v prvotno stanje | 1 | kpl |  | 0
16 | Odvoz odvečnega materiala na deponijo do 40 km, z vsemi pristojbinami in taksami za gradbene odpadke | 45.2 | m3 |  | 0
|  |  |  | Skupaj: | 0
SVETLOBNA OPREMA
17 | Dobava in postavitev ravnega kovinskega pocinkanega segmentnega kandelabra višine h=12 m nad nivojem terena za montažo v temelj, kompletno svetlobno mesto z ožičenjem | 14 | kos |  | 0
18 | Dobava in montaža vročecinkane konzole za montažo dveh reflektorjev. Barva konzole mora slediti barvi kandelabra: | 8 | kos |  | 0
19 | Dobava in montaža vročecinkane konzole za montažo treh reflektorjev. Barva konzole mora slediti barvi kandelabra: | 3 | kos |  | 0
20 | Dobava in montaža vročecinkane konzole za montažo štirih reflektorjev (dva svetita v eno in dva v drugo stran). Barva konzole mora slediti barvi kandelabra: | 3 | kos |  | 0
21 | S1 LED reflektor za namestitev na kovinsko konzolo., dim: 568x333x90mm, moči 250W, izhodni svetlobni tok min. 37300lm, barvna temperatura vira 3000K, CRI 80. Svetilka zaščitena pred prahom in vlago IP66, ohišje iz litega aluminija s rebri za hlajenje vgrajenimi v pokrov, prašno barvano, zaščiteno pred UV, grafitne barve. Optika PMMA, asimetrična 55 stopinj. Difuzor kaljeno steklo debeljine 5mm, odporen na termalni šok in udarce (UNI-EN 12150-1:2001). Mehanska odpornost svetilke IK najmanj 09. Napajalnik ugrajen v ohišje reflektorja, DALI krmiljenje. Življenska doba svetilke 100.000h (L90B10), faktor moči ≥0,9. Svetilka mora biti v fotobiološki skupini 0 (RG0) v skladu s EN 62471. Svetilka mora imeti CE, ENEC certifikat in LM79 poročilo laboratorija, certificiranega po EN13032-1:2012 (part 1), EN 13032-4:2015 (part 4) in IES LM-79-08.Kot npr. 1887 Rodio HP asimmetrico 55⁰, 250W, 3000K, 37300lm, DALI, 4147623941, proizvajalca Disano. | 11 | kos |  | 0
22 | S2 LED reflektor za namestitev na kovinsko konzolo, dim: 568x333x80mm, moči 160W, izhodni svetlobni tok min. 23946lm, barvna temperatura vira 3000K, CRI 80. Svetilka zaščitena pred prahom in vlago IP66, ohišje iz litega aluminija s rebri za hlajenje vgrajenimi v pokrov, prašno barvano, zaščiteno pred UV, grafitne barve. Optika PMMA, asimetrična 55 stopinj. Difuzor kaljeno steklo debeljine 5mm, odporen na termalni šok in udarce (UNI-EN 12150-1:2001). Mehanska odpornost svetilke IK najmanj 09. Napajalnik ugrajen v ohišje reflektorja, DALI krmiljenje. Življenska doba svetilke 100.000h (L90B10), faktor moči ≥0,9. Svetilka mora biti v fotobiološki skupini 0 (RG0) v skladu s EN 62471. Svetilka mora imeti CE, ENEC certifikat in LM79 poročilo laboratorija, certificiranega po EN13032-1:2012 (part 1), EN 13032-4:2015 (part 4) in IES LM-79-08. Kot npr. 1887 Rodio asimmetrico 55⁰, 160W, 3000K, 25206lm, DALI, 4147533941, proizvajalca Disano. | 10 | kos |  | 0
23 | S3 LED reflektor za namestitev na kovinsko konzolo, dim: 449x333x77mm, moči 110W, izhodni svetlobni tok min. 17536lm, barvna temperatura vira 3000K, CRI 80. Svetilka zaščitena pred prahom in vlago IP66, ohišje iz litega aluminija s rebri za hlajenje vgrajenimi v pokrov, prašno barvano, zaščiteno pred UV, grafitne barve. Optika PMMA, asimetrična 55 stopinj. Difuzor kaljeno steklo debeljine 5mm, odporen na termalni šok in udarce (UNI-EN 12150-1:2001). Mehanska odpornost svetilke IK najmanj 09. Napajalnik ugrajen v ohišje reflektorja, DALI krmiljenje. Življenska doba svetilke 100.000h (L90B10), faktor moči ≥0,9. Svetilka mora biti v fotobiološki skupini 0 (RG0) v skladu s EN 62471. Svetilka mora imeti CE, ENEC certifikat in LM79 poročilo laboratorija, certificiranega po EN13032-1:2012 (part 1), EN 13032-4:2015 (part 4) in IES LM-79-08. Kot npr. 1887 Rodio asimmetrico 55⁰, 110W, 3000K, 17536lm, DALI, 4147243941, proizvajalca Disano. | 16 | kos |  | 0
24 | Dobava in postavitev ravnega kovinskega pocinkanega segmentnega kandelabra višine h=8 m nad nivojem terena za montažo v temelj, s svetilko S4 kot npr. (DENIA PRO 2 FTW 60 z ravnim steklom - proizvajalec DISANO) z naslednjimi tehničnimi parametri; optika FTW 60, svetlobni tok 20851 lm, barva svetlobe WW 3000K, max. priključna moč 142 W, daljinska regulacija DALI, kompletno svetlobno mesto z ožičenjem | 2 | kos |  | 0
25 | Dobava in postavitev ravnega kovinskega pocinkanega segmentnega kandelabra višine h=8 m nad nivojem terena za montažo v temelj, s svetilko S5 kot npr. (DENIA PRO 2 LW z ravnim steklom - proizvajalec DISANO) z naslednjimi tehničnimi parametri; optika LW, svetlobni tok 13249 lm, barva svetlobe WW 3000K, max. priključna moč 88 W, daljinska regulacija DALI, kompletno svetlobno mesto z ožičenjem | 2 | kos |  | 0
26 | Dobava in postavitev ravnega kovinskega pocinkanega segmentnega kandelabra višine h=5 m nad nivojem terena za montažo v temelj, s svetilko S6 kot npr. (ISCHIA MIDNIGHT RW z ravnim steklom - proizvajalec DISANO) z naslednjimi tehničnimi parametri; optika RW, svetlobni tok 5710 lm, barva svetlobe WW 3000K, max. priključna moč 38 W, daljinska regulacija DALI, kompletno svetlobno mesto z ožičenjem | 4 | kos |  | 0
27 | Dobava in postavitev ravnega kovinskega pocinkanega segmentnega kandelabra višine h=5 m nad nivojem terena za montažo v temelj, s svetilko kot npr. (IZYLUM LT1 z ravnim steklom - proizvajalec SCHREDER) z naslednjimi tehničnimi parametri; optika 5306, svetlobni tok 2500 lm, barva svetlobe WW 3000K, max. priključna moč 21 W, daljinska regulacija DALI, kompletno svetlobno mesto z ožičenjem | 5 | kos |  | 0
28 | Dobava in postavitev ravnega kovinskega pocinkanega segmentnega kandelabra višine h=5 m nad nivojem terena za montažo v temelj, z 2x svetilko kot npr. (IZYLUM LT1 z ravnim steklom - proizvajalec SCHREDER) z naslednjimi tehničnimi parametri; optika 5306, svetlobni tok 2500 lm, barva svetlobe WW 3000K, max. priključna moč 21 W, daljinska regulacija DALI, kompletno svetlobno mesto z ožičenjem | 1 | kos |  | 0
29 | Odstranitev obstoječe svetilke + odvoz na deponijo ter dobava in montaža nove svetilke kot npr. (IZYLUM LT1 z ravnim steklom - proizvajalec SCHREDER) z naslednjimi tehničnimi parametri; optika 5306, svetlobni tok 2500 lm, barva svetlobe WW 3000K, max. priključna moč 21 W, daljinska regulacija DALI, kompletno svetlobno mesto z ožičenjem in prilagoditev nastavka obstoječega kandelabra | 13 | kos |  | 0
|  |  |  | Skupaj: | 0
ELEKTRO OPREMA
30 | Izdelava, dobava in montaža prižigališča cestne razsvetljave, opremljenega v skladu z zahtevami upravljalca JR (daljinsko vodenje in nadzor), komplet z omaro kot npr. (F6 - ELSTA MOSDORFER) | 1 | kos |  | 0
31 | Dobava in vgradnja 1x prostostoječe kabelske omare (PMO) kot npr. (AF/K5 - ELSTA MOSDORFER) z opremo po tropolni shemi: | 1 | kos |  | 0
32 | Dobava in montaža poliesterskega postavka za PMO dimenzij 900 x 780 x 310 mm | 1 | kos |  | 0
33 | Izvedba prestavitve obstoječe naprave merilnega mesata v novo predvideno PMO, komplet s priključitvijo | 1 | kpl |  | 0
34 | Stroški izvedbe priključitve odjemnega mesta na NN omrežje (priklop energetskega kabla v obstoječi TP) | 1 | kpl |  | 0
35 | Izdelava, dobava in montaža razdelilno krmilnih omaric zunanje razsvetljave, opremljenega v skladu z zahtevami upravljalca JR (elementi NN razvoda ter elementi vklopa razsvetljave), komplet z RF omaro okvirnih dimenzij 600x400x300 mm | 3 | kos |  | 0
|  |  |  | Skupaj: | 0
KABLI
36 | Dobava in polaganje kabla NYY-J 5x16 mm2: | 1270 | m |  | 0
37 | Dobava in polaganje kabla NYY-J 5x10 mm2: | 520 | m |  | 0
38 | Dobava in uvlačenje kabla NYY-J 3x1,5 mm2 od RPO plošče do reflektorja: | 740 | m |  | 0
39 | Dobava in polaganje ozemljitvenega vodnika rumenozelene barve H07V-K 1x16 mm2: | 130 | m |  | 0
|  |  |  | Skupaj: | 0
MONTAŽNA DELA
40 | Vezave kablov v kandelabrskih omaricah: | 28 | kos |  | 0
41 | Vezave kablov v reflektorjih: | 37 | kos |  | 0
42 | Vezave kablov v reflektorjih in PMO: | 74 | kos |  | 0
43 | Priključki pocinkanega valjanca (TN-C,) komplet: | 28 | kos |  | 0
44 | Izdelava kabelskih končnikov: | 56 | kos |  | 0
45 | Priklop kabla v prižigališču: | 5 | kos |  | 0
46 | Priklop energetskih kablov v prižigališčih in PMO: | 2 | kos |  | 0
47 | Zatesnitev cevi v PMO in prižigališču: | 2 | kpl |  | 0
48 | Dobava in nasutje higroskopskega granulata v poliesterski podstavek PMO | 1 | kpl |  | 0
49 | Priklop kabla v razdelilno krmilni omari: | 12 | kos |  | 0
50 | Zatesnitev cevi v razdelilno krmilni omari: | 3 | kpl |  | 0
51 | Povezava prevodnih delov z ozemlitvijo javne razsvetljave komplet s spojnim materialom: | 10 | kos |  | 0
52 | Dobava in montaža kabelske spojke na napajalnem kablu, komplet s priborom in kabelsko maso | 2 | kpl |  | 0
53 | Dobava in montaža kabelske spojke na energetskem kablu, komplet s priborom in kabelsko maso | 1 | kpl |  | 0
54 | Izdelava začasnih navezav obstoječega omrežja javne razsvetljave v času gradnje - izdelava začasnih priklopov | 2 | kpl |  | 0
55 | Zaščita in pritrditev napajalnih kablov reflektorjev pri prehodu iz kandelabra na in po konzoli | 37 | kpl |  | 0
|  |  |  | Skupaj: | 0
DRUGA DELA
56 | Trasiranje in zakoličbe za potrebe javne razsvetljave: | 1130 | m |  | 0
57 | Zakoličbe komunalnih vodov: | 1 | kpl |  | 0
58 | Geodetski posnetki: | 1 | kpl |  | 0
59 | Izdelava osnov za vnos v kataster komunalnih vodov: | 1 | kpl |  | 0
60 | Meritve električnih lastnosti prižigališča: | 1 | kpl |  | 0
61 | Meritve električnih lastnosti napajalno krmilne omarice: | 3 | kpl |  | 0
62 | Preveritev srednje osvetljenosti športno rekreacijskih površin (2x futsal, 1x košarka, 1x večnamenska ploščas in 1x pumptrack): | 5 | kpl |  | 0
63 | Preveritev srednje osvetljenosti športno rekreacijskih površin (balinišče, namizni tenis, fitnes in igrala): | 4 | kpl |  | 0
64 | Nepredvidena dela in drobni material v višini 2,1 % od načrtovanih del - obračun po dejanskih stroških in potrjenem gradbenem dnevniku: | 1 | kpl |  | 0
65 | Projektantski nadzor: | 16 | ur |  | 0
66 | Nadzor pristojnega elektrodistributerja pri priklopu energetskih kablov v PMO omari | 4 | ur |  | 0
67 | Izdelava PID dokumentacije: | 1 | kpl |  | 0
|  |  |  | Skupaj: | 0
NADZOR IN KRMILJENJE
68 | Krmilna naprava, kpl. z montažo in ožičenjem v prižigališču JR: | 1 | kos |  | 0
69 | Dograditev nadzornega računalniškega programa SCADA za daljinski nadzor razsvetljave (IGRIŠČA RUSJANOV TRG) - dograditev obstoječega programa za nadzor razsvetljave MOL: | 1 | kpl |  | 0
70 | Dograditev nadzornega računalniškega programa SCADA za daljinski nadzor razsvetljave - implemetacija prometnih podatkov na obravnavanem območju: | 1 | kpl |  | 0
71 | Dograditev nadzornega računalniškega programa SCADA za daljinski nadzor razsvetljave - implemetacija vremenskih podatkov na obravnavanem območju: | 1 | kpl |  | 0
72 | Dograditev aplikacijske programske opreme - IGRIŠČA RUSJANOV TRG izdelava ekranske slike v sklopu nadzora in krmiljenja drugih objektov, dinamizacija ekranske slike, izdelava komunikacijskih protokolov za prenos podatkov iz prižigališč v bazo podatkov, dodelava baze podatkov v sklopu nadzora, preizkus v razvojnem okolju in na terenu): | 1 | kpl |  | 0
73 | Dobava in vgradnja segmentnega krmilnika - lokalne postaje (LP) v prižigališče JR: | 1 | kpl |  | 0
74 | Dobava in vgradnja nadzorno/krmilnega modula (NKM) v posamezno svetilko JR: | 65 | kpl |  | 0
75 | Dobava in montaža GSM modula: | 1 | kpl |  | 0
|  |  |  | Skupaj: | 0
Rekapitulacija:
| Gradbena dela |  |  |  | 0
| Svetlobna oprema |  |  |  | 0
| Elektro oprema |  |  |  | 0
| Kabli |  |  |  | 0
| Montažna dela |  |  |  | 0
| Druga dela |  |  |  | 0
| Nadzor in krmiljenje |  |  |  | 0
|  |  | Skupaj brez DDV: |  | 0
|  | DDV 22% |  |  | 0
|  |  | Skupaj z DDV |  | 0
datum: julijj 2026

## POTOPNI STEBRIČEK
P.2 PROJEKTANTSKI PREDRAČUN
VZDRŽEVALNA DELA NA ŠPORTNEM PARKU RUSJANOV TRG
POTOPNI STEBRIČEK ZA PRIREDITVE
št. načrta: 05-30-3365/3435
| Opis postavke | Kol. post. | Enota | cena | Količina x cena
GRADBENA DELA
1 | Izkop kanala za kabelsko kanalizacijo globine 0.9 m in širine 0.3 m (kategorija terena I-III), priprava posteljice (0.1 m), dobava in polaganje cevi iz koluta, zasutje z drobnim peskom 0-4 mm (0.15 m), polaganje valjanca, zasutje s čisto zemljo z nizko specifično upornostjo (0.15 m) in izkopanim materialom (0.1 m) do kote zgornjega ustroja (0.4 m), utrjevanje, opozorilni trak:
| 1x PE dvoslojna rebrasta cev Ф125 mm v kolutu za zaščito el. kablov (rdeča): | 155 | m |  | 0
| valjanec FeZn 25x4 mm, komplet s spojnim materialom: | 155 | m |  | 0
2 | Izdelava elektro kabelskega jaška notranjih dimenzij 100x100x90 cm z LTŽ enojnim pokrovom 100 x 100 cm - napis "JAVNA RAZSVETLJAVA", B125 kN, komplet z izkopom in betoniranjem (C16/20): | 4 | kos |  | 0
3 | Vgradnja poliesterskega podstavka za PSKRO omaro, komplet z izkopom ter obbetoniranjem | 1 | kos |  | 0
4 | Izkop luknje za potopni stebriček, komplet z utrjecanjem in podložnim betonom | 1 | kos |  | 0
5 | Obbetoniranje kabelske kanalizacije pri prehodih preko povoznih površin (0,4x0,3x20 m) ter ob kabelskih jaških (0,2 m3 x 4) - beton C16/20: | 3.2 | m3 |  | 0
6 | Obojestransko rezanje in rušenje asfalta, komplet z odvozom na deponijo izven območja obdelave | 5 | m2 |  | 0
7 | Poasfaltiranje izkopov na vozišču, komplet s pripravo podlage, obdelavo robov obstoječega asfalta pred asfaltiranjem, groba in fina plast asfalta - izven območja obdelave | 5 | m2 |  | 0
8 | Izvedba navezave novo predvidene kabelskih jaškov na obstoječo kabelsko kanalizacijo/ obstoječe kabelske trase ELEKTRO | 1 | kos |  | 0
9 | Pospravilo trase v prvotno stanje | 1 | kpl |  | 0
10 | Odvoz odvečnega materiala na deponijo do 40 km, z vsemi pristojbinami in taksami za gradbene odpadke | 8 | m3 |  | 0
|  |  |  | Skupaj: | 0
POTOPNI STEBRIČEK
11 | Dobava in vgradnja potopnega prireditvenega stebrička VM01 iz nerjavnega jekla AISI304, barvan RAL 1021, z litoželeznim protidrsnim pokrovom nosilnosti D400 po EN124, z ročnim dvigom preko polžnega vretena. Stebriček mora biti kompletno opremljen z električno opremo: • 1× glavno varovalo 160 A, • 1× FID 4P 63 A / 30 mA, • 1× vtičnica 63 A IP67 z zaščito, • 2× FID 4P 63 A / 300 mA, • 2× vtičnici 32 A IP67 z zaščito, • 2× vtičnici 16 A IP67 z zaščito, • 4× vtičnice 230 V / 16 A IP67 z zaščito, • grelni komplet proti kondenzaciji z zaščito. V ceni je vključena dobava stebrička, osnovni betonski element proizvajalca, transport do gradbišča, vgradnja, priklop na pripravljeno elektro infrastrukturo, funkcionalni preizkus in zagon.: | 1 | kos |  | 0
|  |  |  | Skupaj: | 0
ELEKTRO OPREMA
12 | Dobava in vgradnja 1x prostostoječe kabelske omare (PSKRO) po pogojih ELEKTRA LJUBLJANA: | 1 | kos |  | 0
13 | Dobava in montaža poliesterskega postavka za PSKRO dimenzij | 1 | kos |  | 0
|  |  |  | Skupaj: | 0
KABLI
14 | Dobava in polaganje kabla E-AY2Y-J 4x95+1,5mm2: | 170 | m |  | 0
|  |  |  | Skupaj: | 0
MONTAŽNA DELA
15 | Priključki pocinkanega valjanca (TN-C,) komplet: | 2 | kos |  | 0
16 | Izdelava kabelskih končnikov na energetskem kablu: | 2 | kos |  | 0
17 | Priklop kabla v PSKRO: | 1 | kos |  | 0
18 | Izvedba vzanklanja novo predvidenega kabla na obstoječi 1 kV NN podzemni vod, komplet z izvedbo T kabelske spojke, po pogojih Elektra Ljubljana | 1 | kpl |  | 0
19 | Zatesnitev cevi v PSKRO: | 1 | kpl |  | 0
20 | Dobava in nasutje higroskopskega granulata v poliesterski podstavek PMO | 1 | kpl |  | 0
21 | Povezava prevodnih delov z ozemlitvijo javne razsvetljave komplet s spojnim materialom: | 2 | kos |  | 0
22 | Izdelava začasnih navezav obstoječega omrežja javne razsvetljave v času gradnje - izdelava začasnih priklopov | 1 | kpl |  | 0
|  |  |  | Skupaj: | 0
DRUGA DELA
23 | Trasiranje in zakoličbe za potrebe javne razsvetljave: | 135 | m |  | 0
24 | Zakoličbe komunalnih vodov: | 1 | kpl |  | 0
25 | Geodetski posnetki: | 1 | kpl |  | 0
26 | Izdelava osnov za vnos v kataster komunalnih vodov: | 1 | kpl |  | 0
27 | Meritve električnih lastnosti: | 1 | kpl |  | 0
28 | Nepredvidena dela in drobni material v višini 2,1 % od načrtovanih del - obračun po dejanskih stroških in potrjenem gradbenem dnevniku: | 1 | kpl |  | 0
29 | Projektantski nadzor: | 3 | ur |  | 0
30 | Nadzor pristojnega elektrodistributerja pri priklopu energetskih kablov v PMO omari | 4 | ur |  | 0
31 | Izdelava PID dokumentacije: | 1 | kpl |  | 0
|  |  |  | Skupaj: | 0
Rekapitulacija:
| Gradbena dela |  |  |  | 0
| Potopni stebriček |  |  |  | 0
| Elektro oprema |  |  |  | 0
| Kabli |  |  |  | 0
| Montažna dela |  |  |  | 0
| Druga dela |  |  |  | 0
|  |  | Skupaj brez DDV: |  | 0
|  | DDV 22% |  |  | 0
|  |  | Skupaj z DDV |  | 0
datum: julij 2026