## Popis del
Naročnik: |  |  |  | Datum:
Mestna občina Krško
CKŽ 14
8270 Krško
Ponudba št.:
Objekt:
JP 692 334 Lovski dom Libna Rekonstrukcija in asfaltiranje ceste
Rekapitulacija
1. | Pripravljalna in zaključna dela |  |  |  | 0
2. | Zemeljska dela in odvodnjavanje |  |  |  | 0
3. | Voziščne konstrukcije |  |  |  | 0
4. | Nepredvidena dela v višini 10 % |  | 0.1 | 0 | 0
|  | Skupaj brez DDV: |  |  | 0
|  |  |  | DDV 22 % | 0
|  | Skupaj z DDV: |  |  | 0
Št. | Opis storitve | Enota | Količina | Cena | Skupaj
Splošno:
* vse količine se obračunavajo v raščenem stanju
* ponudnik/izvajalec je dolžan izvesti ogled lokacije in podati morebitne pripombe/vprašanja. V kolikor ne poda pripomb/vprašanj, se smatra, da je seznanjen s celoto projekta
* za ponujene materiale je ponudnik/izvajalec dolžan predložiti ustrezno dokumentacijo in zanjo pridobiti potrditev investitorja ali investitorjevega pooblaščenca
* stroške ureditve gradbišča mora ponudnik/izvajalec zajeti v enotne cene iz popisa
1. | Pripravljalna in zaključna dela
1.1 | Postavitev in vzdrževanje začasne prometne signalizacije za delno ali popolno zaporo (z urejenim obvozom) ceste v času gradnje, vključno z izdelavo elaborata zapore in pridobitvijo vseh dovoljenj in soglasij upravljalca ceste | kpl | 1 | 0 | 0
1.2 | Organizacija gradbišča: priprava gradbišča, dovoz mehanizacije in odstranitev po končani gradnji | kpl | 1 | 0 | 0
1.3 | Strojno rezanje in rezkanje obstoječega asfalta, skupaj z vsemi pomožnimi deli in prenosi - za izvedbo navezane med obstoječim in novim asfaltom | m1 | 7 | 0 | 0
1.4 | Zakoličba komunalnih vodov s strani upravljalcev | kpl | 1 | 0 | 0
1.5 | Rušenje obstoječega asfalta z mletjem in ponovno vgradnjo | m2 | 875 | 0 | 0
|  |  |  | Skupaj: | 0
2. | Zemeljska dela in odvodnjavanje
2.0 | Strojni izkop v III. in IV. ktg., za potrebe polaganja ŠOEK in vodovod, z odlaganjem materiala ob rob izkopa, polaganje cevi za ŠOEK in vodovod (cevi dostavi upravljalaec), obsip cevi s finim peskom 0-4mm v debelini 30cm, zasip z izkopanim materialom in odvoz viška deponije na stalno deponijo. Dimenzije izkopa 0,60 x 0,80m in dolžine 250m | m3 | 175 | 0 | 0
2.1 | Strojni izkop tampona in zemljine III. in VI. ktg., z nakladanjem izkopanega materiala na prevozno sredstvo in odvozom na trajno deponijo, vključno s plačilom pristojbin deponije, izkop za cesto in parkirišče | m3 | 660 | 0 | 0
2.2 | Strojno ročno planiranje in utrjevanje dna izkopa s točnostjo +- 1 cm | m2 | 875 | 0 | 0
2.3 | Ogled izkopa s strani geomehanika in izdelava ponikalnega preizkusa za potrebe izvedbe ponikalnice | kpl | 1 | 0 | 0
2.4 | Dobava in vgradnja geotekstila na planum izkopa, 200 g/m2 | m2 | 875 | 0 | 0
2.5 | Dobava in polaganje PVC UKC SN8 cevi, vključno z izkopom za poglobitev, planiranjem dna izkopa, izdelavo peščene posteljice in polnim obbeniranjem cevi, v ceni zajeti fazonski kosi in izdelava priključkov na betonske jaške - cev premera 300 mm
* izdelava novega prepusta pod cesto z izpustom po terenu, globina izkopa do 1,20m, zaščita iztoka z kamnom v zemljino 2m2 (3x novi prepust in 1x obnovitev obstoječega, dolžine 10m)
| * cev premera 300 mm | m1 | 40 | 0 | 0
2.6 | Kompletna izdelava jaška iz betonskih cevi fi 50 cm, globine 150 cm, globina peskolova 0,70m, vključno z betonskim pokrovom, in izdelavo stranskega vtoka, v ceni zajeta zemeljska dela (izkop, zasip, …), potrebna za izdelavo jaška, in obdelava mulde
| * fi 50 z betonskim pokrovom | kpl | 2 | 0 | 0
|  |  |  | Skupaj: | 0
3. | Voziščne konstrukcije
3.1 | Dobava in strojna vgradnja tamponskega materiala, vključno s komprimiranjem po slojih na 100 Mpa, z vsemi potrebnimi nakloni in padci
| * granulacije 0-64 (60% kompletnega nasipa) | m3 | 440 | 0 | 0
| * granulacije 0-32 (40% kompletnega nasipa) | m3 | 220 | 0 | 0
3.2 | Izdelava finega planuma tampona z vsemi potrebnimi nakloni in padci, priprava za asfaltiranje, debeline 10 cm | m2 | 875 | 0 | 0
3.3 | Čiščenje in premaz obstoječega asfalta na mestu stika z novim asfaltom v prečni in vzdolžni navezavi | m1 | 7 | 0 | 0
3.4 | Izdelava obrabne in zaporne plasti bituminizirane zmesi AC 0-16 surf B70/100, A4 v debelini 7 cm | m2 | 875 | 0 | 0
3.5 | Izdelava obrabne in zaporne plasti bituminizirane zmesi AC 0-16 B70/100, A4 v debelini 7 cm, istočasno z izdelavo vozišča - mulda širine do 50 cm | m1 | 250 | 0 | 0
| * iztok mulde v asfaltu | kpl | 5 | 0 | 0
3.6 | Dobava materiala in dosip bankine širine do 50 cm s tamponskim materialom, v ceno zajeti predhodno čiščenje bankin (rastline, korenine), kjer je potrebno | m1 | 500 | 0 | 0
|  |  |  | Skupaj: | 0
Obračun po dejanskih količinah in fiksnih cenah iz ponudbe!
Veljavnost ponudbe: _______ dni
Ponudbo pripravil: