## splošni pogoji
SPLOŠNI POGOJI
V končno ceno mora biti zajeto sledeče:
1. | Dela v bližini obstoječih objektov je potrebno izvajati po kampadah, s takšno mehanizacijo, da ne bo prišlo do morebitnih poškodb objektov. Pri delu v bližini objektov je potreben geomehanski nadzor med gradnjo.
2. | Organizacija in oprema gradbišča skladno z varnostnim načrtom in veljavno zakonodajo, vključno z izdelavo elaborata zapore ceste, pridobitve soglasja zapore ceste, postavitev in vzdrževanje cestne zapore, postavitev varovalnih gradbiščnih ograj.
3. | Dnevna vzpostavitev prevoznosti ceste in neoviranega dostopa do objektov, vključno z varovalnimi ograjami in prometno signalizacijo.
4. | Vzpostavitev začasnih obvozov in začasnih deponij za potrebe gradnje.
5. | Izdelava poročila o ravnanju z gradbenimi odpadki v skladu z zakonodajo, vključno z vsemi stroški in taksami ločenega zbiranja.
6. | Sortiranja in evidentiranja gradbenih odpadkov in zemeljskega izkopa, kot tudi stroški odvozi in predelava le teh, po določilih zakonodaje.
7. | Postavitev gradbiščne table skladno s trenutno veljavnimi predpisi.
8. | Stroški vseh potrebnih ukrepov, ki so predpisani in določeni z veljavnimi predpisi o varstvu pri delu in varstvom pred požarom, ki jih mora izvajalec obvezno upoštevati.
9. | Škoda na objektih in zemljiščih ob gradbišču, ki jo povzroči izvajalec.
10. | Ponovna vzpostavitev odstranjenih mejnikov, ki jih je izvajalec odstranil izven delovnega pasu.
11. | Stroški vseh predpisanih kontrol materialov, meritev, atestov in garancij za vgrajene materiale.
12. | Vsi stroški trajnega deponiranja gradbenega materiala.
13. | Sanacija oz. povrnitev v prvotno stanje vseh dostopnih poti, ki jih bo izvajalec uporabljal za vso gradbiščno logistiko.
14. | Vsi stroški, povezani z izvajanjem ukrepov skladno z Uredbo o preprečevanju in zmanjševanju emisije delcev iz gradbišč (Ur.list RS, št. 21/2011) ter izdelava elaborata preprečevanja in zmanjševanja emisije delcev iz gradbišča.
15. | Vsi stroški električne energije, vode, TK priključkov, razsvetljave,ogrevanja…
16. | Vsi stroški zavarovanja opreme v času izvedbe del in delavcev ter materiala na gradbišču v času izvajanja del, od začetka do primopredaje objekta.
17. | Vsi stroški transporta, raztovarjanja, skladiščenja na gradbišču, takse, zavarovanja, manipulativni in ostali lokalni stroški, ki se nanašajo na pridobitev ustreznih dovoljenj za izvedbo del predmetnega razpisa in primopredajo objekta s strani izvajalca.
18. | V ceni mora biti zajet tudi ves droben potrošni material.
19. | Cena na enoto za več in manj dela se ne spreminja.
20. | V cenah je potrebno zajeti vse manipulativne stroške.
21. | Ponudnik mora pri izvajanju del upoštevati vso veljavno zakonodajo, ki definira izvajanje gradbenih del na gradbišču.
22. | Stroški zaključnih del na gradbišču z odvozom odvečnega materiala in vzpostavitev v prvotno stanje.
23. | Obračun zemeljskih del je v raščenem stanju.
24. | Vse dimenzije, prikazane v načrtih, je potrebno pred izvajanjem del preveriti na mestu izvedbe del, v primeru nejasnosti se posvetovati s projektantom.
25. | Izdelava dokazila o zanesljivosti objekta in vseh ostalih potrebnih dokumentov za pridobitev uporabnega dovoljenja.
26. | Geomehanske meritve posameznih nasipnih slojev, z vpisom meritev v gradbeni dnevnik in izdelavo poročila o meritvah.
27. | Fotografiranje cestnih, krajinskih, stavbnih in drugih detajlov na območju gradnje, pomembnih za ugotovitev stanja pred gradnjo. Foto elaborat je potrebno izdelati v dveh izvodih. Razpoke na objektih, poškodbe in druge neobičajne podrobnosti morajo biti evidentirane.
28. | Obveščanje javnosti, predvsem prebivalcev na tem območju glede poteka gradbenih del, predvidenih cestnih zapor, obvoznih poti….
29. | Uporaba varovalnega opaža pri izkopih za katere določi geomehanik potrebnost uporabe le teh.

## REKAPITULACIJA
Sanacijski eleborat po ujmi - gozdna cesta Suhadolnik
PROJEKTANTSKI PREDRAČUN
Sanacija gozdne ceste 031268 Zdovnik (od km 0+0m do 1+428m)
1 Pripravljalna dela |  | 0
2 Zemeljska dela in temeljenje |  | 0
3 Gradbena in obrtniška dela
| 3.1 Tesarska dela | 0
| 3.2 Dela z jeklom za ojačitev | 0
| 3.4 Zidarska in kamnoseška dela - zavarovalna dela v strugi | 0
4 Voziščna konstrukcija |  | 0
5 Odvodnavanje |  | 0
8 Tuje storitve |  | 0
SKUPAJ |  | 0
DDV 22% |  | 0
SKUPAJ Z DDV |  | 0

## VSE
zap. št. | Opis postavke | Opomba postavke | Enota | kol. | cena/ enoto | Cena brez DDV
Sanacija gozdne ceste 031268 Zdovnik (od km 0+0m do 1+428m)
1 Pripravljalna dela | [5 empty] | 0
1.1 | Geodetska dela |  |  |  |  | 0
001 | Ob prisotnosti projktanta in naročnika se izvede zakoličba ključnih elementov predvidenih ureditev (robovi, odvodnja) |  | KOS | 30 |  | 0
002 | Zakoličba, zavarovanje in prestavitev GJI: elektrika |  | KOS | 1 |  | 0
1.2 Čiščenje terena | [5 empty] | 0
3 | Odstranitev grmovja - odvoz na deponijo. Vključno s stroški deponije. | Ocena na podlagi terenskega ogleda. | M2 | 500 |  | 0
4 | Posek dreves nad fi30cm in odstranjevanje panjev z odvozom na deponijo. Vključno s stroški deponije. | Ocena na podlagi terenskega ogleda. | KOS | 50 |  | 0
5 | Odstranjevanje splazenega materiala s premetom |  | M3 | 2500 |  | 0
6 | Odstranjevanje splazenega materiala z nalaganjem in odvozom na deponijo 5-10 km |  | M3 | 2500 |  | 0
7 | Obsekavanje ceste (svetli profil) |  | KM | 0.6 |  | 0
8 | Čiščenje in formiranje struge s projektantskim nadzorom | Čiščenje struge nad gozdno cesto z uporabo 25t bagerske mehanizacije | UR | 120 |  | 0
9 | Čiščenje obstoječih prepustov. Čiščenje vtočnih in iztočnih delov ter notranjosti prepustov. 50% strojni izkop, 50% ročni izkop. Vključno z nakladanjem. |  | M3 | 50 |  | 0
1.3 Ostala preddela | [5 empty] | 0
10 | Ureditev začasne preusmeritve vodotoka:
11 | PEHD CEVI Φ500 - dobava, polaganje, premiki, cev se odstrani po zaključku del | Preusmeritev vodotoka | M1 | 25 |  | 0
12 | Strojno formiranje nasipa za preusmeritev vode iz pripeljanega materiala 100%, 1X premet, brez utrjevanja, nakladanje, odvoz na deponijo po zaključku, 10km | Preusmeritev vodotoka. | M3 | 30 |  | 0
Op.: Dela naj se izvajajo v obdobju, ko je struga suha oz so pretoki manjši. Ob možnosti povečanja pretokov se vse začasne ureditve odstrani in obvezno zagotovi vsaj pretočnost obstoječe struge.
24 | Izdelava dovozne rampe, dobava, vgrajevanje, dovoz, odstranitev po končanju del. | Zagotovitev dostopa v strugo vodotoka. | M3 | 70 |  | 0
25 | Organizacija gradbišča (gradbiščni provizoriji, gradbiščna ograja, pribor, orodje, priključki elektrike in vode), zapora ceste, začasen obvoz,… |  | KOS | 1 |  | 0
2 Zemeljska dela in temeljenje | [5 empty] | 0
26 | Izkop zrnate zemljine - 3. kategorije - strojno z nakladanjem. | Material, ki se ne uporabi pri zasipu in se odpelje na stalno deponijo. | M3 | 500 |  | 0
27 | Izkop zrnate zemljine - 3. kategorije - strojno z odlaganjem na dosegu žlice bagra. | Lokalno deponiranje materiala, uporabnega pri zasipu: humus, material uporaben pri zasipu. | M3 | 2000 |  | 0
28 | 2X premet materiala ponovno uporabljenega za zasip, lokalno deponiranje materiala |  | M3 | 3000 |  | 0
29 | Zasip z drobljencem 0-64 mm ali drenažnim drobljencem 16-32mm oz. ekvivalentnim vodopoprepustnim in zmrzlinsko odpornim materialom s sprotnim utrjevanjem in planiranjem po plasteh. Dobava in vgradnja. | Zasip za zložbami nad nivojem odcednic, v širini 50cm. | M3 | 10 |  | 0
30 | Zasip z ustreznim izkopnim materialom s sprotnim utrjevanjem in planiranjem po plasteh. | Ustreznost izkopnega materiala mora biti potrjena s strani geomehanskega nadzora. | M3 | 200 |  | 0
31 | Vgradnja drenažnega drobljenca 16-32mm ob vtoke v odcednice v zaledju zidov KVB | V sferi radija cca 30cm ob odcednicah. (0,14m3/odcednico) | M3 | 4 |  | 0
32 | Planiranje in humuziranje brežin v debelini 25cm z lokano deponiranim materialom, ustrezna utrditev brežin in zatravitev s semenom. Vključno z nego do popolne ozelenitve. |  | M2 | 220 |  | 0
3 Gradbena in obrtniška dela
3.1 Tesarska dela | [5 empty] | 0
33 | Izdelava enostranskega opaža za zid iz kamna v betonu. VB0. | Zidovi KVB, vtočne in iztočne glave prepustov (KVB). | M2 | 85 |  | 0
3.2 Dela z jeklom za ojačitev | [5 empty] | 0
34 | Dobava in postavitev mreže iz vlečene jeklene žice (S500 B), s premerom > od 4 in < od 12 mm, masa nad 6 kg/m2 (Q503) | Q503 Vgradnja v KVB zložbe z naklonom lica > 3:2 | KG | 620 |  | 0
3.4 Zidarska in kamnoseška dela - zavarovalna dela v strugi | [5 empty] | 0
35 | Zložba kamna v suho - dobava, prevoz, 1x premet, strojna izdelava, lomljenec premera 80-100cm, zapolnitev rež z odpadnim lomljencem in humusom, zatravitev | Zavarovanje brežin struge (n=1:1,2) in formiranje struge nad gozdno cesto | M3 | 720 |  | 0
36 | Zložba kamna v suho - dobava, prevoz, 1x premet, strojna izdelava, lomljenec premera 40-80cm, zapolnitev rež z odpadnim lomljencem in humusom, zatravitev | Tlakovanje dna struge. | M3 | 200 |  | 0
37 | Zložba kamen v betonu C25/30 (XC2) - dobava, prevoz, 1x premet, strojna izdelava, lomljenec premera 80-100cm, razmerje kamen:beton=70:30 | Zavarovanje brežin struge (n=3:2) | M3 | 220 |  | 0
38 | Železni piloti, fi 30cm L=3,0m - dobava, zabijanje |  | KOS | 3 |  | 0
39 | Lesene oblice fi 30cm, L=3,0m (vrsta lesa: bor) - dobava, vgradnja, vključno z pritrdilnim materialom. |  | KOS | 4 |  | 0
4 Voziščna konstrukcija | [5 empty] | 0
40 | Izvedba nasipa oz. kamnite grede s sprotnim utrjevanjem in planiranjem po plasteh. Dobava in vgradnja. Utrditev planuma vrha poteljice do Evd>35MPa in zgostitev do 98% po Proktorju | Izvedba po potrebi na mestih rekonstrukcije poškodovanega vozišča, samo kjer obstoječa podlaga ne ustreza zahtevam kamnite posteljice. | M3 | 1350 |  | 0
41 | Izdelava nevezane nosilne plasti iz tamponskega drobljenca TD 0-32mm pod voznimi in nepovoznimi površinami v debelini 20 cm z vsemi fazami del (dobava, dovoz, planiranje) ter utrjevanje do Evd>45MPa. |  | M3 | 900 |  | 0
42 | Izdelava nevezane nosilne plasti iz tamponskega drobljenca TD 0-32mm pod voznimi in nepovoznimi površinami v debelini 15 cm z vsemi fazami del (dobava, dovoz, planiranje) ter utrjevanje do Evd>40MPa. |  | M3 | 765 |  | 0
43 | Dobava materiala in izdelava bankine iz naravno zdrobljenega kamnitega materiala (drobljenec 0-16mm), široke 0,75m s finim planiranjem, valjanjem in vsemi pomožnimi deli. |  | M2 | 60 |  | 0
5 Odvodnavanje | [5 empty] | 0
44 | Dobava in vgradnja cevi iz umetne mase DN110 | Izdelava odcednic v zidovih KVB, zložbah KVB. | M | 20 |  | 0
45 | Dobava in vgradnja dražnikov oz izdelava prečnih povoznih jarkov. |  | KOS | 60 |  | 0
8 Tuje storitve | [5 empty] | 0
46 | Nepredvidena dela 5% |  |  |  |  | 0
SKUPAJ | [5 empty] | 0
DDV | [5 empty] | 0
SKUPAJ Z DDV | [5 empty] | 0