## Popis del
Obrazec št. 3
Javno naročilo "Vzdrževalna in investicijska dela na področju Maribora"
Naziv ponudnika:
Št. ponudbe:
POPIS DEL-Ponudbena cena na enoto in posledično končna ponudbena vrednost mora zajemati 15 % manipulativnih stroškov, ki jih ponudnik priznava naročniku za koordinacijo, organizacijo in vodenje. Naročnik bo zaračunal ponudniku manipulativne stroške v skupni višini petnajst odstotkov (15 %) od neto vrednosti izstavljenega računa.
|  | enota | količina | cena/enoto | skupaj
1 | PREDDELA
1.1 | Zakoličba osi kanalizacije in obveznim dvojnim zavarovanjem točk. | m' | 1000 |  | 0
1.2 | Postavitev prečnih profilov iz desk 2,5x20x350 cm na lesenih količkih 8x8x250 | kos | 100 |  | 0
1.3 | Zakoličba in zavarovanje križanja kanalizacije z obstoječimi komunalnimi vodi. V ceni za enoto naj izvajalec predvidi ročni izkop pri odkrivanju voda, zaščito le tega, izdelavo zaščitnih podpor in provizorijev pri prečkanju obstoječih kosunalnih vodov, hišnih priključkov in cestnih propustov. (obračun po dejanskih količinah) | kos | 100 |  | 0
1.4 | Strojno rušenje asfaltnih površin v debelini 10 cm, nakladanje in odvoz na deponijo Nigrada v Dogošah. | m2 | 8000 |  | 0
1.5 | Strojno rušenje asfaltnih površin v debelini nad 10 cm, nakladanje in odvoz na deponijo Nigrada v Dogošah. | m2 | 2000 |  | 0
1.6 | Ročno rušenje asfaltnih površin v debelini do 10 cm, nakladanje in odvoz na deponijo Nigrada v Dogošah.. | m3 | 100 |  | 0
1.7 | Ročno rušenje asfaltnih površin v debelini nad 10 cm, nakladanje in odvoz na deponijo Nigrada v Dogošah.. | m3 | 10 |  | 0
1.8 | Porušitev in odstranitev cestnih robnikov iz cementnega betona z nakladanjem na prevozno sredstvo in z odvozom na deponijo Nigrada v Dogošah.. | m' | 1000 |  | 0
1.9 | Rezanje asfalta v deb. do 5 cm (vsak naslednji cm se cena poviša za 10% | m' | 1000 |  | 0
1 | PREDDELA - SKUPAJ |  |  |  | 0
2 | ZEMELJSKA DELA
2.1 | Strojni široki izkop za cesto globine do 60 cm, z nakladanjem na kamion. | m3 | 1000 |  | 0
2.2 | Strojni ozki izkop gradbenega jarka v terenu III. ktg. z razpiranjem in dodatkom ročnega izkopa 90%:10%. . lzkopana zemljina se odvaža na začasno deponijo na razdaljo do 5 km.
| 0-2 m | m3 | 500 |  | 0
| 2-4 m | m3 | 250 |  | 0
| 4-6 m | m3 | 100 |  | 0
2.3 | Fino planiranje dna gradbenega jarka po globinski zakoličbi s točnostjo -+2cm z obveznim komprimiranjem do zbitosti 97% SPP. | m2 | 10000 |  | 0
2.4 | Fina izravnava pred asfaltiranjem z valjanjem-ročno | m2 | 1000 |  | 0
2.5 | Fina izravnava pred asfaltiranjem z valjanjem-strojno | m2 | 9000 |  | 0
2.6 | Razpiranje gradbene jame s opaži za varovanje izkopa, delavcev, obstoječih vodov in ceste. | m2 | 5000 |  | 0
2.7 | Dobava in izdelava utrjene peščene posteljice v debelini 15cm s komprimiranjem do 97% SPP. Debelina posteljice po utrjevanju mora biti vsaj 10 cm + 0,1 x DN. da bi dosegli zahtevani nosilni kot 120°, je potrebno podlago zbiti (npr. z ročnim ali manjšim pnevmatičnim nabijačem). Cev mora po vsej dolžini ležati na podlagi, razen na mestih poglobitve za spojke. | m3 | 500 |  | 0
2.8 | Dobava in zasip v območju cevi oz do 30 cm nad temenom cevi s peščenim materialom granulacije 8-16mm za zasip cevi v opaženem izkopu. Plasti v debelini 15cm oz. prva plast sega 75% višine cevovoda, zbijanje z lahkimi komprimacijskimi sredstvi do 95% SPP. | m3 | 500 |  | 0
2.9 | Dobava in zasip gradbenega jarka z izkopnim materialom iz začasne deponije in komprimacijo . | m3 | 300 |  | 0
2.1 | Nabava in vgradnja nove nevezane nosilne plasti prodca v debelini min. 30 cm (greda 0-125) mm. | m3 | 700 |  | 0
2.11 | Nabava in vgradnja zgornje nevezane nosilne plasti - kamniti drobljenec v debelini 25 cm (tampon - TD32), 0/32 | m3 | 700 |  | 0
2.12 | Čiščenje in pobrizg s kationsko bitumensko emulzijo | m2 | 10000 |  | 0
2.13 | Črpanje talne vode iz gradbene jame v času izvajanja del. | ur | 100 |  | 0
2.14 | Izdelava bankine iz drobljenca, široke od 0.50 m (vključno z dobavo materiala). | m2 | 1000 |  | 0
2.15 | Dobava in polaganje prefabriciranih betonskih robnikov prereza 15/25 cm, dolžine 1,00 m, na betonsko podlago C20/25 z obbetoniranjem. | m' | 1000 |  | 0
2.16 | Doplačilo za polaganje v radiju | m' | 1000 |  | 0
2.17 | Doplačilo za polaganje spuščemih robnikov | m' | 100 |  | 0
2.18 | Dobava in polaganje prefabriciranih betonskih robnikov prereza 8/20 cm, dolžine 1,00 m, na betonsko podlago C20/25 z obbetoniranjem. | m' | 100 |  | 0
2.19 | Nalaganje in odvoz viška izkopanega materiala v trajno deponijo | m3 | 200 |  | 0
2.2 | Izdelava zaščite obst. vodovoda v območju prečkanja, začasnim podpiranjem cevovoda, vgradnjo opozorilnega traku, komplet z zemeljskimi deli, (ročnim in strojnim odkopom, zasip in obsip s peskom s komprimiranjem). | m' | 100 |  | 0
2.21 | Humusiranje brežin brez valjanja, v debelini 15-strojno z dobavo humusnega materiala. | m2 | 500 |  | 0
2.22 | Humusiranje brežin brez valjanja, v debelini 15-ročno z dobavo humusnega materiala. | m2 | 500 |  | 0
2.23 | Doplačilo za zatravitev s semenom | m2 | 1000 |  | 0
2.24 | Dobava in polaganje geotekstila | m2 | 1000 |  | 0
2 | ZEMELJSKA DELA - SKUPAJ |  |  |  | 0
3 | GRADBENA - MONTAŽNA DELA
3.1 | Dobava, transport in kompletna izvedba okroglih vodotesnih armiranobetonskih revizijskih jaškov (ali podobni z enakimi karakteristikami). Premer jaška je DN 100 cm.
| DN1000, h1.0-1.5 | kos | 10 |  | 0
| DN1000, h1.5-2.0 | kos | 10 |  | 0
| DN1000, h2.0-3.0 | kos | 5 |  | 0
| DN1000,h3.0- | kos | 5 |  | 0
3.2 | Dobava in polaganje vodotesnih kanalizacijskih cevi iz umetnih mas (PVC, PE CC GRP) ustrezne nosilnosti SN8 ali več.
| - DN 160mm | m' | 1000 |  | 0
3.3 | Dobava in polaganje vodotesnih kanalizacijskih cevi iz umetnih mas (PVC, PE CC GRP) ustrezne nosilnosti SN8 ali več.
| - DN 200mm | m' | 500 |  | 0
3.4 | Dobava in polaganje vodotesnih kanalizacijskih cevi iz umetnih mas (PVC, PE CC GRP) ustrezne nosilnosti SN8 ali več.
| - DN 250mm | m' | 250 |  | 0
3.5 | Dobava in polaganje vodotesnih kanalizacijskih cevi iz umetnih mas (PVC, PE CC GRP) ustrezne nosilnosti SN8 ali več.
| - DN 300mm | m' | 100 |  | 0
3.6 | Dobava, vgradnja in montaza kanalskih, protihrupnih pokrovov brez odprtin. LTŽ pokrov in okvir ART.604A, D 400, Ø 600. | kos | 50 |  | 0
3.7 | Polno obbetoniranje (STD05) na mestih prečkanj lokalnih cest, dovozov (0.25 m3/m') in obstoječimi prepusti | m3 | 20 |  | 0
3.8 | Priključitev projektirane kanalizacije na obstoječo kanalizacijo , vključno s vsem tesnilnim in pritrdilnim materialom. | kom | 100 |  | 0
3 | GRADBENA - MONTAŽNA DELA-SKUPAJ |  |  |  | 0
4 | ZAKLJUČNA DELA
4.1 | Pospravljanje gradbišca po končanih delih. | m2 | 2000 |  | 0
4 | ZAKLJUČNA DELA - SKUPAJ |  |  |  | 0
|  |  |  | Skupaj | 0
Ponudbena cena na enoto in posledično končna ponudbena vrednost mora zajemati 15 % manipulativnih stroškov, ki jih ponudnik priznava naročniku za koordinacijo, organizacijo in vodenje.
Naročnik bo zaračunal ponudniku manipulativne stroške v skupni višini petnajst odstotkov (15 %) od neto vrednosti izstavljenega računa. Za manipulativne stroške bo izstavil račun z rokom plačila trideset (30) dni od dneva izstavitve in jih poračunal z izjavo o enostranskem pobotu.
Datum: |  | Žig in podpis:
NAVODILO:
Ponudniki izpolnjujejo rumeno označene celice, ostalo se preračuna na podlagi vnaprej nastavljenih formul.
Ponudniki naložijo Obrazec 3: predračun v informacijskem sistemu e-JN v razdelek "Druge priloge".
OPOMBA:
Cena/EM in vrednosti morajo biti zaokrožena na dve decimalni mesti.
Količine v predračunu so okvirne.
Cena na enoto mere je fiksna za obdobje trajanja okvirnega sporazuma.