## Sheet1
OBČINA KANAL OB SOČI
Trg svobode 23
5213 KANAL
OCENA INVESTICIJE JULIJ 26
Zap.št. | Norma | Opis postavke | Enota | Kolicina | Vrednost
INVESTITTOR: občina KANAL OB SOČI
OBJEKT: HOTEL KRIŽNIČ KANAL
PROJEKTANT: PROJEKT d.d
ŠT. PROJEKTA: 1712 feb 2026
0 |  | PRIPRAVLJALNA DELA
00 000 |  | Ureditev gradbišča ( postavitev gradbiščnih kontejnerjev, WC, jev, zaščitne ograje po obodu gradbišča, ureditev elektro in vodovodnega priključka , postavitev vseh potrebnih gradbiščni tabel, ter drugih del, ki so potrebna za varno delo na gradbišču) | kpl | 1 | 0
00 001 |  | Dobava in naprava varnostnega načrta | kom | 1 | 0
00 002 |  | Zaščita gradbišča z gradbiščno mrežo višine 200cm | m1 | 75 | 0
00 003 |  | Dobava in izdelava elaborata prometne ureditve-OCENA | kpl | 1 | 0
a. |  | najem, postavitev ter plačilo najemnine prometne signalizacije za prometno ureditev | dni | 90 | 0
00 004 |  | Dobava materiala, montaža in demontaža po končanih delih lahkih kovinskih ali lesenih, odrov višine do 10,00 m, naprava podstavka z obračunom amortizacije, in prevozom do mesta vgradnje (Obračun po m2 enkratne tlorisne površine fasade) ODER SE OBRAČUNA 1X. Delovni oder pregleda in prevzame varnostni inženir z vpisom v knjigo ukrepov
|  |  | m2 | 950 | 0
a. |  | dobava materiala in vgradnja zaščitne mreže na delovnem odru | m2 | 950 | 0
00 005 |  | Dobava materiala, montaža in demontaža po končanih delih lahkih kovinskih ali lesenih, odrov višine do 5,00 m, naprava podstavka z obračunom amortizacije, in prevozom do mesta vgradnje (Obračun po m2 enkratne tlorisne površine) | m2 | 381 | 0
00 006 |  | Iznos opreme in raznih predmetov iz podstrešja na deponijo lastnika
- |  | PK delvec | ur | 100 | 0
00 007 |  | Plačilo deponije za odpadni material ocena 2000,00 eur | kpl | 1 | 0
|  | SKUPAJ |  |  | 0
1 |  | RUŠITVENA DELA
01 001 |  | Demontaža salonitne kritine rombaste oblike z zlaganjem na palete, zaščito skladno z navodili prevzemnika nevarnega odpada ter transport na gradbiščno deponijo . | m2 | 550 | 0
01 002 |  | Demontaža slemenske kritine iz salonitnih elemntov z zlaganjem na palete, zaščita z pvc folijo ter transport na gradbiščno deponijo . | m1 | 42 | 0
01 003 |  | Demontaža lesenih letev za roboidno kritino komplet z odvozom na deponijo z vplačilom ekološke takse | m2 | 550 | 0
01 004 |  | Demotaža sekundarne kritine katramirana karta-strešna lepenka z odvozom na trajno deponijo z vplačilom ekološke takse | m2 | 550 | 0
|  | Na stolpu | m2 | 49 | 0
01 005 |  | Demontaža kosmatega opaža z odvozom na trajno deponijo z vplačilom ekološke takse-OCENA | m2 | 550 | 0
|  | Na stolpu | m2 | 49 | 0
01 006 |  | Demontaža kleparskih izdelkov kot so žlebovi, obrobe, žlote, odkapi, odtoki ipd.. Z odvozom na trajno deponijo z vplačilom ekološke takse | m1 | 210 | 0
|  | Na stolpu | m1 | 23.5 | 0
01 007 |  | Demontaža strelovodne napeljave z odvozom na stalno deponijo | m1 | 100 | 0
Preverba stanja špirovcev skupaj z izvajalcem nadzora ter odgovornim vodjem del. Špirovec ki je neuporaben se ga na licu mesta označi za odstranitev
01 008 |  | Demontaža slabih špirovcev (lokalna demontaža) in ostalih delov strešne konstrukcije ,odvoz na deponijo.-OCENA | m3 | 3.8 | 0
|  |  | m3 | 0.5 | 0
01 009 |  | Rušenje opečne stene (lokalno) z odvozom na deponijo z vplačilom ekološke takse. Količina je oceneja | m3 | 5 | 0
01 010 |  | Rušenje oz. demontaža Barvane pocinkane pločevine na stoplu. V ceni je upoštevati demontažo, razrez nakladanje na transprtno sredstvo ter odvoz na stalno deponijo z vplačilom ekološke takse | m2 | 48 | 0
01 011 |  | Nalaganje azbestnih odpadkov(pripravljenih in pakiranih),transport na stalno deponijo,plačilo okoljskih taks-OCENA | T | 9.5 | 0
01 012 |  | Razna rušitvena dela ki se obračunajo po dejansko porabljenem času
a. |  | PK delvec | ur | 100 | 0
b. |  | KV delavec | ur | 100 | 0
c. |  | hilti | ur | 50 | 0
|  | SKUPAJ |  |  | 0
2 |  | ZIDARSKA DELA
02 000 |  | Dobava materiala in zidarsko popravilo grobih ter finih ometov na predelu montaže žlebov. Ometi so izvedeni v sestavi apnenocementni grobi omet, lepilo kot npr. Fasa Bortolo A64 zaribano | m2 | 50 | 0
02 001 |  | Razne manjše pozidave z opečnim zidakom v apnenocementni malti (količina je ocenjena) | m3 | 5 | 0
02 002 |  | Dobava materiala in zidanje požarnega zida nad streho z opečnim zidakom deb. 30cm v višino do 40cm v apnenocementni malti komplet z vsemi prenosi in transporti do mesta vgradnje | m3 | 4 | 0
02 003 |  | Dobava in naprava opaža zaključka požarnega zida. Višina opaža je do 10 cm komplet z opažanjem, razopažanjem ter sortiranem opaža | m1 | 62.4 | 0
02 004 |  | Dobava materiala in vgradnja armaturnih palic vseh presekov komplet z zvijanjem, rezanjem ter vezanjem armature | kg | 500 | 0
02 005 |  | Dobava materiala in vgradnja betona C25/30 v vez požarnega zida komplet z vsemi prenosi in transporti do mesta vgradnje | m3 | 1 | 0
02 006 |  | Zidarske ojačitve špirovcev z raznimi sidri, vijaki, plohi ipd.. Po naročilu statika
a. |  | KV delavec | ur | 80 | 0
b. |  | PK delavec | ur | 80 | 0
c. |  | statik | ur | 5 | 0
d. |  | material za ojačitev in sanacijo. Predvidi se 2000,00 eur | ocen. | 1 | 0
02 007 |  | Dobava in vijačenje dveh slojev ognjevarnih mavčnih plošč (tip DF, npr. Knauf Flamtex ali Rigips RF) debeline 2 × 12,5 mm ali 2 × 15 mm Zamik stikov med prvim in drugim slojem plošč (minimalno 400 mm) Pritrditev s fosfatiranimi vijaki ustreznih dolžin na predpisan razma.Zapolnjevanje stikov prvega sloja s požarnim kitom. Bandažiranje stikov drugega sloja z armirnim trakom in namenskim kitom.Kitanje glav vijakov in končno glajenje površine do zahtevane stopnje obdelave. ZAGOTOVITI JE 60min požarno odpornost mavčne konstrukcije oz obloge špirovca | m2 | 8 | 0
02 008 |  | Dobava materiala in obnova dimnika nad streho. Omet grobi, lepilo + mrežica, emulzija ter zaključni omet. Kapa dimnika se obnovi kapa in korčna kritina. Predvideno za 1 kom 350,00 eur | kom | 3 | 0
|  | SKUPAJ |  |  | 0
3 |  | KROVSKO- KLEPARSKA DELA
03 000 |  | Dobava,izdelava in montaža novih delov strešne konstrukcije,raznih presekov,po vzorcu prej odstranjenih,obrizgano z Silvanolinom,vključno z pritrdilnim materialom,krojenjem-OCENA | m3 | 3.8 | 0
03 001 |  | Dobava in montaža obsušenih smrekovih desk,debeline 24 mm,obrizgano z Silvanolinom ali podobno-OCENA | m2 | 550 | 0
|  | Na stolpu 2x vgradnja | m2 | 98 | 0
03 002 |  | Dobava materiala in vgradnja paropropustne folije 200g/m2 komplet z izvedbo vseh spojev ter tesnenjem vseh prebojev | m2 | 550 | 0
|  | Na stolpu | m2 | 49 | 0
03 003 |  | Dobava in montaža kontra letev iz suhega smrekovega lesa dimenzije 8/5 cm, vijačene in položene v smeri špirovcev. Kjer je vijačeno je tesniti z smolo oz. tesnilom | m2 | 550 | 0
03 004 |  | Montaža letev iz suhega smrekovega lesa dimenzije 5/4 cm, pritrjene na razmaku 19 cm za montažo ravne vlaknocementne kritine. | m2 | 550 | 0
03 005 |  | Dobava in montaža ravne vlaknocementne kritine RK 400x400 EP svetlo sive barve VN 6520 (požarna klasifikacija A2-s1, d0, debeline 4,8 mm), vključno s kapnimi ploščami dimenzije 310x500 mm. Pritrjujejo se na letve s pocinkanimi kljukami dolžine 125 mm in debeline 4 mm ter ob robovih še dodatno z dvema lepenkarjema. Upoštevati je potrebno rezanje strešnikov ob obrobah, žloti, stolpu ter ob slemenu v skladu z navodili proizvajalca. | m2 | 550 | 0
03 006 |  | Dobava materiala in vgrandja pocinkane barvane pločevine (šivana v konus po obliki ki jo zahteva geometrija stolpa) z že vgrajenim protikondenčnim filcem. V ceni je upoštevat vsa dela | m2 | 49 | 0
* |  | dobava in vgrandja letev za prezračevanje med konstrukcijo in osb ploščo (podloga pločevini) letve 8x4 impregnirane in vijačene v leseno konstrukcijo | m2 | 49 | 0
03 007 |  | Dobava in montaža polkrožnih slemenjakov dimenzije 450x200 mm v barvi kritine, ki se pritrjujejo s kljukami dolžine 125 mm, ne predhodno montirano slemensko letev. Upoštevano tesnjenje na lomih slemena. | m1 | 42 | 0
03 008 |  | Dobava in montaža prezračevalne mrežice v kapu.PVC=7,80/m1,ZN | m1 | 75 | 0
|  | stolp | m1 | 23.5 | 0
03 009 |  | Dobava in montaža odkapne barvane pločevine r.š. cca 15 cm. | m1 | 75 | 0
* |  | stolp | m1 | 23.5 | 0
03 010 |  | Dobava materiala in vgrandja polkrožnih žlebov iz barvane pocinkane pločevine r.š.do 40cm z kljuko | m1 | 75 | 0
|  | stolp | m1 | 23.5 | 0
03 011 |  | Dobava materiala in vgrandja pločevine na požarni zid sestavljene iz treh kosov. Zidno-strešna obroba REZ do 40 cm in kapa rez do 40 cm | m1 | 22 | 0
03 012 |  | Dobava materiala in vgradnja obstenske obrobe iz barvane pocinkane pločevine r.š do 55cm komplet z vsemi deli | m1 | 4 | 0
|  | stolp | m1 | 23.5 | 0
03 013 |  | Dobava materiala in vgradnja pločevine v žloto r.š. do 80cm iz barvane pocinkane pločevine-poglobljeno | m1 | 10 | 0
03 014 |  | Dobava in vgradnja Velux strešnega okna Velux dim.94x118 komplet z montažo ter vsemi deli | kom | 2 | 0
03 015 |  | Dobava in montaža obrobe na stiku fasadni sims in leseno konstrukcijo,iz ZN barvne pločevine Rez do 20 cm-zaradi dviga višine strehe | m1 | 75 | 0
03 016 |  | Dobava in montaža sanitarnega odduha fi 110 mm za ravno kritino-swisspearl-ocena | kos | 3 | 0
03 017 |  | Dobava in montaža univerzalne strešne izhodne line VELUX GVT | kos | 2 | 0
03 018 |  | Dobava in vgrandja odtočne cevi iz barvane pocikane pločevine fi 10cm komplet z objemkami, koleni, priklopi ipd.. | m1 | 99 | 0
|  | SKUPAJ |  |  | 0
4 |  | RAZNA DELA
04 000 |  | Izris poteka strelovodne napeljave iz strani pooblaščenega strokovnjaka | kom | 1 | 0
04 001 |  | Izvedba meritev strelovodne napeljave po končanih delih za napravo zapisnika o meritvah | kom | 1 | 0
04 002 |  | Dobava materiala in vgradnje strelovodne napeljave po strešni konstrukciji in po vertikali stavbe. V ceni je upoštevati sponke , oprijemala ter nastavki za Esal kritino | m1 | 250 | 0 |  | 1.22
|  | SKUPAJ |  |  | 0
REKAPITULACIJA
0 |  | PRIPRAVLJALNA DELA |  |  | 0
1 |  | RUŠITVENA DELA |  |  | 0
2 |  | ZIDARSKA DELA |  |  | 0
3 |  | KROVSKO- KLEPARSKA DELA |  |  | 0
4 |  | RAZNA DELA |  |  | 0
5 |  | NEPREDVIDENA DELA 3% |  |  | 0 | 0 | 3%
|  | SKUPAJ |  |  | 0
|  | DDV 22% |  |  | 0
|  | SKUPAJ Z 22% DDV |  |  | 0