## NASLOVNICA
Objekt: | vrtec Tezno v Mariboru, enota Mehurčki
Naziv z opisom gradnje: | Energetska sanacija fasade vrtca Tezno v Mariboru, enota Mehurčki
Naročnik / investitor: | Mestna občina Maribor
Ulica heroja Staneta 1
2000 Maribor
#VALUE!
Vsebina: | POPIS GRADBENO OBRTNIŠKIH DEL
Projektant: | ŠTAJERSKI INŽENIRING d.o.o.
Tržaška cesta 85, 2000 Maribor
Številka projekta: | 36_2026
Datum: | Maribor, maj 2026
Izdelal: | Matjaž Majer

## SKUPNA REKAPITULACIJA
SKUPNA REKAPITULACIJA
Poz. | Opis faze |  | Cena (v € brez DDV)
A. | GRADBENO OBRTNIŠKA DELA |  | 0
| GRADBENA IN OBRTNIŠKA DELA SKUPAJ |  | 0
| STRELOVODNA ZAŠČITA SKUPAJ |  | 0
| FOTOVOLTAIKA SKUPAJ |  | 0
| VREDNOST INVESTICIJE BREZ DDV : |  | 0
| DDV | 22% | 0
| VREDNOST INVESTICIJE Z DDV : |  | 0
Poz. | Opis del |  | Cena (v € brez DDV)
A | TOPLOTNA IZOLACIJA FASADE
B | TOPLOTNA IZOLACIJA TAL NA TERENU
C | TOPLOTNA IZOLACIJA STREHE
D | ZAMENJAVE ZUNANJEGA STAVBNEGA POHIŠTVA
OSTALO
|  | VREDNOST INVESTICIJE BREZ DDV: | 0
| DDV | 0.22 | 0
|  | VREDNOST INVESTICIJE Z DDV: | 0

## OPOMBE
UVODNE OPOMBE POPISA
Splošne opombe:
1) Izvajalec del mora upoštevati splošna določila v ponudbi in pri izvajanju del, ki veljajo v RS.
2) Pomembna opomba:
Ponudba mora vsebovati ves pritrditveni in zatesnitveni material, vgradnjo zaključkov, izdelavo vseh potrebnih podkonstrukcij.
Z oddajo ponudbe vsak ponudnik izjavlja, da je skrbno preučil vse prej omenjene sestavne dele sanacije in da je v skupno vrednost vključil vsa dodatna, nepredvidena in presežna dela ter material, ki zagotavljajo popolno, zaključeno in celostno izvedbo le-te, ki je podan v popisu.
Popolna ponudba za izvedbo GO del sanacije mora vsebovati tudi:
• vse stroške, ki zajemajo izvedbo del in materiala po popisu GO del,
• vse splošne in stalne stroške povezane z organizacijo in delom na gradbišču,
• vse transportne stroške v območju in izven območja gradbišča,
• vse stroške pristojbin za odlaganje odpadnega materiala na trajni deponiji,
• vse stroške nakladanja in razkladanja ter odvoza odpadkov in ostalega materiala na stalno deponijo izvajalca,
• v ceni posamezne postavke morajo biti zajeti vsi potrebni fasadni,delovni in pomožni odri, če to ni določeno v postavki posebej,
• vse stroške vmesnega in finalnega čiščenja prostorov,
• stroške ureditve in organizacije gradbišča ter izvajanja ukrepov za zagotavljanje varnosti in zdravja pri delu,
• izdelavo vseh v tehničnem poročilu in popisu navedenih vzorcev,

## GRADBENO OBRTNIŠKA DELA
A. | GRADBENO OBRTNIŠKA DELA
|  | REKAPITULACIJA GRADBENO OBRTNIŠKIH DEL |  |  |  | cena skupaj v €
| I. | PRIPRAVLJALNA DELA |  |  |  | 0
| II. | RUŠITVENA IN ODSTRANJEVALNA DELA |  |  |  | 0
| III. | ZEMELJSKA DELA |  |  |  | 0
| IV. | ZIDARSKA DELA |  |  |  | 0
| V. | FASADERSKA DELA |  |  |  | 0
| VI. | UTRJENE POVRŠINE IN UREDITEV OKOLJA |  |  |  | 0
| VII. | KLJUČAVNIČARSKA IN KLEPARSKA DELA |  |  |  | 0
| VIII. | DODATNA DELA |  |  |  | 0
| IX. | REŽIJSKA DELA |  |  |  | 0
| NEPREDVIDENA DELA ( 10%) |  |  |  |  | 0
|  | GO DELA SKUPAJ: |  |  |  | 0
|  | OPIS IZDELKA | enota | količina | cena v € / enoto | cena skupaj v €
| I. | PRIPRAVLJALNA DELA
SPLOŠNA DOLOČILA
Pred začetkom gradnje je potreben ogled gradbišča z investitorjem, nadzornikom in izvajalcem, kar omogoča vsem stranem, da se podrobneje seznanijo s potekom sanacije.
Zaščita okolice in sosednjih objektov pred poškodbami.
| 1 | Ureditev gradbišča skladno z varnostnim načrtom in veljavnimi pravilniki in zahtevami po ZVZD: gradbiščna ograja višine cca. minimalno 2,00m, ureditev varnih koridorjev za nemoten dostop ljudi do objekta za časa celotne sanacije, ureditev začasne deponije ali postavitev kesonov za odpadni material, gradbiščni kontejnerji in lope, prenosni WC, gradbiščna tabla (pravilnik o načinu označitve in organizacije ureditve gradbišča, o vsebini in načinu vodenja dnevnika o izvajanju del), ostale opozorilne table in znaki, ter odstranitev po končani gradnji. Po končanih delih se odstranijo vsi provizoriji, teren gradbišča se očisti in uredi v končno predvideno (prvotno) stanje. | kompl. | 1 | 0 | 0
| I. | PRIPRAVLJALNA DELA SKUPAJ: |  |  |  | 0
| II. | RUŠITVENA IN ODSTRANJEVALNA DELA
SPLOŠNA DOLOČILA
Vsa rušitvena dela se izvajajo z upoštevanjem vseh tehničnih rešitev rušenja z upoštevanjem varnostnih ukrepov pri rušenju.
Investitor mora zagotoviti, da izvajalci gradbenih del gradbene odpadke oddajo zbiralcu gradbenih odpadkov. Iz dokazil o naročilu prevzema gradbenih odpadkov mora biti razvidna vrsta gradbenih odpadkov, predvidena količina nastajanja gradbenih odpadkov ter naslov gradbišča z navedbo pripadajočega gradbenega dovoljenja, na katerega se nanaša prevzem gradbenih odpadkov. Investitor mora za celotno gradbišče pooblastiti enega od izvajalcev, ki bo v njegovem imenu oddajal gradbene odpadke zbiralcu odpadkov, v predelavo in odstranjevanje in ob oddaji vsake pošiljke odpadkov izpolnil evidenčni list, določen s predpisi, ki urejajo ravnaje z odpadki.
Pri rušitvenih delih je potrebno upoštevati predpise iz varstva pri gradbenem delu. Poleg Pravilnika o varstvu pri gradbenem delu je potrebno upoštevati tudi druge varnostne predpise, zlasti še Pravilnik o nakladanju in razkladanju tovornih vozil, Pravilnik o varstvu pri delu z delovnimi pripravami in napravami, Zakon o varovanju zdravja pri delu, Pravilnik o obremenjevanju tal z vnašanjem odpadkov in Uredbo o odpadkih.
Ves odpadni material sortirati na gradbiščni deponiji in sproti transportirati na organizirano deponijo, obrat za reciklažo ali mestni odpad z upoštevanjem pravilnika o ravnanju z gradbenimi odpadki! Obrat za reciklažo ali organizirano komunalno deponijo izbere izvajalec, katerega stroški so tudi komunalne takse in okoljevarstveni dodatki.
V ceno na e.m. v posameznih postavkah zajeti tudi vse vertikalne in horizontalne prenose, ter odvoz na deponijo in vse takse na deponiji.
- izdelavo tehnološkega elaborata rušenja, s prikazom organizacije izvajanja del, terminskim planom, številom ljudi in strojev, potrebnih za rušenje, ter prikaz ravnanja z gradbenimi odpadki (izbrane deponije)
- v ceni je potrebno upoštevati čiščenje transportnih poti med rušenjem objekta, oz. jih vzpostaviti v prejšnje stanje
- izvajalec je dolžan na lastne stroške zaščititi pred poškodovanjem in uničenjem sosednje obstoječe objekte, predmete, okolico in osebe, ravno tako mora varovati obstoječe komunalne vode, komunikacijske in druge naprave. Izvajalec mora poleg splošnega gradbenega zavarovanja skleniti zavarovanje še za dodatno nevarnost: odgovornost izvajalca del in kopijo police predati investitorju
- ponudnik mora v ceni upoštevati vse tehnične zahteve, ki so podane v tehničnem opisu projekta, vse predpise varstva pri delu, predpise o ravnanju z gradbenimi odpadki, predpise varstva pred požarom in pogoje soglasodajalcev.
Prav tako ponudnik s podpisom na ponudbi potrjuje, da je seznanjen s stanjem objektov na kraju rušenja.
Vso morebitno škodo, ki nastane zaradi neupoštevanje zahtev v splošnem (tehničnem) opisu projekta, nosi izvajalec del.
Pri rušenju je potrebno omejiti prašenje okolice z sprotnim močenjem rušenih konstrukcij in izvajati ostale ukrepe za omilitev vplivov rušenja na okolje.
Pri izvajanju rušitev je treba upoštevati vsa zakonska določila, posebno pozornost je posvetiti varstvu pri delu.
Če gradbenih odpadkov ni mogoče začasno skladiščiti na gradbišču, mora izvajalec zagotoviti, da se gradbene odpadke odlaga neposredno po nastanku v zabojnike, ki so priprejeni za odvoz gradbenih odpadkov brez prekladanja.
Vse gradbene odpadke je potrebno odpeljali na deponijo komunalnih odpadkov v skladu z Odlokom o ravnanju s komunalnimi odpadki na območju občine in Pravilnikom o ravnanju z odpadki.
Potrebno ločevanje odpadkov po vrstah materiala!
Izvajalec mora v času izvajanja del zagotavljati stalno nemoteno delo in delovanje celotnega objekta.
Izvajalec mora izdelati in zagotoviti takšno vrsto zaščite objekta in prostorov, katera v popolnosti preprečuje onesnaževanje objekta ali njegovih delov v času izvajanja del (prah, odpadki, hrup,…).
Rušitvena dela je potrebno izvajati skladno z zakonom o varstvu pred hrupom v naravnem in bivalnem okolju, pravilnikom o maksimalno dovoljeni ravni hrupa.
| 2 | Iznos komplet opreme, rekvizitov in igral iz pokritega prostora med objektoma na prej določeno začasno mesto. | ur | 8 | 0 | 0
| 3 | Odstranitev vseh tabel in označb in nosilca zastav s fasade. | ur | 3 | 0 | 0
| 4 | Demontaža in delna odstranitev lesenih ograjic ob obstoječi fasadi. Višina lamel 70cm. Ograja se demontira v tolikšni meri, da se ne posega v njeno vertikalno nosilno konstrukcijo. Prečni profil zadnjega segmenta se odstrani v celoti. Njegova dolžina se kasneje uskladi glede na novo fasado. | ur | 5 | 0 | 0
| 4 | Odstranitev preperelih ali strohnelih lesenih podpornih stebrov v območju podaljanih strešin (leže pri izhodih iz igralnic na otroško igrišče).
|  | Opomba: pred odstranitvijo poškodovanega stebra obvezno podpreti celotno konstrukcijo s kovinskimi stojkami. Te se odmaknejo po ponovni vstavitvi novega lesenega stebra! | m³ | 0.4 | 0 | 0
| 5 | Demontaža in delna odstranitev kovinske ograje ob obstoječi fasadi na severni strani objekta. Višina ograje 120-140cm. Širina izreza se določi na gradbišču, glede na potrebe izvedbe nove fasadne obloge in z namero, da se čim manj posega v njeno nosilno konstrukcijo. | m² | 2 | 0 | 0
| 6 | Odstranitev "stene" iz lesenega opaža v območji prostora za shranjevanje organskih odpadkov in embalaže. Nakladanje na kamion ter odvoz na trajno deponijo v oddaljenosti do 10km, skupaj s plačiom vseh pristojbin za trajno deponiranje odpadnega materiala! | m² | 4 | 0 | 0
| 7 | Odstranitev obstoječih fasadnih oblog iz lesenega opaža, vključno s podkonstrukcijo. Nakladanje na kamion ter odvoz na trajno deponijo v oddaljenosti do 10km, skupaj s plačiom vseh pristojbin za trajno deponiranje odpadnega materiala!
|  | OPOMBA: Odstranjevanje izvajati tako, da se stene čim manj poškodujejo! | m² | 24 | 0 | 0
| 8 | Odklop in odstranitev vseh svetil na fasadi. | kos | 5 | 0 | 0
| 9 | Kompletna demontaža in odstranitev zastekljenega nadstreška v aluminijasti konstrukciji nad vhodom ob otroškem igrišču. Nadstrešek se zašasno skladišči v posebej za to primernem mestu, z namenom ponovne uporabe. Velikost nadstreška cca. 2mx1,5m.
|  | Odstranitev konstrukcije tako, da se čim manj poškoduje! | komplet | 1 | 0 | 0
| 10 | Odkop in odstranitev obstoječega tamponskega in drenažnega nasutja v območju betonskih pohodnih plošč po celotnem obodu objekta. Izkopan material de deponira na začasni deponiji na gradbišču ali pa se odlaga neposredno ob robu izkopa za poznejše ponovno nasutje. Količina je le ocenjena, s predpostavko, da se odkopa material v širini 80cm od objekta in v globini 1 meter!
|  | OPOMBA: Če se ugotovi, da izkopan material ni ustrezen za ponovno uporabo oz. vgradnjo, se le ta odpelje na trajno deponijo, pri čemer se upošteva plačilo vseh pristojbin za trajno deponiranje odpadnega materiala! Nabavi se novi, ustrezen material! | m³ | 199 | 0 | 0
| 11 | Odstranitev kompletnega tlaka ob objektu iz pranih pohodnih betonskih plošč. Nakladanje na kamion ter odvoz na trajno deponijo v oddaljenosti do 10km, skupaj s plačiom vseh pristojbin za trajno deponiranje odpadnega materiala! | m² | 223 | 0 | 0
| 12 | Izkop in odstranitev obstoječih betonskih peskolovov ob objektu. Nakladanje na kamion ter odvoz na trajno deponijo v oddaljenosti do 10km, skupaj s plačiom vseh pristojbin za trajno deponiranje odpadnega materiala! | kos | 19 | 0 | 0
| 13 | Demontaža in odstranitev vseh vertikalnih odtočnih cevi za odvod meteorne vode s streh, vključno z odklopom od peskolovov. Povprečna dolžina posameznega vertikalnega odtoka znaša cca. 4,50m. Nakladanje na kamion ter odvoz na trajno deponijo v oddaljenosti do 10km, skupaj s plačiom vseh pristojbin za trajno deponiranje odpadnega materiala! | kos | 19 | 0 | 0
| 14 | Demontaža in odstranitev okenskih polic na vseh stavbnih elementov. Nakladanje na kamion ter odvoz na trajno deponijo v oddaljenosti do 10km, skupaj s plačiom vseh pristojbin za trajno deponiranje odpadnega materiala!
|  | OPOMBA: Izbijanje polic izvajati tako, da se špalete sten čim manj poškodujejo! | m1 | 108.8 | 0 | 0
| 15 | Odbijanje nizkostenske obrobe ob podestih na obstoječi fasadi. Nakladanje na kamion ter odvoz na trajno deponijo v oddaljenosti do 10km, skupaj s plačiom vseh pristojbin za trajno deponiranje odpadnega materiala! | m1 | 21 | 0 | 0
| 16 | Odstranitev lesene obloge na parapetnem zidcu ob poglobljenem delu objekta na vzhodnem delu fasade. Odstrani se tudi zaščitna picinkana mreža, ki se ponovno uporabi. | ur | 1 | 0 | 0
| II. | RUŠITVENA IN ODSTRANJEVALNA DELA SKUPAJ: |  |  |  | 0
| III. | ZEMELJSKA DELA
SPLOŠNA DOLOČILA
Vsa zemeljska dela kot so: izkopi, zasipi in utrjevanje, se morajo izvajati po določilih veljavnih tehničnih predpisov RS za to vrsto del.
Ob izvedbi je potrebno upoštevati varnostni načrt in sprotno izvajati vse ukrepe, ki izhajajo iz tega načrta.
| 17 | Dobava in polaganje ločilnega filca med raščenim terenom in novim nasutjem ob objektu. Upoštevana je tudi geotekstilija pod tamponskim nasutjem novega tlaka, ki ni neposredno ob objektu. Mehansko utrjena geotekstilija iz neskončnih niti, UV stabiliziran polipropilen, ki preprečuje posedanje in zamuljenje zasipa. Preklopi stikov 30cm. Obračun v m2 tlorisne površine! | m² | 375 | 0 | 0
| 18 | Zasip z izkopanim materialom z gradbiščne deponije nad drenažnim nasutjem, kot tudi v območju pohodnega tlaka ob objektu po celotni dolžini. Utrjavenjem po plasteh. Izvedba z vsemi transporti in pomožnimi deli.
|  | OPOMBA: Če se uporabi novi material, mora biti kvaliteten protizmrzlinsko odporen gramoz frakcije 0-32mm. | m³ | 135 | 0 | 0
| 19 | Dobava materiala in izvedba kompletnega drenažnega sistema okoli objekta: polaganje PVC drenažne perforirane cevi Stigmaflex Rdc Midren Ø 140mm, komplet z dobavo in polaganjem filca (geotekstilije). Polaganje drenažne cevi v ustreznem naklonu na prej predhodno izdelanem ležišču iz pustega betona. Osipavanje in naprava filterskega sloja iz pranega proda okoli drenažne cevi frakcije Ø8-16mm. V postavki zajeti vsi transporti od kamnoloma do mesta vgradnje, vsa pripravljalna in pomožna dela.
|  | Izvedba priklopov drenažne cevi na nove meteorne jaške z izvedbo kronskih izvrtin ter zidarsko obdelavo prebojev, skupaj z vsemi pripravljalnimi in pomožnimi deli. | m1 | 222 | 0 | 0
| 20 | Dobava in postavitev peskolovov (požiralnikov) iz betonske cevi fi40cm, globine do 1,0m, skupaj z betonskim pohodnim pokrovom. V postavki upoštevati ves pritrdilni in zatesnitveni material, vsa pripravljalna in pomožna dela kot tudi priključitev na vertikalne odtoke s streh.
|  | OPOMBA: Natančna globina se določi po izkopu! | kos | 19 | 0 | 0
| 21 | Transport (z direktnim nakladanjem ob izkopu oziroma poznejšim nakladanjem viškov materiala) na trajno deponijo v oddaljenosti do 5km, vključno s plačilom vseh pristojbin. | m³ | 64 | 0 | 0
| III. | ZEMELJSKA DELA SKUPAJ: |  |  |  | 0
| IV. | ZIDARSKA DELA
| 22 | Kompletna izvedba vertikalne hidroizolacije vkopanega dela zidu in obstoječih temeljev po celotnem obodu objekta. Hidroizolacija se izvede 100cm pod terenom in 50cm nad gotovim tlakom ob objektu! V postavki zajati vsi transporti, nabava materiala, vsa pripravljalna in pomožna dela. Dela izvesti po navodilih izbranega proizvajalca H.I. v sestavi:
▪ 1x osnovni hladni premaz cele površine z kot npr. IBITOL HS ali enakovredno
▪ enoslojna hidroizolacija proti talni vlagi po celotni površini, plastomerni bitumenski trakovi iz oksidiranega bitumna, kot npr. FRAGMAT IZOTEKT V4, deb.3,6mm ali enakovredno. Vgradnja s polnim varjenjem, izdelava 10 cm preklopov v prečni in 15 cm preklopi v vzdolžni smeri.
|  | OPOMBA: Če se pred izvedbo ugotovi, da je obstoječa podlaga za izvedbo hidroizolacije neprimerna, se le za predhodno obdela oz. zagladi z reparaturno malto ! | m² | 352 | 0 | 0
| 23 | Zaščita hidroizolacije v vkopanem delu objekta:
Dobava materiala in vgradnja termoizolacijskih plošč iz ekstrudiranega polistirena XPS, kot npr. FRAGMAT XPS 300 NI, SIST EN 13164 ali enakovredno. Plošče se lepijo. V postavki zajeti vsi transporti in prenosi materiala do mesta vgradnje, naprava veznega materiala, vsa pripravljalna dela in pomožna dela. Količina je ocenjena. Končna količina zavisi od dejanske globine temeljev obstoječega objekta!
|  | • debelina izolacijskih plošč 15cm. | m² | 195 | 0 | 0
| 24 | Nabava, dobava in vgradnja EPS (Fragmat) KOTNE LETVE dim. 10x10cm za blažitev ostrega kota na področju prehoda stena-pasovni temelj (preprečevanje ostrega pregiba varilnega traku in posledičnega trganja trakov). | m1 | 222 | 0 | 0
OPOMBA: Kotno letev pred varjenjem pokriti s plastjo malte!
| 25 | Zaščita vkopane toplotne izolacije s PVC čepasto membrano, 400-500g/m2, komplet z vsemi deli in prenosi. Količina je ocenjena. Končna količina zavisi od dejanske globine temeljev obstoječega objekta! | m² | 222 | 0 | 0
| 26 | Izdelava, dobava in vgradja zunanjih okenskih polic iz umetne PVC mase. Globina polic cca. 20cm. Bela barva po RAL barvni lestvici.
|  | • dolžina polic 70cm | kos | 3 | 0 | 0
|  | • dolžina polic 80cm | kos | 3 | 0 | 0
|  | • dolžina polic 125cm | kos | 4 | 0 | 0
|  | • dolžina polic 130cm | kos | 7 | 0 | 0
|  | • dolžina polic 150cm | kos | 6 | 0 | 0
|  | • dolžina polic 180cm | kos | 4 | 0 | 0
|  | • dolžina polic 190cm | kos | 10 | 0 | 0
|  | • dolžina polic 195cm | kos | 8 | 0 | 0
|  | • dolžina polic 250cm | kos | 2 | 0 | 0
|  | • dolžina polic 540cm | kos | 1 | 0 | 0
|  | • dolžina polic 700cm | kos | 4 | 0 | 0
OPOMBA: Pred dobavo in vgradnjo obvezno preveriti dejanske mere na gradbišču!
| IV. | ZIDARSKA DELA SKUPAJ: |  |  |  | 0
| V. | FASADERSKA
Način vgradnje ter namen uporabe materiala mora biti skladen z navodili oz. priporočili proizvajalcev. Uporabi se lahko samo komponente, ki so navedene v tehnični specifikaciji sistema kontaktne fasade.
Izvedba del ter vgrajeni material morata ustrezati veljavnim predpisom in tehničnim specifikacijam.
V ceni je upoštevati obdelavo okenskih in vratnih špalet pri odprtinah velikosti do 3.00 m2. Odprtine do 3.00 m2 se ne odštevajo.
Pri večjih odprtinah od 3.00 do 5.00 m2 se razlika nad 3.00 m2 odšteva, pri odprtinah večjih od 5.00 m2 se razlika nad 3.00 m2 odšteva in se količini doda obdelava špalet.
Pred izvedbo zaključnega sloja se izvede premaz z univerzalnim osnovnim premazom na osnovi vodne disperzije akrilnih veziv, posebnih dodatkov in kremenčevih polnil. Odtenek osnovnega premaza naj bo enak ali podoben barvi zaključnega ometa.
Izolacijske plošče kot obloga špalet se morajo lepiti polnoploskovno.
Izolacijske plošče morajo biti sidrane neposredno v nosilno podlago do globine min. 5,0cm. Sidra morajo biti obložena z namenskimi izolativnimi rozetami, enakega materiala kot sama izolacija. Izvede se vsaj pet (5) sider na ploščo.
Fasada se naj finalizira s sistemskim fasadnim ometom tankoslojne kontaktne fasade v sestavi armirnega sloja in zaključnega fasadnega ometa.
Omet mora biti vremensko odporen, vodoodbojen, vpojnost vlage razreda W3, difuzijska upornost prehodu vodne pare razreda V2 (µ cca. 70-80, podzidek 1), toplotna prehodnost pa 0,34 W/mK.
Proizvajalec sistema fasade mora za svoj sistem predložiti dokazilo o ustreznosti glede protipožarnih zahtev za fasado.
V c.e.m. zajeti vse stroške za dilatacije, delovne stike, dilatacije objekta, dilatacije ob zaključkih fasade.
Opomba: Fasada bo izvedena kot celota in mora zajemati izvedbo vseh zaključkov, obrob, tesnilni in pritrdilni material. V kolikor v posameznih postavkah skriti detajli niso opisani in zajeti, je izvajalec dolžan pri oddaji ponudbe predvideti izvedbo fasade kot zaključeno celoto in k temu podati izvedbene detajle in delovne risbe (ki jih potrdi arhitekt).
| 27 | Izvedba tankoslojne kontaktne fasade v sestavi:
|  | • lepilo | m² | 577 | 0 | 0
• fasadne lamele iz kamene volne, debelina plošč 18cm, razred odziva na ogenj A1 po SIST EN 13501-1, toplotna prevodnost λd = 0,034 W/mK. Pred pričetkom del je potrebno preveriti kvaliteto in ravnost podlage ter izvesti vsa pripravljalna dela za kvalitetno izvedbo polaganje fasade.
|  | Vrstni red izvedbe: - vgradnja toplotno izolacijskih plošč iz mineralne kamene volne; plošče se lepijo in dodatno mehansko pritrdijo z namenskimi PVC podaljšanimi sidri, število sidrnih vijakov minimalno 5 na ploščo. Predvidi se sistem sidranja s poglobitvijo in prekritjem z namenskim pokrivnim čepom. Opomba: v količino ni zajet fasadni podstavek! | m² | 577 | 0 | 0
Opomba: v količino ni zajet fasadni podstavek!
|  | • osnovni armirni sloj: 2x nanos izravnalnega ometa (lepila) s potopljeno PVC armirno mrežico. Opomba: v količino je zajet tudi fasadni podstavek! | m² | 698 | 0 | 0
|  | • dekorativni fasadni omet: silikonski zaključni sloj na osnovnem premazu. Barvo in granulacijo določi projektant skupaj z naročnikom (investitorjem). Opomba: v količino je zajet fasadni podstavek! | m² | 698 | 0 | 0
Cena vključuje dobavo in vgradnjo posameznih komponent fasadnega sistema (kotni in odkapni profili, pvc priključni okenski profili, vogalniki, alu oz. pvc podzidni profili, diagonalne mrežice ob odprtinah,…) ter vseh ostalih potrebnih elementov.
| 28 | Izvedba fasadnega podzidka iz termoizolacijskih plošč ekstrudiranega polistirena kot npr. Baumit XPS P ali EPS P ali enakovredno. Plošče se lepijo v kombinaciji PU lepila in malte. Debelina plošč 18cm. V postavki zajeti vsi prenosi materiala, naprava lepilne malte, vsa pripravljalna in pomožna dela.
|  | Opomba: v količino je zajeta tudi stena pod terenom v jašku na vzhodni fasadi! | m² | 160 | 0 | 0
| 29 | Izvedba tankoslojne kontaktne fasade na stropu lož (južni del fasade). Uporabijo se plošče iz kamene volne, debeline 18cm. V postavki zajeto tudi naprava lepila, sidranje, nanos armirne mrežice z lepilom ter končno dekorativni zaključni sloj. | m² | 25 | 0 | 0
| 30 | Izvedba termoizolacijske obloge nad stropno konstrukcijo v območju kuhinje. Plošče se prosto polagajo v dveh med seboj zamaknjenih slojih. Skupna debelina izolacije znaša minimalno 24cm, pri toplotni prevodnosti λ=0,036 W/mK! (eko sklad) V postavki zajeta tudi parna zapora. | m² | 25 | 0 | 0
| 31 | Dobava in postavitev (zamenjava) lesenih podpornih stebrov v območju lož pri izhodih iz igralnic na otroško igrišče. Dimenzija 12x12cm. Dolžina med 2,00-2,50 m. | kos | 4 | 0 | 0
| 32 | Izvedba obloge lesenih konstrukcijskih delov, kot so stebri, lege nadstrešnic. Uporabijo se XPS plošče v debelini 3cm. Barva in struktura se uskladita s fasado objekta. | m² | 24 | 0 | 0
| 33 | Dodatek za obdelavi špalet pri stavbih elementih. | m1 | 83 | 0 | 0
| V. | FASADERSKA DELA SKUPAJ: |  |  |  | 0
| VI. | UTRJENE POVRŠINE IN UREDITEV OKOLJA
| 34 | Rekonstrukcija lesenih ograj ob fasadi.
|  | OPOMBA: V sklopu obnove se obrusi, zaščiti in prebarva celotna ograja! Podana enostranska kvadratura ograje! | m² | 22 | 0 | 0
| 35 | Dobana, nabava in polaganje prefabriciranih vrtnih robnikov iz pustega betona, dimenzije 5/20cm. Temeljenje robnikov z betonsko podlago iz zemeljsko vlažnega/podložnega betona C16/20. Po postavitvi se robniki obbetonirajo z bočne strani. V kolikor to dopušča način vgradnje je priporočljivo obbetonsiranje s sprednje strani robnika. Polaganje robnikov z minimalnim razmakom 5mm. | m1 | 215 | 0 | 0
| 36 | Nabava, dobava in izdelava peščene posteljice povprečne debeline do 3-5cm, s fino izravnavo s točnostjo +- 1cm, kot priprava tal za polaganje pohodnih betonskih plošč on objektu. | m² | 200 | 0 | 0
| 37 | Nabava, dobava in polaganje geotekstila po slojem posteljice. | m² | 200 | 0 | 0
| 38 | Dobava, nabava in polaganje betonskih pranih pohodnih plošč po celotnem obodu objekta. Plošče formata 40x40cm. Debelina plošč 4-5cm. Tip in barvo plošč določi investitor. V postavki zajeti vsi transporti in prenosi materiala, vsa pripravljalna in pomožna dela. | m² | 200 | 0 | 0
| 39 | Zazelenitev ob tlakovanem delu. | m² | 150 | 0 | 0
| VI. | UTRJENE POVRŠINE IN UREDITEV OKOLJA SKUPAJ: |  |  |  | 0
| VII. | KLJUČAVNIČARSKA IN KLEPARSKA DELA
| 40 | Preoblikovanje in prilagoditev obstoječega kovinskega pokrova jaška ob objektu (vzhodna stran objekta). | komplet | 1 | 0 | 0
| 41 | Preoblikovanje in prilagoditev obstoječe kovinske pocinkane mreže jaška poglobljenega dela objekta (vzhodna stran objekta). | komplet | 1 | 0 | 0
| 42 | Rekonstrukcija obstoječega dela ograje in namestitev novega manjkajočega dela kovinske ograje ob severni fasadi. Postavka zajema tudi pripravljalna dela v delavnici (preoblikovanje odstranjenega dela ograje na nov raster), kot tudi brušenje in zaščita proti koroziji. Odstranjen del se na gradbišču zavari s starim, in sidra v fasadno steno.
|  | OPOMBA: V sklopu obnove se obrusi, zaščiti in prebarva celotna ograja! Podana enostranska kvadratura ograje! | m² | 2 | 0 | 0
| 43 | Izdelava, dobava in montaza kleparskih izdelkov:
| 43.A | vertikalni odtoki za odvod meteorne vode s streh: iz jeklene barvne pločevine debeline 0,6 mm , barva RAL glede na obstoječe viseče žlebove. Premer žlebov prilagoditi premeru obstoječih kolen. Odtoki se sidrajo v zidno konstrukcijo fasade. | m1 | 85 | 0 | 0
| 43.B | odtočna kolena | kos | 38 | 0 | 0
| 44 | Izdelava, dobava, nabava in vgradnja zidne obrobe - pločevinastega zaključka ob stiku med vertikalno fasadno oblogo in obstoječo pločevinasto kritino. Pocinkan in barvan pločevinast trak razvite širine cca. 50-60cm. Barva se uskaldi z barvo obstoječe pločevinaste kritine. V postavki zajeti vsi prenosi, ves pritrdilni in zatesnitveni material, vsa pripravljalna in pomožna dela. | m1 | 37 | 0 | 0
| VII. | KLJUČAVNIČARSKA IN KLEPARSKA DELA SKUPAJ: |  |  |  | 0
| VIII. | DODATNA DELA
| 45 | Dobava fasadnega odra iz montažnih sestavnih delov po izboru izvajalca. Postavka vključuje vsa dela za vzpostavitev odra za uporabo, vključno s transporti, namestitvijo in montažo ter odstranitev z demontažo in odvozom ter zaščitno ponjavo oz. mrežo. Oder je računan po fasadnem plašču. Višina odra do max. 8,0 m. | m² | 100 | 0 | 0
Opomba: Lahki delovni premični odri niso posebej obračunani in jih mora vsak izvajalec sam upoštevati v ceni na enoto mere za posamezne sklope del!
| 46 | Končno kvalitetno čiščenje prostora. | m² | 650 | 0 | 0
| VIII. | DODATNA DELA SKUPAJ: |  |  |  | 0
| IX. | REŽIJSKA DELA
| 47 | Razna režijska dela kot pomoč pri gradbenih in obrtniških delih. Obračunajo se na podlagi efektivnih ur po predhodnem vpisu nadzornega organa v gradbeni dnevnik. V postavki navedena le ocena števila ur.
|  | ▪ PK DELAVEC | ur | 50 | 0 | 0
|  | ▪ KV DELAVEC | ur | 30 | 0 | 0
| IX. | REŽIJSKA DELA SKUPAJ: |  |  |  | 0

## Strelovodna zaščita
POPIS MATERIALA IN DEL: Strelovodna zaščita (Obnova 10 odvodov)
I. DEMONTAŽNA IN PRIPRAVLJALNA DELA
Zap. št. | Opis del / materiala | Količina | Enota | Cena/enoto | Skupaj
1.1 | Odklop obstoječe jeklene strelovodne žice (φ 8 mm) s strešne lovilne mreže ter odklop na obstoječih merilnih mestih pred začetkom fasaderskih del. | 20 | kos | 0 | 0
1.2 | Demontaža starih navpičnih odvodov, starih zaščitnih cevi in zarjavelih spojk ter odvoz materiala na deponijo / reciklažo. | 1 | kpl | 0 | 0
1.3 | Začasna mehanska zaščita izvodov ozemljila iz zemlje (FeZn trakovi ali žice) pred poškodbami, gradbenim lepilom in umazanijo med izvajanjem fasadnih del. | 20 | kos | 0 | 0
II. MONTAŽNA DELA IN STRELOVODNI MATERIAL
2.1 | Dobava in monataža strelovodne žice Al φ8 mm (polni aluminij). Izračun dolžine: 10 odvodov × 3,5 m (višina objekta + dodatek za krivljenje in spoje) = 35 m. | 70 | m | 0 | 0
2.2 | Dobava in montaža namenskih držal za strelovodno žico, prilagojenih za montažo v sivi stiropor (npr. z navojnim vložkom za EPS ali sidranjem v zid), ki zagotavljajo odmik žice od fasade 5–10 cm. Razmik med držali cca. 1 m. | 80 | kos | 0 | 0
2.3 | Dobava in montaža robustne, kovinske zaščitne cevi za zaščito pred mehanskimi poškodbami in napetostjo dotika. | 20 | kos | 0 | 0
2.4 | Dobava in montaža UV-stabilnega plastičnega ohišja z zaščitnim pokrovom, ki se montira na fasado na višini +1,8 m. | 20 | kos | 0 | 0
2.5 | Dobava in montaža univerzalnih preizkusnih sponk (Al/Inox) za izvedbo merilnega spoja | 20 | kos | 0 | 0
2.6 | Dobava in montaža namenskih spojk (Al/Inox) za varen galvanski spoj nove alu-žice z obstoječo strešno mrežo zgoraj ter z obstoječim ozemljilom spodaj. | 40 | kos | 0 | 0
III. ZAKLJUČNA DELA, MERITVE IN DOKUMENTACIJA
3.1 | Pregled celotnega sistema po zaključku del, izvedba elektro-meritev neprekinjenosti odvodov in prehodne upornosti ozemljitvenega sistema ter izdelava uradnega Zapisnik o preverjanju sistema zaščite pred delovanjem strele. | 1 | kpl | 0 | 0
SKUPAJ |  |  |  |  | 0

## Fotovoltaika
POPIS MATERIALA IN DEL: Fotovoltaični del (Sanacija opreme na fasadi)
I. DEMONTAŽNA IN PRIPRAVLJALNA DELA (Pred začetkom fasaderskih del)
Zap. št. | Opis del / materiala | Količina | Enota | Cena/enoto | Skupaj
1.1 | Strokovni izklop sončne elektrarne (AC in DC stran) s strani pooblaščenega elektroinštalaterja, preverjanje odsotnosti napetosti ter zaklepanje ločilnih mest. | 1 | kpl | 0 | 0
1.2 | Demontaža obstoječega razsmernika s fasade, zaščita kontaktov in varno skladiščenje naprave znotraj objekta med trajanje gradbenih del. | 1 | kos | 0 | 0
1.3 | Demontaža starih kabelskih polic/kanalov na fasadi. Začasno varno zvijanje in UV/vremenska zaščita obstoječih kablov, ki visijo s strehe. | 1 | kpl | 0 | 0
II. MONTAŽNA DELA IN FASADNI MATERIAL (Med in po izdelavi fasade)
2.1 | Dobava in namestitev trde, visoko goste plošče iz kamene volne (razred A1 - negorljivo) enake debeline kot sivi stiropor, ki se vgradi na mesto razsmernika z odmikom +20 cm na vse strani, kot požarna prekinitev v Baumit Star EPS-F fasadi. | 1 | kpl | 0 | 0
2.2 | Dobava in montaža namenskih sider z ločilnim konusom proti toplotnim mostovom. | 4 | kos | 0 | 0
2.3 | Dobava in montaža novih zaprtih aluminijastih kanalov z ustreznim pokrovom v barvi fasade za estetsko in varno vodenje kablov s strehe do razsmernika. | 6 | m | 0 | 0
2.4 | Montaža obstoječega razsmernika na distančna sidra na varno višino +2,5 m od tal (izven dosega otrok). Ponovni priklop obstoječih DC solarnih kablov in AC napajalnega kabla. | 1 | kos | 0 | 0
2.5 | Dobava in montaža zunanje prenapetostne zaščite v zaprti nadometni omarici (IP65) pred razsmernikom, v kolikor ta ni integrirana v sami napravi (ključno za varnost šolskega omrežja). | 1 | kos | 0 | 0
2.6 | Dobava in polaganje bakrenega izoliranega vodnika (16 mm2) za neposredno povezavo ohišja razsmernika na najbližje merilno mesto/ozemljitveni obroč stavbe. | 5 | m | 0 | 0
III. ZAGON, MERITVE IN DOKUMENTACIJA
3.1 | Kontrola spojev, ponovni zagon fotonapetostnega sistema, izvedba obveznih elektroenergetskih meritev po standardu SIST EN 62446 (izolacijska upornost DC krogov, napetost odprtih tokokrogov, delovni tokovi) ter izdelava Poročila o preizkušanju in meritvah PV sistema. | 1 | kpl | 0 | 0
SKUPAJ |  |  |  |  | 0