## NASLOVNICA
Objekt: | vrtec Jožice Flander v Mariboru, enoti Sapramiška in Veveričke
Naziv z opisom gradnje: | Izgradnja teras vrtca Jožice Flander v Mariboru, enota Sapramiška in Veveričke
Naročnik / investitor: | Mestna občina Maribor
Ulica heroja Staneta 1
2000 Maribor
#VALUE!
Vsebina: | POPIS GRADBENO OBRTNIŠKIH DEL
Projektant: | ŠTAJERSKI INŽENIRING d.o.o.
Tržaška cesta 85, 2000 Maribor
Številka projekta: | 37_2026
Datum: | Maribor, junij 2026
Izdelal: | Matjaž Majer

## SKUPNA REKAPITULACIJA
SKUPNA REKAPITULACIJA
Poz. | Opis faze |  | Cena (v € brez DDV)
A. | GRADBENO OBRTNIŠKA DELA |  | 0
| GRADBENA IN OBRTNIŠKA DELA SKUPAJ |  | 0
| VREDNOST INVESTICIJE BREZ DDV : |  | 0
| DDV | 22% | 0
| VREDNOST INVESTICIJE Z DDV : |  | 0
Poz. | Opis del |  | Cena (v € brez DDV)
A | TOPLOTNA IZOLACIJA FASADE
B | TOPLOTNA IZOLACIJA TAL NA TERENU
C | TOPLOTNA IZOLACIJA STREHE
D | ZAMENJAVE ZUNANJEGA STAVBNEGA POHIŠTVA
OSTALO
|  | VREDNOST INVESTICIJE BREZ DDV: | 0
| DDV | 0.22 | 0
|  | VREDNOST INVESTICIJE Z DDV: | 0

## OPOMBE
UVODNE OPOMBE POPISA
Splošne opombe:
1) Izvajalec del mora upoštevati splošna določila v ponudbi in pri izvajanju del, ki veljajo v RS.
2) Pomembna opomba:
Ponudba mora vsebovati ves pritrditveni in zatesnitveni material, vgradnjo zaključkov, izdelavo vseh potrebnih podkonstrukcij.
Z oddajo ponudbe vsak ponudnik izjavlja, da je skrbno preučil vse prej omenjene sestavne dele sanacije in da je v skupno vrednost vključil vsa dodatna, nepredvidena in presežna dela ter material, ki zagotavljajo popolno, zaključeno in celostno izvedbo le-te, ki je podan v popisu.
Popolna ponudba za izvedbo GO del sanacije mora vsebovati tudi:
• vse stroške, ki zajemajo izvedbo del in materiala po popisu GO del,
• vse splošne in stalne stroške povezane z organizacijo in delom na gradbišču,
• vse transportne stroške v območju in izven območja gradbišča,
• vse stroške pristojbin za odlaganje odpadnega materiala na trajni deponiji,
• vse stroške nakladanja in razkladanja ter odvoza odpadkov in ostalega materiala na stalno deponijo izvajalca,
• v ceni posamezne postavke morajo biti zajeti vsi potrebni fasadni,delovni in pomožni odri, če to ni določeno v postavki posebej,
• vse stroške vmesnega in finalnega čiščenja prostorov,
• stroške ureditve in organizacije gradbišča ter izvajanja ukrepov za zagotavljanje varnosti in zdravja pri delu,
• izdelavo vseh v tehničnem poročilu in popisu navedenih vzorcev,

## GRADBENO OBRTNIŠKA DELA
A. | GRADBENO OBRTNIŠKA DELA
|  | REKAPITULACIJA GRADBENO OBRTNIŠKIH DEL |  |  |  | cena skupaj v €
| I. | PRIPRAVLJALNA DELA |  |  |  | 0
| II. | RUŠITVENA IN ODSTRANJEVALNA DELA |  |  |  | 0
| III. | ZEMELJSKA DELA |  |  |  | 0
| IV. | BETONSKA DELA |  |  |  | 0
| V. | OPAŽARSKA DELA |  |  |  | 0
| VI. | ZIDARSKA DELA |  |  |  | 0
| VII. | UTRJENE POVRŠINE IN UREDITEV OKOLJA |  |  |  | 0
| VII. | KLJUČAVNIČARSKA IN KLEPARSKA DELA |  |  |  | 0
| VIII. | STEKLARSKA DELA |  |  |  | 0
| IX. | DODATNA DELA |  |  |  | 0
| X. | REŽIJSKA DELA |  |  |  | 0
| XI. | RAZNA DELA |  |  |  | 0
| NEPREDVIDENA DELA ( 10%) |  |  |  |  | 0
|  | GO DELA SKUPAJ: |  |  |  | 0
|  | OPIS IZDELKA | enota | količina | cena v € / enoto | cena skupaj v €
| I. | PRIPRAVLJALNA DELA
SPLOŠNA DOLOČILA
Pred začetkom gradnje je potreben ogled gradbišča z investitorjem, nadzornikom in izvajalcem, kar omogoča vsem stranem, da se podrobneje seznanijo s potekom sanacije.
Zaščita okolice in sosednjih objektov pred poškodbami.
| 1 | Ureditev gradbišča skladno z varnostnim načrtom in veljavnimi pravilniki in zahtevami po ZVZD: gradbiščna ograja višine cca. minimalno 2,00m, ureditev varnih koridorjev za nemoten dostop ljudi do objekta za časa celotne sanacije, ureditev začasne deponije ali postavitev kesonov za odpadni material, gradbiščni kontejnerji in lope, prenosni WC, gradbiščna tabla (pravilnik o načinu označitve in organizacije ureditve gradbišča, o vsebini in načinu vodenja dnevnika o izvajanju del), ostale opozorilne table in znaki, ter odstranitev po končani gradnji. Po končanih delih se odstranijo vsi provizoriji, teren gradbišča se očisti in uredi v končno predvideno (prvotno) stanje. | kompl. | 1 | 0 | 0
| 2 | Dobava materiala in naprava zaščite ob oknih in zunanjih vratih ter fasade, ki mejijo na območja, kjer se izvajajo rušitve in druga gradbeno obrtniška dela.
|  | Za fizično zaščito se uporabijo materiali kot so PVC zaščitna gradbena folija, zaščitna mreža, koprena, filc in podobno. V postavki je zajeta tudi kasnejša odstranitev zaščite in iznos materiala na kamion z direktnim odvozom na trajno deponijo v oddaljenosti do 10km ter vsa druga pomožna dela. Skupaj s plačilom vseh pristojbin za trajno deponiranje materiala! | m² | 30 | 0 | 0
| 3 | Zakoličba obstoječih komunalnih vodov s strani pooblaščenih distributerjev (elektrika, telekomunikacije, vodovod, kanalizacija,…) | 1 | 1 | 0 | 0
| I. | PRIPRAVLJALNA DELA SKUPAJ: |  |  |  | 0
| II. | RUŠITVENA IN ODSTRANJEVALNA DELA
SPLOŠNA DOLOČILA
Vsa rušitvena dela se izvajajo z upoštevanjem vseh tehničnih rešitev rušenja z upoštevanjem varnostnih ukrepov pri rušenju.
Investitor mora zagotoviti, da izvajalci gradbenih del gradbene odpadke oddajo zbiralcu gradbenih odpadkov. Iz dokazil o naročilu prevzema gradbenih odpadkov mora biti razvidna vrsta gradbenih odpadkov, predvidena količina nastajanja gradbenih odpadkov ter naslov gradbišča z navedbo pripadajočega gradbenega dovoljenja, na katerega se nanaša prevzem gradbenih odpadkov. Investitor mora za celotno gradbišče pooblastiti enega od izvajalcev, ki bo v njegovem imenu oddajal gradbene odpadke zbiralcu odpadkov, v predelavo in odstranjevanje in ob oddaji vsake pošiljke odpadkov izpolnil evidenčni list, določen s predpisi, ki urejajo ravnaje z odpadki.
Pri rušitvenih delih je potrebno upoštevati predpise iz varstva pri gradbenem delu. Poleg Pravilnika o varstvu pri gradbenem delu je potrebno upoštevati tudi druge varnostne predpise, zlasti še Pravilnik o nakladanju in razkladanju tovornih vozil, Pravilnik o varstvu pri delu z delovnimi pripravami in napravami, Zakon o varovanju zdravja pri delu, Pravilnik o obremenjevanju tal z vnašanjem odpadkov in Uredbo o odpadkih.
Ves odpadni material sortirati na gradbiščni deponiji in sproti transportirati na organizirano deponijo, obrat za reciklažo ali mestni odpad z upoštevanjem pravilnika o ravnanju z gradbenimi odpadki! Obrat za reciklažo ali organizirano komunalno deponijo izbere izvajalec, katerega stroški so tudi komunalne takse in okoljevarstveni dodatki.
V ceno na e.m. v posameznih postavkah zajeti tudi vse vertikalne in horizontalne prenose, ter odvoz na deponijo in vse takse na deponiji.
- izdelavo tehnološkega elaborata rušenja, s prikazom organizacije izvajanja del, terminskim planom, številom ljudi in strojev, potrebnih za rušenje, ter prikaz ravnanja z gradbenimi odpadki (izbrane deponije)
- v ceni je potrebno upoštevati čiščenje transportnih poti med rušenjem objekta, oz. jih vzpostaviti v prejšnje stanje
- izvajalec je dolžan na lastne stroške zaščititi pred poškodovanjem in uničenjem sosednje obstoječe objekte, predmete, okolico in osebe, ravno tako mora varovati obstoječe komunalne vode, komunikacijske in druge naprave. Izvajalec mora poleg splošnega gradbenega zavarovanja skleniti zavarovanje še za dodatno nevarnost: odgovornost izvajalca del in kopijo police predati investitorju
- ponudnik mora v ceni upoštevati vse tehnične zahteve, ki so podane v tehničnem opisu projekta, vse predpise varstva pri delu, predpise o ravnanju z gradbenimi odpadki, predpise varstva pred požarom in pogoje soglasodajalcev.
Prav tako ponudnik s podpisom na ponudbi potrjuje, da je seznanjen s stanjem objektov na kraju rušenja.
Vso morebitno škodo, ki nastane zaradi neupoštevanje zahtev v splošnem (tehničnem) opisu projekta, nosi izvajalec del.
Pri rušenju je potrebno omejiti prašenje okolice z sprotnim močenjem rušenih konstrukcij in izvajati ostale ukrepe za omilitev vplivov rušenja na okolje.
Pri izvajanju rušitev je treba upoštevati vsa zakonska določila, posebno pozornost je posvetiti varstvu pri delu.
Če gradbenih odpadkov ni mogoče začasno skladiščiti na gradbišču, mora izvajalec zagotoviti, da se gradbene odpadke odlaga neposredno po nastanku v zabojnike, ki so priprejeni za odvoz gradbenih odpadkov brez prekladanja.
Vse gradbene odpadke je potrebno odpeljali na deponijo komunalnih odpadkov v skladu z Odlokom o ravnanju s komunalnimi odpadki na območju občine in Pravilnikom o ravnanju z odpadki.
Potrebno ločevanje odpadkov po vrstah materiala!
Izvajalec mora v času izvajanja del zagotavljati stalno nemoteno delo in delovanje celotnega objekta.
Izvajalec mora izdelati in zagotoviti takšno vrsto zaščite objekta in prostorov, katera v popolnosti preprečuje onesnaževanje objekta ali njegovih delov v času izvajanja del (prah, odpadki, hrup,…).
Rušitvena dela je potrebno izvajati skladno z zakonom o varstvu pred hrupom v naravnem in bivalnem okolju, pravilnikom o maksimalno dovoljeni ravni hrupa.
| 4 | Odstranitev in prestavitev z demontažo in ponovno montažo opreme (klopi) in igral, vključno z gumijasto podlago iz območja gradnje novih teras na prej določeno novo mesto. | ur | 8 | 0 | 0
| 5 | Odklop in demontaža zunanjih enot klima naprav, vključno z nosilci enot na fasadi v območju izgradnje teras. Naprava se začasno deponira v posebej za to namenjenem prostoru z namenom ponovne uporabe. | kos | 2 | 0 | 0
| 6 | Demontaža in komplet odstranitev varovalnih ograjic iz lesenih lamel in kovinsko konstrukcijo ob obstoječih klančinah. Višina ograje cca. 100cm. Skupna dolžina ograj znaša cca. 18m. | ur | 8 | 0 | 0
| 6 | Razbijanje in komplet odstranitev obstoječih betonskih klančin. Pred razbijanjem se klančina ob stiku z objektom loči s pomočjo diamantnega reza. Delo poteka strojno s pomočjo pnevmatskega kladiva. Postavka zajema direktno nakladanje na kamion ter odvoz odpadnega materiala na trajhno deponijo v oddaljenosti do 10km. Skupaj s plačilom vseh pristojbin za trajno deponiranje odpadnega materiala! | m³ | 8.64 | 0 | 0
| 7 | Razbijanje in komplet odstranitev obstoječih betonskih stopnic pred vhodom v kotlovnico. Pred razbijanjem se stopnice ob stiku z objektom loči s pomočjo diamantnega reza. Delo poteka strojno s pomočjo pnevmatskega kladiva. Postavka zajema direktno nakladanje na kamion ter odvoz odpadnega materiala na trajhno deponijo v oddaljenosti do 10km. Skupaj s plačilom vseh pristojbin za trajno deponiranje odpadnega materiala! | m³ | 0.42 | 0 | 0
| 8 | Odkop in odstranitev obstoječega tamponskega in drenažnega nasutja v območju betonskih pohodnih plošč. Nakladanje na kamion ter odvoz na trajno deponijo v oddaljenosti do 10km, skupaj s plačiom vseh pristojbin za trajno deponiranje odpadnega materiala! Količina je le ocenjena, s predpostavko, da se izvede odkop materiala v širini 80cm od objekta in v globini 1 meter! | m³ | 48 | 0 | 0
| 9 | Odstranitev tlaka iz pohodnih pranih betonskih plošč ob objektu. Nakladanje na kamion ter odvoz na trajno deponijo v oddaljenosti do 10km, skupaj s plačilom vseh pristojbin za trajno deponiranje odpadnega materiala! | m² | 42 | 0 | 0
| 10 | Izkop in odstranitev obstoječih betonskih peskolovov ob objektu in revizijskih jaškov. Nakladanje na kamion ter odvoz na trajno deponijo v oddaljenosti do 10km, skupaj s plačiom vseh pristojbin za trajno deponiranje odpadnega materiala! | kos | 4 | 0 | 0
| 11 | Demontaža in odstranitev vertikalnih odtočnih cevi pod zgornjimi koleni za odvod meteorne vode s streh, vključno z odklopom od peskolovov. Povprečna dolžina posameznega vertikalnega odtoka znaša cca. 3,50m. Elementi se skladiščijo na začasni deponiji na gradbišču z namenom ponovne uporabe. | kos | 4 | 0 | 0
| 12 | Delna odstranitev strelovodov, z namenom kasnejšega prekonstruiranja le teh glede na nadstrešnice. | ur | 4 | 0 | 0
| 13 | Odklop iz vodovodnega omrežja in odstranitev zunanje zalivne pipe ob fasadi. | ur | 8 | 0 | 0
| 14 | Odklop iz vodovodnega omrežja in odstranitev zunanjega pitnika v območju izgradnje teras. Element se skladišči na primernem mestu na gradbišču z namenom ponovne uporabe. | ur | 8 | 0 | 0
PRESAJANJE DREVES
| 15 | Izkop dreves s koreninskim sistemom in ponovna zasaditev. Pri izkopu upoštevati, da se ohrani primerna velikost koreninske grude. Postopek spodkopavanja in dvig drevesa z mehanizacijo. V postavki zajet tudi izkop novih lukenj. Izkopan materila se uporabi za zasip, višek se deponira na trajno deponijo.
Opomba 1: za uspešno presaditev obvezno upoštevati primeren čas za presajanje, ko je rastlina v mirovanju, kar pomeni zgodaj spomladi ali pozno jeseni!
|  | Opomba 2: če se ugotovi, da izkop obstoječih dreves tehnično ni izvedljiv v tolikšni meri, da se ohrani nepoškodovan koreninski sistem in s tem povezana uspešnost nove zasaditve, se drevesi razrežeta in odpeljeta na trajno deponijo. Na novih mestih se kasneje zasadita novi mladi drevesi. | kos | 2 | 0 | 0
SEČNJA IN PODIRANJE DREVES
| 16 | Postopno podiranje in kompletna odstranitev drevesa, vključno s koreninskim sistemon tik ob objektu. Pri odstranitvi obvezno upoštevati vse varnostne in zakonske zahteve. Uporabiti specializirane tehnike kot so delno podiranje, spuščanje vej z vrvmi ali uporabe dvigala. Pred sečnjo zavarovati okolico z namenom preprečitve škode na objektu. Če je potrebno, pridobiti potrebna dovoljenja! V postavki zajeti tudi čiščenje območja sečnje in transpost drevesa na deponijo. | komplet | 1 | 0 | 0
| 17 | Delna odstranitev in rekonstrukcija lesene podpore za trse v območju izgradnje teras. | komplet | 1 | 0 | 0
| II. | RUŠITVENA IN ODSTRANJEVALNA DELA SKUPAJ: |  |  |  | 0
| III. | ZEMELJSKA DELA
SPLOŠNA DOLOČILA
Vsa zemeljska dela kot so: izkopi, zasipi in utrjevanje, se morajo izvajati po določilih veljavnih tehničnih predpisov RS za to vrsto del.
Ob izvedbi je potrebno upoštevati varnostni načrt in sprotno izvajati vse ukrepe, ki izhajajo iz tega načrta.
uporabljena je kategorizacija zemljin od 1 do 5 (1.kat plodna zemljina, 2.kat slabo nosilna zemljina, 3.kat vezljiva in nevezljiva zrnata zemljina, 4.kat mehka kamnina (obstoječa voz. konstrukcija) in 5.kat trda kamnina.
Vse volumenske popisne postavke vezane na izkope, nakladanja in transporte so pripravljene v m3 raščenega terena.
Ob izvedbi je potrebno upoštevati varnostni načrt in sprotno izvajati vse ukrepe, ki izhajajo iz tega načrta.
| 18 | Odriv humusa (rodovitne zemljine) v debelini cca. 20-25cm in direktno odlaganje izkopane zemljine na začasno deponijo na gradbišču. Zemlja se lahko kasneje uporabi za finalno urejanje (planiranje) zelenih površin v okviru zunanje ureditve okoli teras. Končni obračun po m3 v raščenem stanju ter dejanskem stanju in potrditvi nadzornika. | m³ | 104 | 0 | 0
| 19 | Široki izkop gradbene jame za izvedbo pasovnega temeljenja objekta. Izkop v zemljini III. in IV. kategorije. Obračun po dejanskem stanju in potrditvi nadzornika.
|  | Opomba: Izkopan dober material se deponira na začasni deponiji na gradbišču in se lahko kasneje uporabi za zasip gradbene jame ob temeljenju. Višek materiala se naloži na kamion ter odpelje na trajno deponijo v oddaljenosti do 10km. Skupaj s plačilom vseh pristojbin za trajno deponiranje odpadnega materiala! | m³ | 71 | 0 | 0
| 20 | Planiranje in utrjevanje raščenega terena po odstranitvi humusa z nabijanjem (valjanjem in vibriranjem). Utrjevanje raščenega terena pred polaganjem geotekstila in pred izvedbo tamponskega nasutja. V postavki zajeta vsa pripravljalna dela, transport, izposoja in amortizacija strojev. | m² | 375 | 0 | 0
| 21 | Dobava in polaganje ločilnega filca med raščenim terenom in novim tamponskim nasutjem. Mehansko utrjena geotekstilija iz neskončnih niti, UV stabiliziran polipropilen, ki preprečuje posedanje in zamuljenje zasipa. Preklopi stikov 30cm. Obračun v m2 tlorisne površine! | m² | 270 | 0 | 0
| 22 | Dobava, nasipavanje in naprava kvalitetnega kamnitega tamponskega nasutja (zmrzlinsko odporen gramoz ali drobljenec) frakcije 0-35 mm, s planiranjem oz. razstiranjem, valjanjem ter utrditvijo (komprimacijo) po plasteh do ustrezne stisljivosti. Izvedba z vsemi transporti in pomožnimi deli. Debelina sloja 30cm. | m³ | 73 | 0 | 0
| 23 | Zasip z izkopanim materialom z gradbiščne ob terasah. Utrjavenjem po plasteh. Izvedba z vsemi transporti in pomožnimi deli.
|  | OPOMBA: Če se uporabi novi material, mora biti kvaliteten protizmrzlinsko odporen gramoz frakcije 0-32mm. | m³ | 20 | 0 | 0
| 24 | Dobava materiala in izvedba kompletnega drenažnega sistema ob objektu: polaganje PVC drenažne perforirane cevi Stigmaflex Rdc Midren Ø 140mm, komplet z dobavo in polaganjem filca (geotekstilije). Polaganje drenažne cevi v ustreznem naklonu na prej predhodno izdelanem ležišču iz pustega betona. Osipavanje in naprava filterskega sloja iz pranega proda okoli drenažne cevi frakcije Ø8-16mm. V postavki zajeti vsi transporti od kamnoloma do mesta vgradnje, vsa pripravljalna in pomožna dela.
|  | Izvedba priklopov drenažne cevi na nove meteorne jaške in peskolove z izvedbo kronskih izvrtin ter zidarsko obdelavo prebojev, skupaj z vsemi pripravljalnimi in pomožnimi deli. | m1 | 60 | 0 | 0
| 25 | Dobava in postavitev peskolovov (požiralnikov) iz betonske cevi fi40cm, globine do 1,0m, skupaj z betonskim pohodnim pokrovom. V postavki upoštevati ves pritrdilni in zatesnitveni material, vsa pripravljalna in pomožna dela kot tudi priključitev na vertikalne odtoke s streh.
|  | OPOMBA: Namesto okroglih betonskih cevi se lahko uporabijo kvadratne (40x40cm). Natančna globina se določi po izkopu! Višino pokrova prilagoditi s spodnjim robom posteljice iz peska! | kos | 4 | 0 | 0
| 26 | Nakladanje odvečnega izkopanega materiala na kamion in odvoz na trajno deponijo v oddaljenosti do 10km, vključno s plačilom vseh pristojbin. | m³ | 51 | 0 | 0
| 27 | Nakladanje odvečnega izkopanega humusa na kamion in odvoz na trajno deponijo v oddaljenosti do 10km, vključno s plačilom vseh pristojbin. | m³ | 79 | 0 | 0
| III. | ZEMELJSKA DELA SKUPAJ: |  |  |  | 0
| IV. | BETONSKA DELA
SPLOŠNA DOLOČILA
Vsa betonska dela se morajo izvajati po določilih veljavnih tehničnih predpisov RS za to vrsto del.
Vsi betoni morajo biti dobavljeni iz betonarn in morajo biti ustrezno certificirani skladno z veljavnimi predpisi v RS.
Uporaba betona narejenega na gradbišču ni dovoljena.
Betonska dela se izvajajo na osnovi projekta za izvedbo in potrjenega projekta izvajanja betonskih konstrukcij. Ob izvedbi je potrebno upoštevati varnostni načrt in sprotno izvajati vse ukrepe v tej fazi za izvajanje del, ki izhajajo iz varnostnega načrta.
Merodajne so lastnosti betonov in armature, ki so navedene v statičnem izračunu in armaturnih načrtih. V primeru neskladnosti velja tolmačenje odgovornega projektanta gradbenih konstrukcij z vpisom v gradbeni dnevnik.
Izvajalec je dolžan zagotoviti nego betona, ki vsebuje zaščito vgrajenega betona do polne trdnosti pred prevelikim izhlapevanjem vode iz betona, prevelikim osončenjem in pregrevanjem, ter zaščito pred nizkimi temperaturami.
Konstrukcije iz betona morajo biti ravne brez votlih mest in brez iztekanj cementnega gela na stikih opažev.
Vse betonske površine mora izvajalec predati popolnoma ravne, vse neravnine, ki bi jih bilo morebiti potrebno izravnati se upoštevajo kot nekvalitetne in gredo na račun izvajalca betonskih del.
Vgrajevanje betona se izračunava v m3 betona ali kot je navedeno v opisu del.
| 28 | Kompletna izdelava, dobava materiala in vgrajevanje betona, kvalitete C 20/25, preseka od 0,08 do 0,12 m3/m2/m1, v nearmirane konstrukcije. Plastičen beton granulacije 0-32 mm, Dmax32. Izvedba z vsemi pomožnimi preddeli, deli in transporti. Podložni beton izveden na zbitem raščenem terenu.
|  | • podložni izravnalni beton pod temelji, debelina 10cm | m³ | 2 | 0 | 0
| 29 | Kompletna izdelava, dobava in vgrajevanje konstrukcijskega betona trdnostnega razreda C30/37 XC2 PV-II, v armirano konstrukcijo, konstrukcijskega prereza od 0.20 do 0.30 m3/m2/m1, vibriranje, vključno z vsemi pomožnimi deli, prenosi in transporti do mesta vgrajevanje.
|  | • pasovni temelji (temeljne pete) | m³ | 49.7 | 0 | 0
| 30 | Kompletna izdelava, dobava in vgrajevanje konstrukcijskega betona trdnostnega razreda C30/37 XC2 PV-II, v armirano konstrukcijo, konstrukcijskega prereza od 0.12 do 0.20 m3/m2/m1, vibriranje, vključno z vsemi pomožnimi deli, prenosi in transporti do mesta vgrajevanje.
|  | • zidec po obodu dim. 20/35cm | m³ | 13.72 | 0 | 0
| 31 | Kompletna izdelava, dobava in vgrajevanje konstrukcijskega betona trdnostnega razreda C30/37 XC3 PV-II, v armirano konstrukcijo, konstrukcijskega prereza od 0.12 do 0.20 m3/m2/m1, vibriranje, vključno z vsemi pomožnimi deli, prenosi in transporti do mesta vgrajevanje.
V sestavo betona se doda dodatek za zmanjšanje krčenja zaradi izsuševanja (6-8kg/m3 tekočega dodatka, kristalizacijski dodatek z efektom inhibitorja, ki ščiti armaturo pred rjavenjem 0,85% na DC).
Obdelava plošč: Pri primerni stopnji vezanja betona se površinsko obdela. Stopnja strojne obdelave je odvisna od zahtevane kakovosti površine in podlage za nanos sistema zaključnega sloja.
|  | • plošča zunanjih klančin (deb.15cm) | m³ | 5.4 | 0 | 0
| 32 | Strojna izdelava in ročna montaža in vezanje srednje zahtevne armature iz betonskega jekla do in nad fi 12mm, s prenosi do mesta vgradnje in vsemi pomožnimi deli (obračun po dejansko vgrajeni armaturi).
|  | • AR.01 | kg | 3930.49 | 0 | 0
|  | • AR.02 | kg | 683.74 | 0 | 0
| 33 | Nabava, dobava, rezanje, polaganje in vezanje armature iz armaturnih mrež Q257, kvalitete B500 B (MA in RA) s prenosi do mesta vgradnje in pomižnimi deli (obračun po dejansko vgrajeni armaturi).
|  | • bruto | kg | 531.5 | 0 | 0
| IV. | BETONSKA DELA SKUPAJ: |  |  |  | 0
| V. | OPAŽARSKA DELA
SPLOŠNA DOLOČILA
Vsa tesarska dela se morajo izvajati po določilih veljavnih tehničnih predpisov RS za to vrsto del.
Pri izvajanju tesarskih del je upoštevati vsa pripravljalna dela pri opažih, razopaženje in zlaganje lesa in opažev.
Opaži morajo biti pred uporabo pravilno negovani s premazi in odstranitev premazov upoštevana v posameznih cenah E.M.
Tesnost in stabilnost opažev mora biti brezpogojno zagotovljena.
Opaži za vidne betone morajo biti pripravljeni tako, da so po razopaženju betonske ploskve brez deformacij, gladke oziroma v strukturi določeni s projektom in popolnoma zalite brez gnezd iztekajočega betona.
Opaži morajo biti izdelani točno po merah v načrtu, z vsemi potrebnimi podporami, horizontalno in vertikalno povezavo, tako, da so stabilni in sposobni za obtežbo z betonom.
Enotne cene morajo vsebovati: napravo opažev po opisu v posamezni postavki z vsemi prenosi in transporti vsega potrebnega materiala do mesta opaženja in pospravljanje po končanih delih, vključno z nakladnajem in odvozom vsega opažnega in drugega materiala potrebnega za izvedbo tesarskih del po opisu.
| 34 | Nabava, izdelava in odstranitev enostranskega lesenega opaža. Uporabi se skoblan les iglavcev.
Postavka zajema vse prenose in transporte materiala, vsa pripravljalna in pomožna dela, opiranje in podpiranje, razopaženje, čiščenje opaža ter odvoz.
|  | • opaž temeljnih pet ob objektu višine 70cm | m² | 31.5 | 0 | 0
| 35 | Nabava, izdelava in odstranitev dvostranskega lesenega opaža. Uporabi se skoblan les iglavcev.
Postavka zajema vse prenose in transporte materiala, vsa pripravljalna in pomožna dela, opiranje in podpiranje, razopaženje, čiščenje opaža ter odvoz.
|  | • opaž temeljnih pet višine 50cm | m² | 106 | 0 | 0
|  | • opaž zidca višine 35cm | m² | 74 | 0 | 0
| 36 | Nabava, izdelava in odstranitev enostranskega lesenega opaža. Uporabi se skoblan les iglavcev.
|  | • robni opaž ramp, višina 15cm | m1 | 35 | 0 | 0
|  | • opaž spodnjega dela dvignjene klančine | m² | 20 | 0 | 0
| V. | OPAŽARSKA DELA SKUPAJ: |  |  |  | 0
| VI. | ZIDARSKA DELA
IZOLACIJA OB OBJEKTU - IZGUBLJENI OPAŽ
| 37 | Dobava materiala in vgradnja termoizolacijskih plošč iz ekstrudiranega polistirena XPS, kot npr. FRAGMAT XPS 300 NI, SIST EN 13164 ali enakovredno. Plošče se lepijo. V postavki zajeti vsi transporti in prenosi materiala do mesta vgradnje, naprava veznega materiala, vsa pripravljalna dela in pomožna dela. Količina je ocenjena. Končna količina zavisi od dejanske globine temeljev obstoječega objekta!
|  | • debelina izolacijskih plošč 10cm. | m² | 42 | 0 | 0
|  | • debelina izolacijskih plošč 13-15cm. | m² | 2 | 0 | 0
IZOLACIJA MED ZIDCEMA TERAS - IZGUBLJENI OPAŽ
| 38 | Dobava materiala in vgradnja termoizolacijskih plošč iz ekstrudiranega polistirena XPS, kot npr. FRAGMAT XPS 300 NI, SIST EN 13164 ali enakovredno. V postavki zajeti vsi transporti in prenosi materiala do mesta vgradnje, naprava veznega materiala, vsa pripravljalna dela in pomožna dela.
|  | • debelina izolacijskih plošč 5cm. | m² | 9.35 | 0 | 0
|  | • debelina izolacijskih plošč 10cm. | m² | 4.25 | 0 | 0
| 39 | Polaganje PVC čepaste membrane ob zunanji strani teras, 400-500g/m2, komplet z vsemi deli in prenosi. | m² | 45.6 | 0 | 0
| VI. | ZIDARSKA DELA SKUPAJ: |  |  |  | 0
| VII. | UTRJENE POVRŠINE IN UREDITEV OKOLJA
| 40 | Nabava, dobava in izdelava peščene posteljice iz drobnega peska, granulacije 0-3,5mm, debelina sloja do 5cm, s fino izravnavo s točnostjo +- 1cm, kot priprava tal za polaganje pohodnih igralnih plošč iz gume. | m² | 12 | 0 | 0
| 41 | Nabava, dobava in polaganje geotekstila pod slojem posteljice. | m² | 244 | 0 | 0
IGRALNA PODLAGA
| 42 | Dobava, nabava in polaganje pohodnih gumijastih plošč v območju teras, tip kot npr. Kopursoft ali enakovredno. Plošče formata 50x50cm. Debelina plošč 40-45mm. Barvo plošč določi investitor. V postavki zajeti vsi transporti in prenosi materiala, vsa pripravljalna in pomožna dela. Plošče se polagajo direktno na posteljico iz peska, na stik. | m² | 244 | 0 | 0
| 43 | Razgrinjanje in fino planiranje z rodovitno zemljino (humusom) ob terasah. Uporabi se izkopan humus iz začasne deponije na gradbišču. Višek se odpelje na trajno deponijo. | m² | 150 | 0 | 0
| 44 | Zatravitev ob terasah. | m² | 150 | 0 | 0
| 45 | Izvedba vodovodne inštalacije od priključka v objektu do pitnika in postavitev pitnika. V postavki zajeti tudi ureditev stojiščaiz pranih betonskih plošč, vključno z vsemi fazami. | komplet | 1 | 0 | 0
| 46 | Izvedba vodovodne inštalacije in priključka za zunanjo pipo na fasadi. V postavki zajeti tudi vsa potrebna zidarska in pomožna dela. | komplet | 1 | 0 | 0
| 47 | Dobava in postavitev peskolovov (požiralnikov) za potrebe odvajanja meteorne vode z nasdtrešnic iz betonskih cevi fi40cm, globine do 1,0m, skupaj z betonskim pohodnim pokrovom. V postavki upoštevati ves pritrdilni in zatesnitveni material, vsa pripravljalna in pomožna dela kot tudi priključitev na vertikalne odtoke s streh. | kos | 7 | 0 | 0
| 48 | Prestavitev betonskega revizijskega jaška. | kos | 1 | 0 | 0
| 49 | Izvedba protizdrsnega posipa na klančinah za invalide. | m² | 18.12 | 0 | 0
| VII. | UTRJENE POVRŠINE IN UREDITEV OKOLJA SKUPAJ: |  |  |  | 0
| VII. | KLJUČAVNIČARSKA IN KLEPARSKA DELA
| 50 | Izdelava, nabava, dobava in montaža nadstrešnic nad terasami v obliki pergol. Konstrukcija iz prašno barvanega aluminija. Barvo po RAL barvi lestvici, določi investitor s posvetom s projektantom. Senčenje z vrtljivimi lamelami po osi. Lamele prečno postavljene in se upravljajo ročno, z monokomando. Odvajanje meteorne vode po lamelah po poglobljenem žlebu. Pergole imajo vertikalne žlebove skrite v stebrih. Dimenzije konstrukcijskih elementov določi proizvajalec oz. dobavitelj pergole glede na razpon in število podpiranj (stebrov). Izvajalec napravi delavniški načrt, ki ga potrdi projektant. Dimenzije posamezne pergole zavisijo od tlorisne površine terase. Pred izdelavo obvezno preveriti mere na gradbišču! Višino pergole prilagoditi dejanski višini napušča. Stebri pergole se vijačijo v betonski zidec. | komplet | 7 | 0 | 0
| 51 | prilagoditev in montaža kleparskih izdelkov:
|  | vertikalni odtoki za odvod meteorne vode s streh. Odtoki se sidrajo v zidno konstrukcijo fasade. Postavka zajema tudi priključitev na novi peskolov ali revizijski jašek. | kos | 4 | 0 | 0
| 52 | Izdelava, dobava, nabava in vgradnja kovinskega vodila iz ploščatega železa kot varnostnega kotnika za preprečitev zdrsa invalidskega vozička s klančine. Dimenzije kotnika 10x5cm. Kotnik vijačen v betonsko klančino. Poglobljen HILTI vijak. | m1 | 27.1 | 0 | 0
| 53 | Izdelava, dobava, nabava in vgradnja kovinskega držala za roke na klančinah za invalide, fi 42mm. Držalo fiksirano v varovalno steklo. | m1 | 28.3 | 0 | 0
| 54 | Izdelava, dobava, nabava in vgradnja kovinskega srednjega varovala na klančinah za invalide, fi 21mm. Varovalo sidrano v varovalno steklo. | m1 | 28.3 | 0 | 0
| 55 | Izdelava, dobava, nabava in vgradnja kovinskih prašnobarvanih (aluminijastih) stebričkov na klančinah, kjer ni steklene ograje. Stebrički sidrani (vijačeni) v betonsko klančino. Razmak med stebrički 1m. Višina stebrička 120cm. | kos | 10 | 0 | 0
| VII. | KLJUČAVNIČARSKA IN KLEPARSKA DELA SKUPAJ: |  |  |  | 0
| VIII. | STEKLARSKA DELA
| 56 | Izdelava, dobava, nabava in vgradnja ograje iz varnosntega pleksi stekla. Prozorno steklo, debelina stekla min.10-12mm oz. po zahtevah proizvajalca. Višina stekla min. 120cm. Ograja dvignjena min.5cm nad gotovim tlakom na terasi. Stebrički ograje prašno barvane kovine ali aluminija, sidrani v parapetni betonski zidec. Ograja postavljena med stebri pargole. V območjih prehodov se montirajo vrata.
|  | • ograja na terasah | m1 | 100 | 0 | 0
|  | • ograja na klančinah | m1 | 29.5 | 0 | 0
| VIII. | STEKLARSKA DELA SKUPAJ: |  |  |  | 0
| IX. | DODATNA DELA
| 57 | Končno kvalitetno čiščenje prostora. | m² | 350 | 0 | 0
| IX. | DODATNA DELA SKUPAJ: |  |  |  | 0
| X. | REŽIJSKA DELA
| 58 | Razna režijska dela kot pomoč pri gradbenih in obrtniških delih. Obračunajo se na podlagi efektivnih ur po predhodnem vpisu nadzornega organa v gradbeni dnevnik. V postavki navedena le ocena števila ur.
|  | ▪ PK DELAVEC | ur | 50 | 0 | 0
|  | ▪ KV DELAVEC | ur | 30 | 0 | 0
| X. | REŽIJSKA DELA SKUPAJ: |  |  |  | 0
| XI. | RAZNA DELA
| 59 | Dobava materiala in oblaganje stebrov nastrešnic (pergol). Izvedba zaščite stebrov za namen preprečevanja nevarnosti za udarce (zalet) otrok v času igre na terasah. Uporabi se zaščita iz Polymat pene ali enakovredno, rebraste oblike, debeline enega rebra 30mm in širina 28mm. Višina zaščite 120cm od gotovega tlaka. | m² | 37 | 0 | 0
| XI. | RAZNA DELA SKUPAJ: |  |  |  | 0