## REKAPITULACIJA
PREUREDITEV SEMAFORIZACIJE KRIŽIŠČ NA ZALOŠKI CESTI
REKAPITULACIJA
1 | M7 - Zaloška - Kajuhova
1.1 | SEMAFORSKA OPREMA | 0
1.2 | MONTAŽNA DELA | 0
1.3 | GRADBENA DELA | 0
1.4 | OSTALI STROŠKI | 0
| SKUPAJ: | 0
2 | Demontaža obstoječe semaforske opreme
4.1 | M7 - Zaloška - Kajuhova | 0
| SKUPAJ: | 0
| VSE SKUPAJ: | 0
| 22 % DDV : | 0
| VSE SKUPAJ: | 0

## M7
1 | M7 - Zaloška - Kajuhova
Zap. Št. | Opis | Enota | Kol. | Cena na enoto | Skupna cena
3.1 | SEMAFORNA OPREMA |  |  |  | 0
3.1.1 | Semaforna krmilna naprava (kot npr.ISKRA MSKE 60), zahteve po projektu: | kos | 1 | 0 | 0
3.1.2 | Video procesni modul (napajalna napetost: 8 do 35V DC +-5%, poraba enote: ~15W, temperaturno območje -25°C do +70°C, montaža: DIN letev, priključki RJ45, SD kartica, WiFi, serijska konzola, nastavitev virtualnih zank, GPU zahteve: 256-core GPU, 1.33 TFLOPS, CUDA® - zahteve CPU: CPU ARM® Cortex® -A57 MPCore (Quad-Core), zahteve RAM: Memory Type: 4ch x 128-bit LPDDR4, Memory Capacity: 8GB Shramba: Storage Capacity: 32GB, Funkcija: detekcija vozil, kolesarjev, pešcev, smernosti vozil, klasifikacija vozil, štetje vozil, nastavitev enote preko WEB vmesnika) kot npr. VPE12 1x | kos | 1 | 0 | 0
3.1.3 | Mrežno stikalo:8x10/100Tx (RJ45 konektor), 2x100Tx(multi/single-mode, SC ali ST konektor),Redundantno napajanje 12/24/48 VDC, IP30 aluminijasto ohišje, robustna zasnova strojne opreme, ki je primerna za nevarne lokacije, območje delovanja -40 do 75 ° C, kot npr. Moxa EDS-208A-T | kos | 1 | 0 | 0
3.1.4 | Napajalnik: DIN Rail mounting power supply 75 Watt 48DC vhodna napetost 85-264VAC, temperaturno območje -10 do 70° C, kot na npr.:NDR-75-48 | kos | 1 | 0 | 0
3.1.5 | Optični delilnik stenski 250x250x55, 12xST/PC spojnik, 12xST/PC zaključni kabel 9/125 SM, optična kaseta z organizatorjem kablov 200-985 | kos | 1 | 0 | 0
3.1.6 | Kamera za video detekcijo prometa: napetost 48 VDC (POE), senzor 1/3" Progressive Scan CMOS, resolucija 2688x1520, goriščna razdalja 2.8mm, osvetitev min Color: 0.003 Lux @ (F1.4, AGC ON), B/W: 0 Lux with IR, dnevno/nočno delovanja (24ur), IR do 60m, pretočnost videa po dveh kanalih do 50 Hz: 25 fps, 30 fps , Video kompresija H.265/H.264/H.265+/H.264+ / MJPEG, WDR 120 dB, Izboljšanje slike: BLC, HLC, temperaturni obseg -30°C ...+ 60°C , ohišje IP67, priključki RJ45, ethernet, kot npr. DS-2CD2T46G2-4I | kos | 12 | 0 | 0
3.1.7 | Signalni dajalnik vozila 3-delni fi 300 mm LED 3x 8-9 W, 230 VAC, sposobnost zatemnitve | kos | 18 | 0 | 0
3.1.8 | Signalni dajalnik kolesar, 2-delni, fi 210 mm LED 2x 8-9W, 230 VAC, - sposobnost zatemnitve | kos | 4 | 0 | 0
3.1.9 | Signalni dajalnik pešec, 2-delni, fi 210 mm LED 2x 8-9W, 230 VAC, - sposobnost zatemnitve | kos | 8 | 0 | 0
3.1.10 | Signalni dajalnik za vozila, 3-delni, puščica levo, Ф=100mm z zmanjšanjem svetilnosti, LED - oznaka 8101: | kos | 2 | 0 | 0
3.1.11 | Signalni dajalnik za vozila, 3-delni, puščica desno, Ф=100mm z zmanjšanjem svetilnosti, LED - oznaka 8101: | kos | 2 | 0 | 0
3.1.12 | Signalni dajalnik za vozila, 3-delni, puščica levo, Ф=300mm z zmanjšanjem svetilnosti, LED - oznaka 8101: | kos | 4 | 0 | 0
3.1.13 | Signalni dajalnik za vozila, 1-delni, Ф=300mm z zmanjšanjem svetilnosti, puščica levo ali desno (diagonala), LED: | kos | 1 | 0 | 0
3.1.14 | Semaforski drog ravni H= 3500mm s sidrom, vroče cinkan | kos | 8 | 0 | 0
3.1.15 | Prometni znak 2103 (600x600) odsevna folija koeficient retrorefleksije razred RA3 in z pritrdilno ročico fi 60 mm vroče cinkana in zunanja osvetlitev znaka | kos | 4 | 0 | 0
3.1.16 | Prometni znak 2101 (T 600) odsevna folija koeficient retrorefleksije razred RA3 in z pritrdilno ročico fi 60 mm vroče cinkana in zunanja osvetlitev znaka | kos | 4 | 0 | 0
3.1.17 | Tipka za slepe z najavo pešcev v led izvedbi , svetlobna indikacija najave , napetost 230V - 155V, območjem delovanja od -40° do +60° C, senzor na dotik, avtomatsko uglaševanje jakosti zvoka glede na hrup okolice, nastavljivi kriptogrami za slepe, zaščite IP55 in 2x nalepka "Pritisni" (Slo/Eng), kot npr. Prisma 2000M | kos | 8 | 0 | 0
3.1.18 | Kabel NYY-J 30x1,5 mm2 | kos | 350 | 0 | 0
3.1.19 | Kabel NYY-J 19x1,5 mm2 | m1 | 400 | 0 | 0
3.1.20 | Kabel NYY-J 5x1,5 mm2 | m1 | 180 | 0 | 0
3.1.21 | Kabel NYY-J 3x1,5 mm2 | m1 | 150 | 0 | 0
3.1.22 | Kabel LIYCY 1x2x1,0 | m1 | 400 | 0 | 0
3.1.23 | Kabel FTP Cat 6 4x2x0.25 | m1 | 300 | 0 | 0
3.1.24 | 12 žilni enorodovni optični kabel TOSMd 03 1x12 s konstrukcijo SMAN, ki mora v oknih 1310/1550nm zagotavljati prenosno zmogljivost najmanj 10Gbit/s v temperaturnem območju delovanja od -30 do +70°C. | m1 | 300 | 0 | 0
3.1.25 | Vodnik 7H0V-K 16 mm2 | m1 | 500 | 0 | 0
3.1.26 | Dobava VS sponk 4 mm2 (20 kos-L signali) in VS 4mm2 (4 kos-N,4 kos-Pe,4 kos-rdeče) z nosilno letvijo | kos | 25 | 0 | 0
3.2 | MONTAŽNA DELA |  |  |  | 0
3.2.1 | Montaža krmilne naprave | kos | 1 | 0 | 0
3.2.2 | Montaža mrežnega stikala z napajalnikom, varovalnim elementom in ožičenjem ter priključnimi sponkami | kpl | 1 | 0 | 0
3.2.3 | Priprava in montaža optičnega delilnika, priprava optičnega kabla, spajanje optičnih vlaken, meritve z OTDR enostranske, ena valovna dolžina | kos | 1 | 0 | 0
3.2.4 | Montaža in kompletiranje video detekcijskih kamer kpl z nosilcem in podaljškom droga | kos | 12 | 0 | 0
3.2.5 | Montaža in kompletiranje ravnih semaforskih drogov | kos | 8 | 0 | 0
3.2.6 | Montaža in kompletiranje signalnih dajalnikov na semaforski portal | kos | 14 | 0 | 0
3.2.7 | Montaža in kompletiranje signalnih dajalnikov na ravni del semaforskih drogov | kos | 20 | 0 | 0
3.2.8 | Montaža tipk | kos | 8 | 0 | 0
3.2.9 | Montaža prometnih znakov na semaforski drog | kos | 15 | 0 | 0
3.2.10 | Ozemljitev semaforskih drogov | kos | 14 | 0 | 0
3.2.11 | Vlečenje kablov in predvleke | m1 | 1930 | 0 | 0
3.2.12 | Izdelava končnikov na signalnih kablih v semaforskih drogovih | kos | 14 | 0 | 0
3.2.13 | Drobni in vezni material | kpl | 1 | 0 | 0
3.4 | OSTALI STROŠKI |  |  |  | 0
3.4.1 | Operativno vodenje in izdelava meritev inštalacij s poročilom: meritev neprekinjenosti vodnikov, izolacijske upornosti, impendanco kratkostične zanke in meritev upornosti ozemljila. | kpl | 1 | 0 | 0
3.4.2 | Nastavitve kamer, in virtualnih zank, prilagoditve SW v krmilni napravi in testiranje | kos | 4 | 0 | 0
3.4.3 | Programiranje krmilne naprave in spuščanje v pogon | kpl | 1 | 0 | 0
3.4.4 | Izdelava PID in NOV dokumentacije v papirni in elektronski obliki | kpl | 1 | 0 | 0
3.4.5 | Izdelava PZI dokumentacije v papirni in elektronski obliki | kpl | 1 | 0 | 0
3.4.6 | Projektantski nadzor | ura | 18 | 0 | 0
3.4.7 | Spremljanje delovanja in izvedba korekcije krmilnega programa ter preprogramiranje v trajanju 6 mesecev od pričetka delovanja/vklopa krmilne naprave | kpl | 1 | 0 | 0
3.4.8 | Zavarovanje objekta, zapora ceste in transport | kpl | 1 | 0 | 0
3.4.9 | Vnos sprememb v kataster MOL | kpl | 1 | 0 | 0
3.4.10 | Korekcija Skada aplikacije, slike z dinamizacijo | kpl | 1 | 0 | 0
3.4.11 | Konfiguracija master strežnika za novo križišče | kpl | 1 | 0 | 0
3.4.12 | Priklop naprave na nadzorni center po optiki | kpl | 1 | 0 | 0
3.4.13 | Izdelava vezalnih načrtov, shem, merilnih protokolov | kpl | 1 | 0 | 0
3.4.14 | Izvedba zmanjšanja svetilnosti v nočnem času: | kpl | 1 | 0 | 0
3.4.15 | Nepredvidena dela SEM po potrditvi nadzora in vpisu v gradbeni dnevnik: | kpl | 1 | 0 | 0
3.4.16 | Navezava videodetekcijske opreme na prometni center | kpl | 1 | 0 | 0
3.5 | Nepredvidena dela SEM po potrditvi nadzora in vpisu v gradbeni dnevnik: |  |  |  | 0
3.5.1 | Demontaža prostostoječe krmilne naprave | kos | 1 | 0 | 0
3.5.2 | Demontaža semaforske opreme na portalu delo na višini | kpl | 20 | 0 | 0
3.5.3 | Demontaža ravnih semaforskih drogov kpl z opremo | kos | 8 | 0 | 0
3.5.4 | Izvlačenje obstoječih semaforskih in ostalih komunikacijskih kablov | m1 | 950 | 0 | 0
3.5.5 | Začasen izklop VD in demontaža naprave na usločenem drogu | kos | 0 | 0 | 0
3.5.6 | Odvoz opreme v hrambo upravljalca semaforizacije | kpl | 1 | 0 | 0