## REKAPITULACIJA
| Številka načrta : | 2194-23_NG
| Objekt : | Rekonstrukcija Zaloške ceste FAZA 1: AC - KAJUHOVA
[7 empty] | OK | NI OK
| Del objekta : | Cesta P84 - P105 5.ETAPA: OSENJAKOVA - CHENGDUJSKA
REKAPITULACIJA GRADBENIH STROŠKOV
[5 empty] | NEUPRAVIČENI STROŠKI | UPRAVIČENI STROŠKI
| 1. PREDDELA | [5 empty] | #VALUE!
| 2. ZEMELJSKA DELA | [5 empty] | #VALUE!
| 3. VOZIŠČNE KONSTRUKCIJE | [5 empty] | #VALUE!
| 4. ODVODNJAVANJE | [5 empty] | #VALUE!
| 5. GRADBENA IN OBRTNIŠKA DELA | [5 empty] | #VALUE!
| 6. OPREMA CEST | [5 empty] | #VALUE!
| 7. TUJE STORITVE | [5 empty] | #VALUE!
| 8. NEPREDVIDENA DELA 5% |  |  | 0 | 0 | 0 | OK
|  |  | skupaj | 0 | 0 | 0 | OK
|  |  | 22 % DDV | 0 | 0 | 0 | OK
[5 empty] | NEUPRAVIČENI STROŠKI | UPRAVIČENI STROŠKI
| S K U P A J |  |  | 0 | 0 | 0 | OK
| FAKTOR UPR | 0.4
| FAKTOR NEUPR | 0.6
vrednosti v postavkah množi s faktorjem |  |  | 1

## 1. PREDDELA
[6 empty] | NEUPRAVIČENI STROŠKI |  |  | UPRAVIČENI STROŠKI |  |  | CENE | IZRAČUN KOLIČIN | KOMENTAR
šifra | enota | opis dela | količina | cena | znesek | količina | cena | znesek | količina | cena | znesek
1. PREDDELA
1.1 Geodetska dela
11 121 | km | Obnova in zavarovanje zakoličbe osi trase ostale javne ceste v ravninskem terenu | 0.42 | 0 | 0 | 0.252 | 0 | 0 | 0.168 | 0 | 0 | 1800 | 0
11 131 | km | Obnova in zavarovanje zakoličbe trase komunalnih vodov v ravninskem terenu | 0.42 | 0 | 0 | 0.252 | 0 | 0 | 0.168 | 0 | 0 | 1710 | 0
11 221 | kos | Postavitev in zavarovanje prečnega profila ostale javne ceste v ravninskem terenu | 22 | 0 | 0 | 13.2 | 0 | 0 | 8.8 | 0 | 0 | 23 | 0
11 631 | kos | Posnetek višine in položaja točke na terenu/objektu *detajlna zakoličba in podajanje višin *zakoličba cestnih požiralnikov in revizijskih jaškov *zakoličba ostalih cestnih priključkov | 210 | 0 | 0 | 126 | 0 | 0 | 84 | 0 | 0 | 6 | 225 | dodatna zakoličba cestnih požiralnikov + ocena
1.2 Čiščenje terena
1.2.1 Odstranitev grmovja, dreves, vej in panjev
12 142 | m2 | Odstranitev grmovja in dreves z debli premera do 10 cm ter vej na gosto porasli površini – strojno | 294 | 0 | 0 | 0 | 0 | 0 | 294 | 0 | 0 | 18 | 0
12 151 | kos | Posek in odstranitev drevesa z deblom premera 11 do 30 cm ter odstranitev vej | 5 | 0 | 0 | 0 | 0 | 0 | 5 | 0 | 0 | 45 | 0
12 152 | kos | Posek in odstranitev drevesa z deblom premera 31 do 50 cm ter odstranitev vej | 1 | 0 | 0 | 0 | 0 | 0 | 1 | 0 | 0 | 63 | 0
12 153 | kos | Posek in odstranitev drevesa z deblom premera nad 50 cm ter odstranitev vej | 1 | 0 | 0 | 0 | 0 | 0 | 1 | 0 | 0 | 81 | 0
12 163 | kos | Odstranitev panja s premerom 11 do 30 cm z odvozom na deponijo nad 1000 m | 5 | 0 | 0 | 0 | 0 | 0 | 5 | 0 | 0 | 60 | 0
12 166 | kos | Odstranitev panja s premerom 31 do 50 cm z odvozom na deponijo na razdaljo nad 1000 m | 1 | 0 | 0 | 0 | 0 | 0 | 1 | 0 | 0 | 72 | 0
12 169 | kos | Odstranitev panja s premerom nad 50 cm z odvozom na deponijo na razdaljo nad 1000 m | 1 | 0 | 0 | 0 | 0 | 0 | 1 | 0 | 0 | 78 | 0
0
1.2.2 Odstranitev prometne signalizacije in opreme
12 279 | m2 | Porušitev in odstranitev oglasnega panoja *vključno z rušenjem temelja in odvozom odpadnega materila na deponijo s plačilom takse | 45 | 0 | 0 | 27 | 0 | 0 | 18 | 0 | 0 | 0 | 0
12 282 | kos | Odstranitev prometnega znaka s stranico/premerom 600 mm *vključno z odvozom na deponijo in plačilom takse | 16 | 0 | 0 | 9.6 | 0 | 0 | 6.4 | 0 | 0 | 28
12 284 | kos | Odstranitev prometnega znaka s stranico 1200 mm *vključno z odvozom na deponijo in plačilom takse | 10 | 0 | 0 | 6 | 0 | 0 | 4 | 0 | 0 | 35
12 298 | kos | Porušitev in odstranitev stebrička in temelja prometnega znaka *vključno z odvozom na deponijo in plačilom takse | 10 | 0 | 0 | 6 | 0 | 0 | 4 | 0 | 0 | 5 | 12 | Po situaciji
1.2.3 Porušitev in odstranitev voziščnih konstrukcij
12 321 | m2 | Porušitev in odstranitev asfaltne plasti v debelini do 5 cm | 3290 | 0 | 0 | 0 | 0 | 0 | 3290 | 0 | 0 | 7 | 0
12 342 | m2 | Porušitev in odstranitev tlakovanega vozišča iz kock s stranico 9 do 12 cm | 65 | 0 | 0 | 39 | 0 | 0 | 26 | 0 | 0 | 0
12 374 | m2 | Rezkanje asfaltne krovne plasti v debelini do 20 cm | 7200 | 0 | 0 | 7200 | 0 | 0 | 0 | 0 | 0 | 0 | 0
12 375 | m2 | Rezkanje s cementom vezane (stabilizirane) nosilne plasti drobljenca v debelini 20 cm (rezkanje obstoječega betona na trasi Zaloške ceste) | 7200 | 0 | 0 | 7200 | 0 | 0 | 0 | 0 | 0 | 0 | 0
12 381 | m1 | Rezanje asfaltne plasti s talno diamantno žago, debele do 5 cm | 20 | 0 | 0 | 0 | 0 | 0 | 20 | 0 | 0 | 1.1
12 383 | m1 | Rezanje asfaltne plasti s talno diamantno žago, debele 11 do 15 cm | 40 | 0 | 0 | 40 | 0 | 0 | 0 | 0 | 0 | 1.3 | 76
12 391 | m1 | Porušitev in odstranitev robnika iz cementnega betona | 2567.25 | 0 | 0 | 1540.35 | 0 | 0 | 1026.9 | 0 | 0 | 14 | 0 | V območju izvedbe priključka
12 393 | m1 | Porušitev in odstranitev obrobe iz granitnih kock | 1711.5 | 0 | 0 | 0 | 0 | 0 | 1711.5 | 0 | 0 | 14
1.2.4 Porušitev in odstranitev objektov
0
12 426 | m1 | Porušitev in odstranitev kanalizacije iz obbetoniranih cevi s premerom do 40 cm *vključno z odvozom na deponijo in plačilom takse za PVC materiale | 517.5 | 0 | 0 | 310.5 | 0 | 0 | 207 | 0 | 0 | 16.9 | 0
12 431 | m1 | Porušitev in odstranitev jaška z notranjo stranico/premerom do 60 cm | 45 | 0 | 0 | 27 | 0 | 0 | 18 | 0 | 0 | 15 |  | 8 revizijcev v dolžini 1,5m
12 432 | m1 | Porušitev in odstranitev jaška z notranjo stranico/premerom 61 do 100 cm | 5 | 0 | 0 | 3 | 0 | 0 | 2 | 0 | 0 | 17
12 496 | m3 | Porušitev in odstranitev ojačenega cementnega betona | 35.1 | 0 | 0 | 0 | 0 | 0 | 35.1 | 0 | 0 | 70 | 0
12 498 | kos | Porušitev in odstranitev avtobusne nadstrešnice | 2 | 0 | 0 | 0 | 0 | 0 | 2 | 0 | 0
1.3 Ostala preddela
1.3.1 Omejitve prometa
13 113 | dan | Zavarovanje gradbišča v času gradnje s popolno zaporo prometa | 45 | 0 | 0 | 27 | 0 | 0 | 18 | 0 | 0 | 0 | 105
13 141 | dan | Ureditev in preusmeritev prometa po enem voznem pasu s pripadajočo horizontalno in vertikalno signalizacijo po revidiranem in potrjenem načrtu prometne ureditve | 45 | 0 | 0 | 27 | 0 | 0 | 18 | 0 | 0 | 0
13 142 | kos | Izdelava elaborata začasne prometne ureditve | 1 | 0 | 0 | 0.6 | 0 | 0 | 0.4 | 0 | 0 | 1500 | 0
1.3.2 Pripravljalna dela pri objektih
13 212 | kos | Zaščita drevesnih debel z juto/filcem in deskami v višini 1,50 m vključno z izvedbo razpihovanja drevesnega koreninskega sistema in postavitvijo začasne zaščitne ograje (polna ograja za zaščito razpihovanja) *skladno s SIST DIN 18920:2019 | 100 | 0 | 0 | 0 | 0 | 0 | 100 | 0 | 0 | 0
1.3.3 Začasni objekti
13 311 | kos | Organizacija gradbišča – postavitev začasnih objektov *gradbiščna ograja, pisarniški prostori (kontejner), WC, vsa prometna oprema za začasno vodenje pešcev v območju gradbišča | 1 | 0 | 0 | 0.6 | 0 | 0 | 0.4 | 0 | 0 | 0
13 312 | kos | Organizacija gradbišča – odstranitev začasnih objektov *čiščenje gradbišča in vzpostavitev površin v prvotno stanje | 1 | 0 | 0 | 0.6 | 0 | 0 | 0.4 | 0 | 0 | 0
SKUPAJ PREDDELA:
Note on P55: Jan Kalar: zapora tipa N1-N5

## 2. ZEMELJSKA DELA
[6 empty] | NEUPRAVIČENI STROŠKI |  |  | UPRAVIČENI STROŠKI |  |  | CENE | VNOS KOLIČINO | KOMENTAR
šifra | enota | opis dela | količina | cena | znesek | količina | cena | znesek | količina | cena | znesek
2. ZEMELJSKA DELA
2.1 Izkopi
21 112 | m3 | Površinski izkop plodne zemljine – 1. kategorije – strojno z odrivom do 50 m | 512.6 | 0 | 0 | 307.56 | 0 | 0 | 205.04 | 0 | 0 | 3.41 | 0
21 234 | m3 | Široki izkop zrnate kamnine – 3. kategorije – strojno z nakladanjem | 3890.15 | 0 | 0 | 2334.09 | 0 | 0 | 1556.06 | 0 | 0 | 5.28 | 0 | površina pod pločnikom in kolesarko *0,5+površina pod voziščem in otokom *0,7
21 324 | m3 | Izkop vezljive zemljine/zrnate kamnine – 3. kategorije za temelje, kanalske rove, prepuste, jaške in drenaže, širine do 1,0 m in globine 1,1 do 2,0 m – strojno, planiranje dna ročno | 292.3125 | 0 | 0 | 175.3875 | 0 | 0 | 116.925 | 0 | 0 | 11.33
2.2 Planum temeljnih tal |  |  |  |  | 0 |  |  | 0 |  |  | 0
22 113 | m2 | Ureditev planuma temeljnih tal zrnate kamnine – 3. kategorije | 4895 | 0 | 0 | 2937 | 0 | 0 | 1958 | 0 | 0 | 1.2 |  | pod pločnikom povečano za 10%
2.3 Ločilne, drenažne in filtrske plasti ter delovni plato
23 361 | m2 | Dobava in vgraditev poliesterske mreže med sloja nosilnih asfaltnih plasti (npr. GlasGrid) | 7200 | 0 | 0 | 7200 | 0 | 0 | 0 | 0 | 0 | 0
2.4 Nasipi, zasipi, klini, posteljica in glinasti naboj
24 214 | m3 | Zasip z zrnato kamnino – 3. kategorije - strojno (zasipavanje kanala skupaj z dobavo in dovozom materiala 0/16 in utrjevanjem z vibracijskim nabijačem v slojih po 20 cm do 95% trdnosti po standardnem Proktorjevem postopku) *zasip jaškov in meteorne kanalizacije, vključno z dobavo materiala iz kamnoloma | 263.0813 | 0 | 0 | 157.8487 | 0 | 0 | 105.2325 | 0 | 0 | 8 | 0
24 461 | m3 | Izdelava posteljice v debelini plasti do 50 cm iz zrnate kamnine – 3. kategorije, z dobavo materiala iz kamnoloma *debeline 45 cm na vozišču | 346.5 | 0 | 0 | 346.5 | 0 | 0 | 0 | 0 | 0 | 10 | 3726
24 462 | m3 | Izdelava posteljice v debelini plasti do 20 cm iz zrnate kamnine – 3. kategorije, z dobavo materiala iz kamnoloma *debeline 20 cm na pločniku in kolesarski stezi | 855.4 | 0 | 0 | 0 | 0 | 0 | 855.4 | 0 | 0 | 18 | 947.52
24 612 | m2 | Ureditev planuma nasipa, zasipa, klina ali posteljice iz zrnate kamnine – 3. kategorije | 11148 | 0 | 0 | 6688.8 | 0 | 0 | 4459.2 | 0 | 0 | 1.2 | 0
2.5 Brežine in zelenice
25 112 | m3 | Dobava humusa (1. klasa), humuziranje brežine in zelenice brez valjanja, v debelini do 15 cm - strojno | 432.85 | 0 | 0 | 259.71 | 0 | 0 | 173.14 | 0 | 0 | 5.4 | 540
25 151 | m2 | Doplačilo za zatravitev s semenom | 2164.25 | 0 | 0 | 1298.55 | 0 | 0 | 865.7 | 0 | 0 | 0.5 | 540
25 211 | kos | Dobava, dostava, izkop potrebne luknje in zasaditev drevesne vrste ''Platanus orientalis 'Minaret'' (izbor arborista) visokih od 4,0 m do 6,0 m ter zasutje s humusom na območju otoka v zelenici med parkirišči. | 5 | 0 | 0 | 0 | 0 | 0 | 5 | 0 | 0
2.9 Prevozi, razprostiranje in ureditev deponij materiala
29 123 | t | Prevoz materiala na razdaljo nad 20 do 25 km | 16049.3513 | 0 | 0 | 9629.6107 | 0 | 0 | 6419.7405 | 0 | 0 | 3 | 0
29 152 | t | Odlaganje odpadne zmesi zemljine in kamnine, vključno s plačilom komunalne takse | 9757.1113 | 0 | 0 | 5854.2668 | 0 | 0 | 3902.8445 | 0 | 0 | 3.5 | 0
29 153 | t | Odlaganje odpadnega asfalta na komunalno deponijo, vključno s plačilom komunalne takse | 2786.68 | 0 | 0 | 1672.008 | 0 | 0 | 1114.672 | 0 | 0 | 0 | 0
29 154 | t | Odlaganje odpadnega cementnega betona na komunalno deponijo vključno s plačilom komunalne takse *odvoz robnikov, kock, tlakovcev, jaškov, kanalizacijskih cevi,…. | 3505.56 | 0 | 0 | 2103.336 | 0 | 0 | 1402.224 | 0 | 0 | 0
SKUPAJ ZEMELJSKA DELA:

## 3. VOZIŠČNE KONSTRUKCIJE
[6 empty] | NEUPRAVIČENI STROŠKI |  |  | UPRAVIČENI STROŠKI |  |  |  | CENE | IZRAČUN KOLIČIN | KOMENTAR
šifra | enota | opis dela | količina | cena | znesek | količina | cena | znesek | količina | cena | znesek
3. VOZIŠČNE KONSTRUKCIJE
3.1 Nosilne plasti
3.1.1 Nevezane nosilne plasti
31 131 | m3 | Izdelava nevezane nosilne plasti enakomerno zrnatega drobljenca iz kamnine v debelini do 20 cm *tamponski drobjenec na pločniku in kolesarski stezi | 855.4 | 0 | 0 | 0 | 0 | 0 | 855.4 | 0 | 0 |  | 20
31 132 | m3 | Izdelava nevezane nosilne plasti enakomerno zrnatega drobljenca iz kamnine v debelini od 21 do 30 cm *tamponski drobjenec na vozišču | 1980 | 0 | 0 | 1980 | 0 | 0 | 0 | 0 | 0 |  | 22 | 1612.5 | Planimetrirano+380priključkov v debelini 0,2
31 181 | m3 | Izdelava izravnalne plasti iz drobljenca v povprečni debelini do 5 cm | 609.85 | 0 | 0 | 365.91 | 0 | 0 | 243.94 | 0 | 0 |  | 20 | 0
3.1.3 Asfaltne spodnje nosilne (stabilizirane) plasti z bitumenskimi vezivi - Asphalt concrete - base,stabilized (AC base, stab)
31 366 | m2 | Izdelava spodnje nosilne plasti bituminizirane zmesi AC 32 base B 50/70 A2 v debelini 10 cm *na vozišču | 6900 | 0 | 0 | 6900 | 0 | 0 | 0 | 0 | 0 | 0 | 0
31 367 | m2 | Izdelava spodnje nosilne plasti bituminizirane zmesi AC 32 base B 50/70 A2 v debelini 10 cm *na avtobusnem postajališču | 300 | 0 | 0 | 0 | 0 | 0 | 300 | 0 | 0
3.1.7 Asfaltne vezne plasti - Asphalt concrete - binder (AC bin)
31 752 | m2 | Izdelava vezne plasti bituminizirane zmesi AC 22 bin PmB 45/80-65 A1/A2 v debelini 7 cm *na vozišču | 6900 | 0 | 0 | 6900 | 0 | 0 | 0 | 0 | 0 |  | 0
31 753 | m2 | Izdelava vezne plasti bituminizirane zmesi AC 22 bin PmB 45/80-65 A1/A2 v debelini 7 cm *na avtobusnem postajališču | 300 | 0 | 0 | 0 | 0 | 0 | 300 | 0 | 0 |  | 0
3.2 Obrabne plasti
3.2.2 Asfaltne obrabne in zaporne plasti - bitumenski betoni - Asphalt concrete - surface (AC surf)
32 254 | m2 | Izdelava obrabne in zaporne plasti bituminizirane zmesi AC 8 surf B 70/100 A5 v debelini 4,0 cm | 3948 | 0 | 0 | 0 | 0 | 0 | 3948 | 0 | 0 |  | 10 | 0
3.2.4 Asfaltne obrabne in zaporne plasti - površinske prevleke - Surface dressing (SD)
32 492 | m2 | Pobrizg s kationsko bitumensko emulzijo 0,31 do 0,50 kg/m2 | 14400 | 0 | 0 | 14400 | 0 | 0 | 0 | 0 | 0 |  | 3 | #REF!
3.2.5 Vezane asfaltne obrabne plasti – drenažni asfalti
32 533 | m2 | Izdelava obrabne in drenažne plasti bituminizirane zmesi PA 11 PmB 45/80-65 A1 v debelini 4,0 cm *Izdelava poltoge obrabno-zaporne plasti (avtobusnih postajališčih); Izvede se asfaltna nosilna struktura s 25 do 30% zračnih por, ki se v naslednji fazi zalije s predpripravljeno malto visoke trdnosti kot npr. Creteo Confalt skladno z veljavnimi tehničnimi smernicami in navodili proizvajalca | 300 | 0 | 0 | 0 | 0 | 0 | 300 | 0 | 0 |  | 0 | 130
3.2.6 Asfaltne obrabne in zaporne plasti - drobirji z bitumenskim mastiksom - Stone mastic asphalt (SMA)
32 668 | m2 | Izdelava obrabne in zaporne plasti bituminizirane zmesi SMA 11 PmB 45/80-65 A1/A2 Z2 v debelini 4,0 cm | 6600 | 0 | 0 | 6600 | 0 | 0 | 0 | 0 | 0 |  | 0
3.4 Tlakovane obrabne plasti
34 920 | kos | Dobava in vgradnja predfabricirane betonske taktilne čepaste plošče dim.: 30 cm x 30 cm | 636 | 0 | 0 | 0 | 0 | 0 | 636 | 0 | 0 |  |  | 366.6667
34 922 | kos | Dobava in vgradnja predfabricirane betonske taktilne reliefne vodilne plošče dim.: 30 cm x 30 cm | 380 | 0 | 0 | 0 | 0 | 0 | 380 | 0 | 0 |  |  | 211.1111
3.5 Robni elementi vozišč
3.5.2 Robniki
35 211 | m1 | Dobava in vgraditev predfabriciranega dvignjenega robnika iz cementnega betona s prerezom 8/20 cm | 2598.75 | 0 | 0 | 0 | 0 | 0 | 2598.75 | 0 | 0 |  | 16 | 0 | 648 GK | 888.7
35 214 | m1 | Dobava in vgraditev predfabriciranega dvignjenega robnika iz cementnega betona s prerezom 15/25 cm | 1408.575 | 0 | 0 | 845.145 | 0 | 0 | 563.43 | 0 | 0 |  | 20 | 47 | prometni otooki
35 235 | m1 | Dobava in vgraditev predfabriciranega pogreznjenega robnika iz cementnega betona s prerezom 15/25 cm | 120.75 | 0 | 0 | 0 | 0 | 0 | 120.75 | 0 | 0 |  | 20 | 0
35 275 | m1 | Dobava in vgraditev dvignjenega vtočnega robnika s prerezom 15/25 cm iz cementnega betona | 162.75 | 0 | 0 | 97.65 | 0 | 0 | 65.1 | 0 | 0 |  | 20 | 0
35 299 | m1 | Dobava, transport in vgradnja prefabricirane betonske naletne glave iz armiranega betona razreda C30/37, s površinsko obdelavo gladko – brušeno. Vključena so vsa pomožna dela: priprava podlage, pozicioniranje, sidranje, zatesnitev stikov in izravnava. | 2 | 0 | 0 | 2 | 0 | 0 | 0 | 0 | 0 |  | 0
3.6 Bankine
36 111 | m3 | Izdelava bankine iz gramoza ali naravno zdrobljenega kamnitega materiala, široke do 0,50 m *uporabi se zrnata kamnina 3.kategorije z dobavo iz kamnoloma | 79.75 | 0 | 0 | 0 | 0 | 0 | 79.75 | 0 | 0 |  | 40 | 30
SKUPAJ VOZIŠČNE KONSTRUKCIJE:

## 4. ODVODNJAVANJE
[6 empty] | NEUPRAVIČENI STROŠKI |  |  | UPRAVIČENI STROŠKI |  |  | CENE | IZRAČUN KOLIČIN | KOMENTAR
šifra | enota | opis dela | količina | cena | znesek | količina | cena | znesek | količina | cena | znesek
4. ODVODNJAVANJE
4.3 Globinsko odvodnjavanje - kanalizacija
43 211 | m1 | Izdelava kanalizacije iz cevi iz polivinilklorida, vgrajenih na planumu izkopa, premera DN160 mm, v globini do 1,0 m *vtok pod robnik | 244.125 | 0 | 0 | 146.475 | 0 | 0 | 97.65 | 0 | 0 | 18
43 212 | m1 | Izdelava kanalizacije iz cevi iz polivinilklorida, vgrajenih na planumu izkopa, premera DN200 mm, v globini do 1,0 m *povezovalna kanalizacija | 595.125 | 0 | 0 | 357.075 | 0 | 0 | 238.05 | 0 | 0 | 13.18
43 272 | m1 | Obbetoniranje cevi za kanalizacijo s cementnim betonom C 8/10, po detajlu iz načrta, premera do DN200mm *obbetoniranje obstoječe in nove cevne napeljave v primeru poteka cevi pod voziščem (ocena) | 211.3313 | 0 | 0 | 126.7987 | 0 | 0 | 84.5325 | 0 | 0 | 8 | 43 | Po situaciji
43 273 | m1 | Obbetoniranje cevi za kanalizacijo s cementnim betonom C 8/10, po detajlu iz načrta, premera od DN200 do DN500mm *obbetoniranje obstoječe in nove cevne napeljave v primeru poteka cevi pod voziščem (ocena) | 50 | 0 | 0 | 30 | 0 | 0 | 20 | 0 | 0 | 10 | 43 | po situaciji 43m obbetoniranja
43 274 | m1 | Obbetoniranje cevi za kanalizacijo s cementnim betonom C 8/10, po detajlu iz načrta, premera nad DN500mm *obbetoniranje obstoječe in nove cevne napeljave v primeru poteka cevi pod voziščem (ocena) | 50 | 0 | 0 | 30 | 0 | 0 | 20 | 0 | 0 | 5
43 831 | m1 | Preskus tesnosti cevi premera do 20 cm | 839.25 | 0 | 0 | 503.55 | 0 | 0 | 335.7 | 0 | 0 | 3.6 | 0 | preskus tesnosti CP navezav
43 853 | kos | Izdelava priključka PVC DN 160 mm na cev PVC DN 200 mm | 118 | 0 | 0 | 70.8 | 0 | 0 | 47.2 | 0 | 0 |  | 0
43 854 | kos | Izdelava priključka PVC DN 200 mm na jašek iz PE | 45 | 0 | 0 | 27 | 0 | 0 | 18 | 0 | 0 |  | 0
4.4 Jaški
44 163 | kos | Izdelava jaška iz cementnega betona, krožnega prereza s premerom 80 cm, globokega 1,5 do 2,0 m, vključno z vrtanjem odprtin *vključno z izdelavo AB venca in vrtanjem odprtin | 5 | 0 | 0 | 3 | 0 | 0 | 2 | 0 | 0 | 215 | 0
44 333 | kos | Izdelava jaška iz polietilena, krožnega prereza s premerom 50 cm, globokega 1,5 do 2,0 m *s peskolovom , vključno z izdelavo AB venca in vrtanjem odprtin | 45 | 0 | 0 | 27 | 0 | 0 | 18 | 0 | 0 | 150 | 20 | 20 CP požiralnikov robniška rešetka
44 797 | kos | Preskus tesnosti jaška premera do 50 cm | 45 | 0 | 0 | 27 | 0 | 0 | 18 | 0 | 0 | 10
44 798 | kos | Preskus tesnosti jaška premera 60 do 80 cm | 5 | 0 | 0 | 3 | 0 | 0 | 2 | 0 | 0 | 10
44 858 | kos | Dobava in vgraditev rešetke s kanaleto z nosilnostjo 400 kN, širine 20 cm *priključki (npr. ACO Drain Monoblock PD 150 V) | 10 | 0 | 0 | 6 | 0 | 0 | 4 | 0 | 0 | 300 | 111
44 961 | kos | Dobava in vgraditev pokrova iz duktilne litine z nosilnostjo 250 kN, krožnega prereza s premerom 500 mm | 45 | 0 | 0 | 27 | 0 | 0 | 18 | 0 | 0 | 274.4 | 0 | po situaciji CP nepovozni
44 972 | kos | Dobava in vgraditev pokrova iz duktilne litine z nosilnostjo 400 kN, krožnega prereza s premerom 600 mm | 5 | 0 | 0 | 3 | 0 | 0 | 2 | 0 | 0 | 286.8 | 0 | po situaciji revizijska jaška na vozišču
44 996 | kos | Višinsko prilagajanje kap obstoječe komunalne infrastrukture | 15 | 0 | 0 | 9 | 0 | 0 | 6 | 0 | 0 | 0 | 0
44 997 | kos | Višinsko prilagajanje jaškov obstoječe komunalne infrastrukture *vključno z menjavo LTŽ pokrovov (s protihrupnim vložkom in zaklepom) | 20 | 0 | 0 | 12 | 0 | 0 | 8 | 0 | 0
SKUPAJ ODVODNJAVANJE:

## 5. GRADBENA IN OBRTNIŠKA DELA
[6 empty] | NEUPRAVIČENI STROŠKI |  |  | UPRAVIČENI STROŠKI |  |  | CENE | vpiši količine
šifra | enota | opis dela | količina | cena | znesek | količina | cena | znesek | količina | cena | znesek
5. GRADBENA IN OBRTNIŠKA DELA
5.1 Tesarska dela
51 211 | m2 | Izdelava podprtega opaža za ravne temelje in nosilno ploščo | 39.42 | 0 | 0 | 0 | 0 | 0 | 39.42 | 0 | 0 | 5
51 311 | m2 | Izdelava podprtega opaža za raven zid, visok do 2 m in krilne zidove | 170.3 | 0 | 0 | 0 | 0 | 0 | 170.3 | 0 | 0 | 0
5.2 Dela z jeklom za ojačitev
52 221 | kg | Dobava in postavitev rebrastih žic iz visokovrednega naravno trdega jekla B St 500 S s premerom do 12 mm, za enostavno ojačitev | 2200.64 | 0 | 0 | 0 | 0 | 0 | 2200.64 | 0 | 0 | 2.5 | 2917.08 | 74m, glej preračun za tekoči meter
52 801 | kg | Dobava in vgraditev armaturne mreže Q335 | 1863.575 | 0 | 0 | 1118.145 | 0 | 0 | 745.43 | 0 | 0 | 0
5.3 Dela s cementnim betonom
53 151 | m3 | Dobava in vgraditev podložnega cementnega betona C12/15 v prerez do 0,15 m3/m2 | 5.2 | 0 | 0 | 0 | 0 | 0 | 5.2 | 0 | 0 | 0
53 342 | m3 | Dobava in vgraditev ojačenega cementnega betona C30/37 v pasovne temelje * PV-I, XC2, XD3, XF4, Dmax=16/32 mm | 13.65 | 0 | 0 | 0 | 0 | 0 | 13.65 | 0 | 0 | 0
53 348 | m3 | Dobava in vgraditev ojačenega cementnega betona C30/37 v stene podpornih ali opornih zidov *PV-I, XC2, XD3, XF4, Dmax=16/32 mm | 25.35 | 0 | 0 | 0 | 0 | 0 | 25.35 | 0 | 0 | 0
53 548 | m3 | Dobava in vgraditev ojačenega cementnega betona C30/37 v sredinske otoke, otoke…(za metličenje) v debelini 15 cm *PV-I, XC2, XD3, XF4, Dmax=16/32 mm | 19.5 | 0 | 0 | 0 | 0 | 0 | 19.5 | 0 | 0 | 0
53 549 | m2 | Metličenje pohodne površine betona | 130 | 0 | 0 | 0 | 0 | 0 | 130 | 0 | 0 | 0
5.8 Ključavničarska dela in dela v jeklu
58 211 | m1 | Dobava in vgraditev ograje za pešce iz jeklenih cevnih profilov z vertikalnimi polnili, visoke 110 cm, vključno z izdelavo točkovnih temeljev ali vijačenjem v betonski parapetni zidec | 70 | 0 | 0 | 0 | 0 | 0 | 70 | 0 | 0 | 150 | 0
SKUPAJ GRADBENA IN OBRTNIŠKA DELA:
PARAPETNIZID
|  | skupna dolžina | 65 | m
|  | širina stene | 0.3 | m
|  | višina stene | 1.3
|  | beton temelj | 13.65 | m3 | temelj 30*70 cm
|  | beton stena | 25.35 | m3
|  | armatura temelj | 1285.7 | kg | 7 stremen l=1,7 m na meter, vzdolžna 8x povečano za 20% zaradi preklopa
|  | armatura stena | 914.94 | kg | streme U spodaj L=1,0, streme U zgoraj L=0,5, vzdolžna 4x povečano za 20% zaradi preklopa
|  | mreže | 16 | kos
|  | opaž temelj | 39.42 | m2
|  | opaž stena | 170.3 | m2

## 6. OPREMA CEST
[6 empty] | NEUPRAVIČENI STROŠKI |  |  | UPRAVIČENI STROŠKI |  |  | CENE | IZRAČUN KOLIČIN | KOMENTAR
šifra | enota | opis dela | količina | cena | znesek | količina | cena | znesek | količina | cena | znesek
6. OPREMA CEST
6.1 Pokončna oprema cest
61 112 | kos | Izdelava temelja iz cementnega betona C 12/15, globine 50 cm, premera 30 cm | 12 | 0 | 0 | 7.2 | 0 | 0 | 4.8 | 0 | 0 | 30 | 21 | Po situaciji
61 213 | kos | Dobava in vgraditev stebrička za prometni znak iz vroče cinkane jeklene cevi s premerom 64 mm, dolge 1500 mm | 2 | 0 | 0 | 1.2 | 0 | 0 | 0.8 | 0 | 0 | 15 | 1 | kilometer tablica
61 216 | kos | Dobava in vgraditev stebrička za prometni znak iz vroče cinkane jeklene cevi s premerom 64 mm, dolge 3000 mm | 4 | 0 | 0 | 2.4 | 0 | 0 | 1.6 | 0 | 0 | 35 | 6 | Po situaciji
61 218 | kos | Dobava in vgraditev stebrička za prometni znak iz vroče cinkane jeklene cevi s premerom 64 mm, dolge 4000 mm | 6 | 0 | 0 | 3.6 | 0 | 0 | 2.4 | 0 | 0 | 36 | 3 | po situaciji
61 622 | kos | Dobava in pritrditev okroglega prometnega znaka, podloga iz vroče cinkane jeklene pločevine, znak s folijo razreda svetlobne odbojnosti RA2, premera 600 mm | 10 | 0 | 0 | 6 | 0 | 0 | 4 | 0 | 0 | 125 | 10 | Po situaciji
61 716 | kos | Dobava in pritrditev prometnega znaka, podloga iz vroče cinkane jeklene pločevine, znak z modro barvo-folijo, razreda svetlobne odbojnosti RA2, velikost 1,01 do 2,00 m2 | 4 | 0 | 0 | 2.4 | 0 | 0 | 1.6 | 0 | 0 | 200
61 723 | kos | Dobava in pritrditev prometnega znaka, podloga iz aluminijaste pločevine, znak s folijo razreda svetlobne odbojnosti RA2, velikost od 0,21 do 0,40 m2 | 5 | 0 | 0 | 3 | 0 | 0 | 2 | 0 | 0 | 120 | 0 |  | 1
6.2 Označbe na voziščih
62 111 | m1 | Izdelava tankoslojne vzdolžne označbe na vozišču z enokomponentno belo barvo, vključno 250 g/m2 posipa z drobci / kroglicami stekla, strojno, debelina plasti suhe snovi 300 µm, širina črte 10 cm *vzdolžne označbe na pločniku | 55 | 0 | 0 | 0 | 0 | 0 | 55 | 0 | 0 | 1.5 |  |  |  | prekinjena
62 175 | m2 | Izdelava tankoslojne prečne in ostalih označb na vozišču z enokomponentno belo barvo, vključno 250 g/m2 posipa z drobci / kroglicami stekla, strojno, debelina plasti suhe snovi 300 µm, površina označbe do 0,5 m2 *smerne puščice na kolesarskem pasu, piktogrami | 12.375 | 0 | 0 | 0 | 0 | 0 | 12.375 | 0 | 0 | 0
62 253 | m1 | Doplačilo za izdelavo prekinjenih vzdolžnih označb na vozišču, širina črte 15 cm | 863.94 | 0 | 0 | 863.94 | 0 | 0 | 0 | 0 | 0 | 1.25 | 201 | 5121-208m
62 413 | m1 | Izdelava debeloslojne vzdolžne označbe na vozišču z večkomponentno hladno plastiko z vmešanimi drobci / kroglicami stekla, vključno 200 g/m2 dodatnega posipa z drobci stekla, strojno, debelina plasti 3 mm, širina črte 15 cm *vzdolžne označbe v beli barvi | 1122 | 0 | 0 | 1122 | 0 | 0 | 0 | 0 | 0 | 7.5
62 414 | m1 | Izdelava debeloslojne vzdolžne označbe na vozišču z večkomponentno hladno plastiko z vmešanimi drobci / kroglicami stekla, vključno 200 g/m2 dodatnega posipa z drobci stekla, strojno, debelina plasti 3 mm, širina črte 20 cm *vzdolžna/prečna označba za kolesarski pas v rdeči barvi | 225.5 | 0 | 0 | 0 | 0 | 0 | 225.5 | 0 | 0 | 0
62 416 | m1 | Izdelava debeloslojne vzdolžne označbe na vozišču z večkomponentno hladno plastiko z vmešanimi drobci / kroglicami stekla, vključno 200 g/m2 dodatnega posipa z drobci stekla, strojno, debelina plasti 3 mm, širina črte 30 cm *vzdolžne označbe v rumeni barvi | 115.5 | 0 | 0 | 0 | 0 | 0 | 115.5 | 0 | 0 | 15
62 423 | m2 | Izdelava debeloslojne prečne in ostalih označb na vozišču z večkomponentno hladno plastiko z vmešanimi drobci / kroglicami stekla, vključno 200 g/m2 dodatnega posipa z drobci stekla, strojno, debelina plasti 3 mm, širina črte 50 cm *prečna označba (zaustavitvena linija) v beli barvi | 24.75 | 0 | 0 | 24.75 | 0 | 0 | 0 | 0 | 0 | 0
62 425 | m2 | Izdelava debeloslojne prečne in ostalih označb na vozišču z večkomponentno hladno plastiko z vmešanimi drobci / kroglicami stekla, vključno 200 g/m2 dodatnega posipa z drobci stekla, strojno, debelina plasti 3 mm, posamezna površina označbe do 0,5 m2 *označbe za grbine, ploščadi v rumeni barvi | 12.375 | 0 | 0 | 0 | 0 | 0 | 12.375 | 0 | 0 | 25 | 0
62 428 | m2 | Izdelava debeloslojne prečne in ostalih označb na vozišču z večkomponentno hladno plastiko z vmešanimi drobci / kroglicami stekla, vključno 200 g/m2 dodatnega posipa z drobci stekla, strojno, debelina plasti 3 mm, posamezna površina označbe nad 1,5 m2 *smerne puščice na vozišču, prehodi za pešce in kolesarje, zaporne ploskve vse v beli barvi | 291.5 | 0 | 0 | 174.9 | 0 | 0 | 116.6 | 0 | 0 | 30 | 0
62 429 | m2 | Izdelava debeloslojne prečne in ostalih označb na vozišču z večkomponentno hladno plastiko z vmešanimi drobci / kroglicami stekla, vključno 200 g/m2 dodatnega posipa z drobci stekla, strojno, debelina plasti 3 mm, posamezna površina označbe nad 1,5 m2 *označbe za avtobusno postajališče | 29.48 | 0 | 0 | 0 | 0 | 0 | 29.48 | 0 | 0 | 30 | 0
6.3 Oprema za vodenje prometa
63 571 | kos | Dobava in vgraditev cestnega ogledala (brez stebriča), | 1 | 0 | 0 | 0.6 | 0 | 0 | 0.4 | 0 | 0 | 150 | 3 | po situaciji
6.4 Oprema za zavarovanje prometa
64 941 | m1 | Dobava in zasaditev žive meje | 420 | 0 | 0 | 0 | 0 | 0 | 420 | 0 | 0 | 20 | 0
6.6 Druga prometna oprema cest
66 912 | kos | Dobava in postavitev nove nadstrešnice vključno z izvedbo točkovnih temeljev in priklopom na telekomunikacijsko in elektrovodno napeljavo *TIP NADSTREŠNICE 42x18 (zunanje dimenzije 444x201x238cm) z elektronskim prikazovalnikom | 2 | 0 | 0 | 0 | 0 | 0 | 2 | 0 | 0 | 0
|  | SKUPAJ OPREMA CEST: | [10 empty] | #VALUE!

## 7. TUJE STORITVE
[6 empty] | NEUPRAVIČENI STROŠKI |  |  | UPRAVIČENI STROŠKI |  |  | CENE | VNOS KOLIČIN
šifra | enota | opis dela | količina | cena | znesek | količina | cena | znesek | količina | cena | znesek
7. TUJE STORITVE
7.2 Elektroenergetski vodi
72 111 | ocena m1 | Zaščita oz. prestavitev obstoječega vkopanega elektroenergetskega voda po navodilih upravljalca (izkop elektrovoda, prestavitev, zaščitna cev, obbetoniranje/zasip) | 420 | 0 | 0 | 0 | 0 | 0 | 420 | 0 | 0 | 0 | 0
72 464 | kos | Prestavitev elektro omarice | 1 | 0 | 0 | 0 | 0 | 0 | 1 | 0 | 0
7.3 Telekomunikacijske naprave
73 131 | ocena m1 | Zaščita oz. prestavitev obstoječega vkopanega telekomunikacijskega voda po navodilih upravljalca (izkop elektrovoda, prestavitev, zaščitna cev, obbetoniranje/zasip) | 420 | 0 | 0 | 0 | 0 | 0 | 420 | 0 | 0 | 0 | 50
7.5 Javna razsvetljava
75 210 | kpl | Rekonstrukcija omrežja javne razsvetljave (ODSTRANITEV OBSTOJEČE SVETILKE) -odstranitev svetilke -odstranitev kandelabra -odstranitev temelja -odvoz odpadnega materiala na deponijo s plačilom takse | 2 | 0 | 0 | 0 | 0 | 0 | 2 | 0 | 0 | 0
75 211 | m1 | Rekonstrukcija omrežja javne razsvetljave (ODSTRANITEV OBSTOJEČE NAPELJAVE) -predpriprava (rezanje in rušenje asfalta/odstranitev humusa) -strojni izkop kanala -odstranitev cevne kanalizacije s kablovodom -zasip kanala s tamponskim drobljencem in utrjevanje do predvidenega ustroja ali do prvotnega terena v kolikor vod poteka izven cestišča -odvoz odpadnega materiala na deponijo s plačilom takse | 50 | 0 | 0 | 0 | 0 | 0 | 50 | 0 | 0 | 0
75 212 | kpl | Rekonstrukcija omrežja javne razsvetljave vključno z dobavo vsega materiala (NOVA CESTNA SVETILKA) -predpriprava (rezanje in rušenje asfalta/odstranitev humusa) -strojni izkop za temelj svetilke z odvozom materiala -priprava temeljnih tal z utrjevanjem -dobava in betoniranje temelja -dobava in montaža kandelabra cestne svetilke iz armiranega poliestra h=10 m s svetilko (tip svetilke poda upravljajec omrežja), z vsemi montažnimi deli | 2 | 0 | 0 | 0 | 0 | 0 | 2 | 0 | 0 | 0
75 213 | kpl | Rekonstrukcija omrežja javne razsvetljave vključno z dobavo vsega materiala (NOV REVIZIJSKI JAŠEK) -predpriprava (rezanje in rušenje asfalta/odstranitev humusa) -izkop za jašek -priprava temeljnih tal z utrjevanjem -dobava in vgradnja kabelskega jaška notranjih mer 60x60x90cm z LTŽ pokrovom 60x60cm z napisom JAVNA RAZSVETLJAVA, min B125kN, z vsemi montažnimi deli | 2 | 0 | 0 | 0 | 0 | 0 | 2 | 0 | 0 | 0
75 214 | m1 | Rekonstrukcija omrežja javne razsvetljave vključno z dobavo vsega materiala (NOVA CEVNA KANALIZACIJA) -predpriprava (rezanje in rušenje asfalta/odstranitev humusa) -izkop kanala za kabelsko kanalizacijo z odvozom materiala -priprava posteljice z agregatom frakcije 0-4 mm -dobava in polaganje 2x PE DN110 (rebrasta rdeča cev) -obsip cevi z agregatom frakcije 0-4mm / obbetoniranje cevi -zasip in utrjevanje kanala do nivoja cestnega ustroja -dobava in uvlačenje napajalnega kabla ter priključitev na obstoječi kabel JR/obstoječi revizijski jašek/obstoječo krmilno omarico, z vsemi montažnimi deli | 50 | 0 | 0 | 0 | 0 | 0 | 50 | 0 | 0 | 0
7.6 Vodovodi
76 111 | ocena m1 | Zaščita oz. prestavitev vodovoda po navodilih upravljalca (izkop cevovoda, prestavitev, zaščitna cev, obbetoniranje/zasip) | 50 | 0 | 0 | 0 | 0 | 0 | 50 | 0 | 0 | 25 | 55
7.7 Plinovodi in vročevodi
77 111 | ocena m1 | Zaščita obstoječega vkopanega plinovoda po navodilih upravljalca | 10 | 0 | 0 | 0 | 0 | 0 | 10 | 0 | 0 | 0
77 112 | ocena m1 | Zaščita obstoječega vkopanega vročevoda po navodilih upravljalca | 10 | 0 | 0 | 0 | 0 | 0 | 10 | 0 | 0 | 0
7.9 Preizkusi, nadzor in tehnična dokumentacija
79 311 | ur | Projektantski nadzor | 420 | 0 | 0 | 252 | 0 | 0 | 168 | 0 | 0 | 60 | 420
79 351 | ur | Geotehnični nadzor | 84 | 0 | 0 | 50.4 | 0 | 0 | 33.6 | 0 | 0 | 60 | 84
79 512 | kos | Izdelava projektne dokumentacije za projekt za izvedbo (PZI) *Novelacija projektne dokumentacije | 1 | 0 | 0 | 0.6 | 0 | 0 | 0.4 | 0 | 0 | 0
79 514 | kos | Izdelava geodetskega posnetka izvedenih gradbenih del | 1 | 0 | 0 | 0.6 | 0 | 0 | 0.4 | 0 | 0 | 5250 | 4200
79 515 | kos | Izdelava projektne dokumentacije za vzdrževanje in obratovanje | 1 | 0 | 0 | 0.6 | 0 | 0 | 0.4 | 0 | 0 | 0 | 2520
79 517 | kos | Izdelava projektne dokumentacije izvedenih gradbenih del (PID) | 1 | 0 | 0 | 0.6 | 0 | 0 | 0.4 | 0 | 0 | 5250 | 21000
SKUPAJ TUJE STORITVE: