## REKAP_CESTA
Naročnik: | Občina Črna na Koroškem
Ponudnik:
Št. ponudbe:
Datum:
REKAPITULACIJA
1. | Ureditev ceste Žerjav-Jurin-Križan
| Cesta Žerjav-Jurin-Križan v dolžini 2000m |  | 0
| SKUPAJ |  | 0
| Nepredvidena dela 10% |  | 0
| SKUPAJ brez DDV |  | 0
| DDV | 22% | 0
| SKUPAJ z DDV |  | 0

## CESTA_predr
št. | opis dela | mer. en. | količina | cena na enoto (EUR) | skupaj (EUR)
Popisi del s predizmerami
Cesta Žerjav-Jurin-Križan, ureditev in priprava ceste za asfaltiranje v dolžini 2000 m
1.1 | Preddela
1 | Priprava gradbišča: Zavarovanje gradbišča (s predpisano prometno signalizacijo, varovalno ograjo, opozorilno vrvico, zavarovanje gradbene jame itd), odstranitev eventualnih ovir (betonskih klopi, betonskih bunk, klopi, hidrantov, fontan, smetnjakov,...), ograj, grmičkov, živih mej, mejnikov, okrasnega drevja, drugih rastlin, prometnih znakov in ostalih označevalnih znakov,.... Postavitev gradbiščne table, zaščitne ograje, kontejnerjev, WC-jev, elektrike...ter ureditev delovnih platojev, dostopov in vseh potrebnih dovozov. Čiščenje obstoječih cestnih površin v času gradnje in po končanju gradnje cestnih površin. Velja za celoten obseg gradnje.Po končanih delih gradbišče vzpostaviti v prvotno stanje. Dožina trase cca. 2000 m (POSTAVKA ZAJEMA CELOTNO INVESTICIJO) | kompl | 1 |  | 0
2 | Kompletna odstranitev grmovnic in majhnih dreves (debla do debeline 10 cm) in odvoz na deponijo | m2 | 150 |  | 0
3 | Kompletna odstranitev dreves in panjev dreves (debla debeline 10- 20 cm) in odvoz na deponijo | kos | 3 |  | 0
4 | Kompletna odstranitev dreves in panjev dreves (debla debeline 20-30 cm) in odvoz na deponijo | kos | 3 |  | 0
| SKUPAJ PREDDELA |  |  |  | 0
1.2 | Zemeljska dela
Opomba:
Količine zemeljskih del (izkopi, pretovarjanja, natovarjanja, prevozi, zasipi…) se obračunavajo v prostornini raščenega stanja oziroma vgrajenega in utrjenega stanja
1 | Odriv humusa in mehke zemljine ob cesti v debelini 20 cm in odvoz na deponijo. | m3 | 50 |  | 0
2 | Kombinirani (strojno - ročni) površinski izkop zemljine III./IV. Kat, (g=70 cm), nakladanje in odvoz na deponijo s stroški deponiranja in takse. | m3 | 360 |  | 0
3 | Kombinirani (strojno - ročni) površinski izkop zemljine V. Kat, , nakladanje in odvoz na deponijo s stroški deponiranja in takse. | m3 | 40 |  | 0
4 | Kombinirani (strojno - ročni) izkop jarka za drenažo (g=0,2, š=0,4) in prepuste (jašek) ter kanalizacijo, nakladanje in odvoz na deponijo s stroški deponiranja in takse | m3 | 10 |  | 0
5 | Zasip drenažne cevi z peskom 16 - 32 (dobava in vgradnja) v debelini min. 30 cm in širine 40 cm | m3 | 15 |  | 0
6 | Strojno nakladanje in odvoz odvečnega materiala na deponijo k registriranemu zbiralcu tovrstnih odpadkov vključno s plačilom vseh potrebnih okoljskih dajatev | m3 | 150 |  | 0
0
7 | Kompletna izvedba ureditve/zavarovanja brežine v območju vtoka ali iztoka iz prepusta ali utrditve brežine ob cesti | m3 | 28 |  | 0
Ureditev se izvede s kamnito oblogo; kamen v betonu. Velikost kamnov cca. 30 cm; beton C25/30.
8 | Ureditev obstoječega jarka ob cesti (čiščenje, profiliranje jarka) z odvozom odvečnega materiala na deponijo s stroški deponiranja in takse | m' | 50 |  | 0
9 | Kompletna ureditev novega jarka ob cesti globine 30 cm, širina dna 30 cm (izkop, čiščenje, profiliranje jarka) z odvozom odvečnega materiala na deponijo s stroški deponiranja in takse | m' | 100 |  | 0
10 | Humusiranje po končanih delih s predhodno odstranjenim humusom v deb. 20cm in zatravitev humusiranih površin s travnim semenom ob dodajanju umetnega gnojila. | m2 | 1500 |  | 0
0
11 | Ureditev brežine (škarpiranje) v naklonu,material II. in IV. ktg, nakladanje in odvoz na deponijo s stroški deponiranja in takse. | m2 | 350 |  | 0
| SKUPAJ ZEMELJSKA DELA |  |  |  | 0
1.3 | Zgornji ustroj
1 | Rezanje asfalta | m' | 4 |  | 0
2 | Planiranje in utrjevanje planuma spodnjega ustroja | m2 | 450 |  | 0
0
3 | Dobava in vgradnja nevezane nosilne plasti enakomerno zrnatega tamponskega drobljenca v cesti (zmrzlinsko odpornega) TD120 v debelini 40 cm; Kamniti agregat pred vgradnjo ne sme imeti več kot 5% finih delcev (velikost zrnc pod 0,063 mm), po vgradnji pa ne sme imeti več kot 8% le teh. Zbitost EV2=60Mpa | m3 | 225 |  | 0
4 | Dobava in vgradnja nevezane nosilne plasti enakomerno zrnatega tamponskega drobljenca v cesti (zmrzlinsko odpornega) TD32 v debelini 30 cm ; Kamniti agregat pred vgradnjo ne sme imeti več kot 5% finih delcev (velikost zrnc pod 0,063 mm), po vgradnji pa ne sme imeti več kot 8% le teh. | m3 | 2250 |  | 0
0
5 | Izdelava izravnalne plasti iz drobljenca v debelini do 5 cm - grediranje, vključno z valjanjem in utrjevanjem do 90 Mpa | m2 | 8900 |  | 0
6 | Dobava in polaganje geotekstila natezna trdnost 13,5 kN/m oz. gostote 300g/m2 na planum vozišča. Položitev v primeru slabe podlage - odobri nadzor | m2 | 450 |  | 0
7 | Izdelava spodnje nosilne (stabilizirane) plasti bituminizirane zmesi AC 22 base, B 50/70 A4 v debelini 6 cm | m2 | 6600 |  | 0
8 | Izdelava obrabne in zaporne plasti bituminizirane zmesi AC 8 surf B 50/70 A4 v debelini 4 cm | m2 | 6600 |  | 0
9 | Izdelava oz oblikovanje mulde širine 0,5 m v enaki sestavi kot zgornji ustroj vozišča | m' | 1900 |  | 0
10 | Dosutje bankin v debelini vgrajenih asfaltnih plasti in širini do 0,50 m s finejšim gramoznim materialom z utrjevanjem | m2 | 2000 |  | 0
| SKUPAJ ZGORNJI USTROJ |  |  |  | 0
1.4 | Polaganje cevi in montaža jaškov
1 | Izdelava vzdolžne drenaže, na planumu izkopa z gibljivimi PE cevmi premera 125 mm, vključno s pripravo betonske posteljice (mulde ), š=40 cm, h=10cm. | m' | 120 |  | 0
0
| SKUPAJ POLAGANJE CEVI IN MONTAŽA JAŠKOV |  |  |  | 0
1.5 | Zaključna in ostala dela
1 | Meritev zbitosti vgrajenega tampona | kos | 20 |  | 0
2 | Čiščenje cevi obstoječih prepustov | m' | 34 |  | 0
- Ab cevi različnih premerov
3 | Kompletna ureditev prometnega režima v času gradnje: postavitev prometne signalizacije skladno s pridobljenim dovoljenjem za zaporo ceste vključno z obveščanjem javnosti; (POSTAVKA VELJA ZA CELOTNO INVESTICIJO). | kpl | 1 |  | 0
| SKUPAJ ZAKLJUČNA DELA |  |  |  | 0
| VSE SKUPAJ: |  |  |  | 0