## REKAPITULACIJA
| Številka načrta : | 1963-22
| Objekt : | Obnova lokalne ceste LC 065012 Zdenska vas - Ivančna Gorica na odseku od km 0,000 do km 0,529 v naselju Zdenska vas
| Del objekta : | cesta z odvodnjavanjem + javna razsvetljava
REKAPITULACIJA GRADBENIH STROŠKOV
1. PREDDELA
2. ZEMELJSKA DELA
3. VOZIŠČNE KONSTRUKCIJE
4. ODVODNJAVANJE
5. GRADBENA IN OBRTNIŠKA DELA
6. OPREMA CEST
| 7. TUJE STORITVE |  |  | #VALUE!
| 8. NEPREDVIDENA DELA 5% |  |  | #VALUE!
|  |  | skupaj | #VALUE!
|  |  | 22 % DDV | #VALUE!
| S K U P A J |  |  | #VALUE!
vrednosti v postavkah množi s faktorjem |  |  | 1

## 1. PREDDELA
šifra | enota | opis dela | količina | cena | znesek | TUKAJ VNESI CENE!!!
1. PREDDELA
1.1 Geodetska dela
11 121 | km | Obnova in zavarovanje zakoličbe osi trase ostale javne ceste v ravninskem terenu | 0.519 |  |  | 1410
11 131 | km | Obnova in zavarovanje zakoličbe trase komunalnih vodov v ravninskem terenu | 0.519 |  |  | 0
11 221 | kos | Postavitev in zavarovanje prečnega profila ostale javne ceste v ravninskem terenu | 31 |  |  | 23
11 631 | kos | Posnetek višine in položaja točke na terenu/objektu (zakoličba) | 91 |  |  | 0
1.2 Čiščenje terena
1.2.1 Odstranitev grmovja, dreves, vej in panjev
12 151 | kos | Posek in odstranitev drevesa z deblom premera 11 do 30 cm ter odstranitev vej | 1 |  |  | 45
12 163 | kos | Odstranitev panja s premerom 11 do 30 cm z odvozom na deponijo na razdaljo nad 1000 m | 1 |  |  | 60
12 182 | ura | Posek in odstranitev vej obstoječih dreves in grmovji | 25 |  |  | 1
1.2.2 Odstranitev prometne signalizacije in opreme
12 211 | kos | Demontaža in odstranitev prometnega znaka na enem podstavku | 9 |  |  | 16
12 212 | kos | Demontaža prometnega znaka na dveh podstavkih | 2 |  |  | 18
12 278 | kos | Prestavitev ali odstranitev betonskega cvetličnega korita - betonskih cvetličnih škarpnikov | 12 |  |  | 0
12 283 | kos | Odstranitev/demontaža prometnega znaka s stranico/premerom 900 mm *prometnega dela | 2 |  |  | 40
12 296 | m3 | Porušitev in odstranitev ograje iz lomljenca in cementnega betona | 8.3 |  |  | 7
12 297 | m1 | Porušitev in odstranitev žive meje | 16 |  |  | 0
12 298 | kos | Porušitev in odstranitev stebrička in temelja prometnega znaka | 11 |  |  | 0
1.2.3 Porušitev in odstranitev voziščnih konstrukcij
12 322 | m2 | Porušitev in odstranitev asfaltne plasti v debelini 6 do 10 cm (uvozi, dvorišča) | 108 |  |  | 5
12 351 | m2 | Porušitev in odstranitev nevezanega tlaka iz lomljenca, tlakovcev, plošč, debeline do 12 cm (tlakovci, plošče na dvoriščih, pešpoteh, itd.) | 50 |  |  | 0
12 372 | m2 | Rezkanje in odvoz asfaltne krovne plasti v debelini 4 do 7 cm (uvozi, dvorišča) | 54 |  |  | 0
12 373 | m2 | Rezkanje in odvoz asfaltne krovne plasti v debelini 8 do 10 cm (vozišče) | 2843.4 |  |  | 0
12 382 | m1 | Rezanje asfaltne plasti s talno diamantno žago, debele 6 do 10 cm (vozišče, uvozi, dvorišča) | 108 |  |  | 1.1
12 391 | m1 | Porušitev in odstranitev robnika iz cementnega betona | 16 |  |  | 14
1.2.4 Porušitev in odstranitev objektov
12 426 | m1 | Porušitev in odstranitev kanalizacije in požiralniških navezav iz obbetoniranih cevi s premerom do 40 cm | 53 |  |  | 15.4
12 431 | m1 | Porušitev in odstranitev vtočnega jaška (požiralnik) z notranjo stranico/premerom do 60 cm | 40 |  |  | 14
1.3 Ostala preddela
1.3.1 Omejitve prometa
13 112 | dan | Zavarovanje gradbišča v času gradnje s polovično zaporo prometa in ročnim usmerjanjem | 125 |  |  | 60
13 113 | dan | Zavarovanje gradbišča v času gradnje s popolno zaporo prometa | 10 |  |  | 0
13 142 | kos | Izdelava elaborata začasne prometne ureditve | 1
1.3.2 Pripravljalna dela pri objektih
13 211 | kos | Pripravljalna dela | 1 |  |  | 0
1.3.3 Začasni objekti
13 311 | kos | Organizacija gradbišča – postavitev začasnih objektov | 1 |  |  | 0
13 312 | kos | Organizacija gradbišča – odstranitev začasnih objektov | 1 |  |  | 0
SKUPAJ PREDDELA:

## 2. ZEMELJSKA DELA
šifra | enota | opis dela | količina | cena | znesek | TUKAJ VNESI CENE!!!
2. ZEMELJSKA DELA
2.1 Izkopi | [6 empty] | celoten izkop | 3319.36
[7 empty] | vj | 72 | 48
21 114 | m3 | Površinski izkop plodne zemljine – 1. kategorije – strojno z nakladanjem | 111.6 |  |  | 5.28 | cp160 | 53.16
21 224 | m3 | Široki izkop zemljine predvidene za vgradnjo ali predelavo – 3. kategorije – strojno z nakladanjem *62,5% vsega izkopa za voziščno konstrukcijo | 2074.6 |  |  | 5.28
21 233 | m3 | Široki izkop kamnine – 4. kategorije z nakladanjem *25% vsega izkopa za voziščno konstrukcijo | 829.84 |  |  | 9.54
21 243 | m3 | Široki izkop kamnine – 5A. kategorije z nakladanjem *12,5% vsega izkopa za voziščno konstrukcijo | 414.92 |  |  | 11.22
21 313 | m3 | Izkop zemljine predvidene za vgradnjo ali predelavo – 3. kategorije za temelje, kanalske rove, prepuste, jaške in drenaže, širine do 1,0 m in globine do 1,0 m – ročno, planiranje dna ročno *5% vsega izkopa za jaške, drenaže, cp navezave | 6.258 |  |  | 37.18
21 314 | m3 | Izkop zemljine predvidene za vgradnjo ali predelavo – 3. kategorije za temelje, kanalske rove, prepuste, jaške in drenaže, širine do 1,0 m in globine do 1,0 m – strojno, planiranje dna ročno *45% vsega izkopa za jaške, drenaže, cp navezave | 56.322 |  |  | 12.46
21 315 | m3 | Izkop kamnine – 4. kategorije za temelje, kanalske rove, prepuste, jaške in drenaže, širine do 1,0 m in globine do 1,0 m *20% vsega izkopa za jaške, drenaže, cp navezave | 25.032 |  |  | 9.57
21 316 | m3 | Izkop kamnine – 5A. kategorije za temelje, kanalske rove, prepuste, jaške in drenaže, širine do 1,0 m in globine do 1,0 m *30% vsega izkopa za jaške, drenaže, cp navezave | 37.548 |  |  | 9.57
21 325 | m3 | Izkop kamnine – 4. kategorije za temelje, kanalske rove, prepuste, jaške in drenaže, širine do 1,0 m in globine 1,1 do 2,0 m – strojno, planiranje dna ročno *50% vsega izkopa za jaške, drenaže, cp navezave | 24 |  |  | 14.36
21 326 | m3 | Izkop kamnine – 5A. kategorije za temelje, kanalske rove, prepuste, jaške in drenaže, širine do 1,0 m in globine 1,1 do 2,0 m – strojno, planiranje dna ročno *50% vsega izkopa za jaške, drenaže, cp navezave | 24 |  |  | 14.36
2.2 Planum temeljnih tal
22 113 | m2 | Ureditev planuma temeljnih tal zrnate kamnine – 3. kategorije | 3772 |  |  | 2
2.3 Ločilne, drenažne in filtrske plasti ter delovni plato
23 311 | m2 | Dobava in vgraditev geotekstilije za ločilno plast (po načrtu), natezna trdnost do 12 kN/m2 | 4903.6 |  |  | 3
2.4 Nasipi, zasipi, klini, posteljica in glinasti naboj
24 112 | m3 | Izdelava zasipa iz zrnate kamnine – 3. kategorije ter zasipavanje kanala skupaj z dobavo in dovozom materiala 0/16 in utrjevanjem z vibracijskim nabijačem v slojih po 20 cm do 95% trdnosti po standardnem Proktorjevem postopku (zasip vtočnih jaškov in cevnih navezav vtočnih jaškov) | 112.554 |  |  | 18
24 461 | m3 | Izdelava posteljice v debelini plasti do 50 cm iz zrnate kamnine – 3. kategorije | 1735.12 |  |  | 0
24 612 | m2 | Ureditev planuma nasipa, zasipa, klina ali posteljice iz zrnate kamnine – 3. kategorije | 3772 |  |  | 0
2.5 Brežine in zelenice
25 112 | m2 | Humuziranje brežine in zelenice brez valjanja, v debelini do 20 cm - strojno | 390 |  |  | 0
25 151 | m2 | Doplačilo za zatravitev s semenom | 390 |  |  | 0
2.9 Prevozi, razprostiranje in ureditev deponij materiala
29 121 | t | Prevoz materiala na razdaljo nad 10 do 15 km | 8298.9398 |  |  | 0
29 151 | t | Prevoz in odlaganje odpadne zmesi zemljine in kamnine ali asfaltnega rezkanca/drobljenca na deponijo izvajalca v neposredni bližini gradbišča do ponovne vgradnje | 662.676 |  |  | 0
29 152 | t | Odlaganje odpadne zmesi zemljine in kamnine, vključno s plačilom komunalne takse | 7582.8188 |  |  | 0
29 153 | t | Odlaganje odpadnega asfalta na komunalno deponijo, vključno s plačilom komunalne takse | 24.84 |  |  | 0
29 154 | t | Odlaganje odpadnega cementnega betona na komunalno deponijo (odvoz robnikov, kock, tlakovcev, jaškov, kanalizacijskih cevi, …) | 28.605 |  |  | 0
SKUPAJ ZEMELJSKA DELA:

## 3. VOZIŠČNE KONSTRUKCIJE
šifra | enota | opis dela | količina | cena | znesek | TUKAJ VNESI CENE!!!
3. VOZIŠČNE KONSTRUKCIJE
3.1 Nosilne plasti
3.1.1 Nevezane nosilne plasti
31 132 | m3 | Izdelava nevezane nosilne plasti enakomerno zrnatega drobljenca iz kamnine v debelini 30 cm (pločnik, vozišče, uvozi, dvorišča) | 1045.5308 |  |  | 22
31 181 | m3 | Izdelava izravnalne plasti iz drobljenca v povprečni debelini do 5 cm | 209.1062 |  |  | 5
3.1.4-6 Asfaltne nosilne plasti - Asphalt concrete - base (AC base)
31 552 | m2 | Izdelava nosilne plasti bituminizirane zmesi AC 22 base B 50/70 A3 v debelini 6 cm (uvozi čez pločnik, dvorišča) *TOPLI ASFALT *Vgradi se lahko do 15% rezkanca pridobljenega iz odpadnega asfalta (Uredba o zelenem javnem naročanju) | 3801.93 |  |  | 0
3.2 Obrabne plasti
3.2.2 Asfaltne obrabne in zaporne plasti - bitumenski betoni - Asphalt concrete - surface (AC surf)
32 254 | m2 | Izdelava obrabne in zaporne plasti bituminizirane zmesi AC 8 surf B 70/100 A5 v debelini 4,0 cm (pločnik in uvozi čez pločnik) *TOPLI ASFALT *Vgradi se lahko do 15% rezkanca pridobljenega iz odpadnega asfalta (Uredba o zelenem javnem naročanju) | 476.19 |  |  | 10
32 274 | m2 | Izdelava obrabne in zaporne plasti bituminizirane zmesi AC 11 surf B 50/70 A3 v debelini 4,0 cm (vozišče, uvozi, dvorišča) *TOPLI ASFALT *Vgradi se lahko do 15% rezkanca pridobljenega iz odpadnega asfalta (Uredba o zelenem javnem naročanju) | 3325.74 |  |  | 0
32 299 | m1 | Doplačilo za izdelavo mulde v širini 50cm in minimalni globini 5cm (asfalt upoštevan v postavki 31 552 in 32 274 ) | 356
3.2.4 Asfaltne obrabne in zaporne plasti - površinske prevleke - Surface dressing (SD)
32 491 | m2 | Čiščenje utrjene/odrezkane površine/podlage pred pobrizgom z bitumenskim vezivom | 3801.93 |  |  | 0
32 497 | m2 | Pobrizg s polimerno bitumensko emulzijo 0,31 do 0,50 kg/m2 | 3801.93 |  |  | 0
32 498 | m1 | Zaščita stikov s "teksabit trakom" | 108 |  |  | 0
3.4 Tlakovane obrabne plasti
34 812 | m2 | Izdelava tlakovane obrabne plasti iz plošč iz cementnega betona velikosti do 40 cm/40 cm/4 cm, stiki zaliti s cementno malto (tlakovci, plošče na dvoriščih, pešpoteh, itd.) | 50 |  |  | 17
3.5 Robni elementi vozišč
3.5.2 Robniki
35 211 | m1 | Dobava in vgraditev predfabriciranega dvignjenega robnika iz cementnega betona s prerezom 8/20 cm | 372 |  |  | 16
35 214 | m1 | Dobava in vgraditev predfabriciranega dvignjenega robnika iz cementnega betona s prerezom 15/25 cm | 38.2 |  |  | 20
35 236 | m1 | Dobava in vgraditev predfabriciranega pogreznjenega robnika iz cementnega betona s prerezom 25/15 cm ( ležeč ) | 398.5 |  |  | 0
3.6 Bankine
36 111 | m3 | Izdelava bankine iz gramoza ali naravno zdrobljenega kamnitega materiala, široke do 0,50 m | 27.52 |  |  | 0
SKUPAJ VOZIŠČNE KONSTRUKCIJE:

## 4. ODVODNJAVANJE
šifra | enota | opis dela | količina | cena | znesek | TUKAJ VNESI CENE!!!
4. ODVODNJAVANJE
4.1 Površinsko odvodnjavanje
41 645 | m1 | Dobava in vgradnja linijske kanalete iz betona armiranega z vlakni, dolžine 1m, višine 200 mm in širine 210 mm. Kanaleta se izvede s polaganjem na podložni beton debeline 15 cm, ter bočnim obbetoniranjem kanalete. Komplet z vsem priborom za montažo, kot npr.: Hauraton Faserfix standard 150, tip 01 (linijske rešetke) | 102
41 647 | kos | Dobava in vgradnja pokrova z asimetrično rego, za kanaleto, izdelan iz pocinkanega jekla debeline 4,0 mm po celotnem obodu rege. Svetla odprtina rege je minimalno 18 mm. Za razred obremenitve A15 - E600, skladno z EN1433. Višina vratu je 200 mm. Dolžina pokrova je 1000 mm kot npr.: Hauraton Faserfix standard 150 | 102
41 648 | kos | Dobava in vgradnja zaključne polne čelne stene iz PP ter vsem potrebnim drobnim materialom kot npr.: Hauraton zaključna stena iz PE-PP za tip 01 | 11
41 649 | kos | Dobava in vgradnja zaključne čelne stene z iztokom DN160, z zaščitnim robom in tesnilom cevi, iz PE-PP, kot npr.: Hauraton zaključna stena iz PE-PP za tip 01 | 11
41 657 | kos | Izdelava preboja PE vtočnega jaška z vrtanjem s kronami za diamantno vrtanje, premer odprtine DN160 mm (*vtok iz linijskih rešetk v vtočni jašek-požiralnik), z vsem montažnim in tesnilnim materialom | 11 |  |  | 0
4.3 Globinsko odvodnjavanje - kanalizacija
43 231 | m1 | Izdelava kanalizacije iz cevi iz polivinilklorida, vključno s podložno plastjo iz cementnega betona, premera DN160, v globini do 1,0 m (Izdelava navezave vtočnih jaškov-pod voziščem) | 88.6 |  |  | 23.16
43 272 | m1 | Obbetoniranje cevi za kanalizacijo s cementnim betonom C 8/10, po detajlu iz načrta, premera do DN200 mm (Izdelava povezave in priklopa vtočnih jaškov in priklop linijskih kanalet-pod voziščem) | 88.6 |  |  | 3.5
43 831 | m1 | Preskus tesnosti cevi premera do DN200 mm *tlačni preizkus vodotesnosti položenih kanalizacijskih cevi po navodilih proizvajalca. Preizkus tesnosti se izvede z zrakom po standardu EN 1610 | 88.6 |  |  | 3.6
43 841 | m1 | Pregled vgrajenih cevi s TV kamero *snemanje kanala po standardu SIST EN 13508-2:2003 in skladno z nemškimi smernicami ATV-M 143-2 | 88.6 |  |  | 1.04
43 853 | kos | Izdelava priklopa z novim vpadnikom na obstoječ mešan kanal | 40
43 855 | m1 | Prevoz in prenos kanalizacijskih cevi do mesta vgraditve *GRP in PVC cevi | 88.6
4.4 Jaški
44 333 | kos | Izdelava jaška iz polietilena, krožnega prereza s premerom 50 cm, globokega 1,5 do 2,0 m, vključno z vrtanjem odprtin in izdelavo AB venca (vtočni jašek s peskolovom) | 40 |  |  | 0
44 797 | kos | Preskus tesnosti jaška premera do 50 cm | 40 |  |  | 0
44 973 | kos | Dobava in vgraditev robniške LTŽ rešetke z nosilnostjo 400 kN, s prerezom 400/400 mm (vtočni jaški ob vozišču, kot npr.: CMC SELECTA 500 A profil, model ECSE61SF) | 13 |  |  | 0
44 977 | kos | Dobava in vgraditev ukrivljene LTŽ rešetke z nosilnostjo 400 kN, s prerezom 400/400 mm (vtočni jaški v muldi) | 27 |  |  | 289
44 992 | kos | Višinsko prilagajanje (do 50 cm) obstoječega jaška komunalne infrastrukture iz cementnega betona, po detajlu iz načrta, krožnega prereza s premerom 60 do 100 cm ali kvadratnega prereza do 100/100 cm | 29 |  |  | 0
44 996 | kos | Višinsko prilagajanje kap obstoječe komunalne infrastrukture | 13 |  |  | 0
SKUPAJ ODVODNJAVANJE:

## 5. GRADBENA IN OBRTNIŠKA DELA
šifra | enota | opis dela | količina | cena | znesek | TUKAJ VNESI CENE!!!
5. GRADBENA IN OBRTNIŠKA DELA
5.3 Dela s cementnim betonom
53 548 | m3 | Dobava in vgraditev ojačenega cementnega betona C30/37 v sredinske otoke, otoke…(za metličenje) v debelini 15 cm *PV-I, XC2, XD3, XF4, Dmax=16/32 mm | 17 |  |  | 0
53 549 | m2 | Metličenje pohodne površine betona | 17 |  |  | 0
5.5 Dela pri popravilu objektov
55 100 | m1 ocena | Dobava materiala in izdelava betonskih parapetnih zidov višine do 0,50 m (nad nivojem urejenega terena), vključno s podložnim betonom C12/15, opaženjem in vgraditvijo rebrastih žic iz visokovrednega naravno trdega jekla B St 500 S s premerom do 14 mm (za enostavno ojačitev temeljev in sten zidov) ter dobava in vgradnja ojačenega cementnega betona C25/30 v temelje in stene parapetnih zidov | 28 |  |  | 0
SKUPAJ GRADBENA IN OBRTNIŠKA DELA:

## 6. OPREMA CEST
šifra | enota | opis dela | količina | cena | znesek | TUKAJ VNESI CENE!!!
6. OPREMA CEST
6.1 Pokončna oprema cest
61 122 | kos | Izdelava temelja iz cementnega betona C 12/15, globine 80 cm, premera 30 cm | 13 |  |  | 0
61 214 | kos | Dobava in vgraditev stebrička za prometni znak iz vroče cinkane jeklene cevi s premerom 64 mm, dolge 2000 mm | 2 |  |  | 0
61 216 | kos | Dobava in vgraditev stebrička za prometni znak iz vroče cinkane jeklene cevi s premerom 64 mm, dolge 3000 mm | 5 |  |  | 35
61 218 | kos | Dobava in vgraditev stebrička za prometni znak iz vroče cinkane jeklene cevi s premerom 64 mm, dolge 4000 mm | 4 |  |  | 0
61 219 | kos | Dobava in vgraditev stebrička za prometni znak iz vroče cinkane jeklene cevi s premerom 64 mm, dolge 4500 mm | 2 |  |  | 0
61 612 | kos | Dobava in pritrditev STOP prometnega znaka, podloga iz vroče cinkane jeklene pločevine, znak z belo/rdečo barvo in odsevno folijo RA2, premera 600 mm (2102) | 4 |  |  | 105
61 621 | kos | Dobava in pritrditev okroglega prometnega znaka, podloga iz vroče cinkane jeklene pločevine, znak modro barvo in odsevno folijo RA2, premera 300 mm (2303) | 2 |  |  | 0
61 622 | kos | Dobava in pritrditev okroglega prometnega znaka, podloga iz vroče cinkane jeklene pločevine, znak z belo/rdečo barvo in odsevno folijo RA2, premera 600 mm (2201) | 1 |  |  | 125
61 712 | kos | Dobava in pritrditev prometnega znaka, podloga iz vroče cinkane jeklene pločevine, znak z belo/rdečobarvo in odsevno folijo RA2, velikost od 0,11 do 0,20 m2 (3313) | 2 |  |  | 0
61 714 | kos | Dobava in pritrditev prometnega znaka, podloga iz vroče cinkane jeklene pločevine, znak z belo/modro/rdečo/črno barvo in odsevno folijo RA2, velikost od 0,21 do 0,40 m2 (4201-4) | 1 |  |  | 150
61 715 | kos | Dobava in pritrditev prometnega znaka, podloga iz vroče cinkane jeklene pločevine, znak z rumeno/črno barvo-folijo RA2 vrste, velikost od 0,71 do 1,00 m2 (3403, 2434, 2435) | 4 |  |  | 0
6.2 Označbe na voziščih
62 112 | m1 | Izdelava tankoslojne vzdolžne označbe na vozišču z enokomponentno belo barvo, vključno 250 g/m2 posipa z drobci / kroglicami stekla, strojno, debelina plasti suhe snovi 200 µm, širina črte 12 cm ( 5122-1, 5111 ) | 940 |  |  | 0
62 163 | m1 | Izdelava tankoslojne prečne in ostalih označb na vozišču z enokomponentno belo barvo, vključno 250 g/m2 posipa z drobci / kroglicami stekla, strojno, debelina plasti suhe snovi 250 µm, širina črte 50 cm (5211) | 4 |  |  | 2.5
62 224 | m2 | Izdelava tankoslojne prečne in ostalih označb na vozišču z enokomponentno zeleno barvo, vključno 250 g/m2 posipa z drobci / kroglicami stekla, strojno, debelina plasti suhe snovi 200 µm, površina označbe nad 1,5 m2 (zaporna ploskev) | 60 |  |  | 0
62 252 | m1 | Doplačilo za izdelavo prekinjenih tankoslojnih vzdolžnih označb na vozišču, širina črte 12 cm ( 5122-1 ) | 940 |  |  | 0
62 412 | m1 | Izdelava debeloslojne vzdolžne označbe na vozišču z večkomponentno vročo plastiko bele barve, vključno 250 g/m2 posipa z drobci / kroglicami stekla, strojno, debelina plasti suhe snovi 300 µm, širina črte 12 cm (5111) | 150 |  |  | 0
6.3 Oprema za vodenje prometa
63 571 | kos | Dobava in vgraditev cestnega ogledala brez stebrička (temelj in stebriček upoštevan v zgornji postavki št. 61 112 ali 61 181) | 2 |  |  | 0
SKUPAJ OPREMA CEST:

## 7. TUJE STORITVE
šifra | enota | opis dela | količina | cena | znesek | TUKAJ VNESI CENE!!!
7. TUJE STORITVE
7.3 Telekomunikacijske naprave
73 131 | m1 ocena | Zaščita oz. prestavitev obstoječega vkopanega telekomunikacijskega voda (izkop voda, prestavitev, zaščitna cev, zasip voda) po navodilih upravljalca | 320 |  |  | 0
7.5 Javna razsvetljava
GRADBENA DELA
75 111 | kos | Izdelava temelja za PVC kandelaber višine 6 m nad nivojem terena, I. vetrovna cona komplet z izkopom jame, obbetoniranjem, za postavitev kandelabra direktno v temelj | 14
75 112 |  | Izkop kanala za kabelsko kanalizacijo globine 0.9 m in širine 0.3 m (kategorija terena I-III), priprava posteljice (0.1 m), dobava in polaganje cevi iz koluta, zasutje z drobnim peskom 0-4 mm (0.15 m), polaganje valjanca, zasutje s čisto zemljo z nizko specifično upornostjo (0.15 m) in izkopanim materialom (0.1 m) do kote zgornjega ustroja (0.4 m), utrjevanje, opozorilni trak:
| m1 | 1x PE dvoslojna rebrasta cev Ф110 mm v kolutu za zaščito el. kablov (rdeča): | 460
| m1 | valjanec INOX 30x3,5 mm, komplet s spojnim materialom: | 460
75 113 | kos | Odstranitev oz rušitev obstopječega temelja svetilke, komplet z odvozom materiala | 1
75 114 | kos | Izvedba navezave novo predvidene kabelskih jaškov oz kabelske kanalizacije na obstoječo kabelsko kanalizacijo/ obstoječe kabelske trase JR | 1
SVETLOBNA OPREMA
75 211 | kos | Dobava in postavitev ravnega kandelabra iz PVC višine h=6 m nad nivojem terena za montažo v temelj, z dobavo in montaža nove svetilke kot npr. (LUMENIA S LUM) z naslednjimi tehničnimi parametri; optika DPR1, svetlobni tok do 6400 lm, barva svetlobe WW 3000K, max. priključna moč 46 W, avtonomna regulacija (režim DDF2), obojestranska ZAGA vtičnica, napajalnik D4i, kompletno svetlobno mesto z ožičenjem (NYM 3x1,5mm2) | 14
ELEKTRO OPREMA
75 311 | kos | Nadzor nad prižigališčem v času priklopov in odklopov | 1
KABLI
75 411 | m1 | Dobava in polaganje kabla NYY-J 5x16 mm2 | 460
MONTAŽNA DELA
75 511 | kos | Vezave kablov v kandelabrskih omaricah | 14
75 512 | kos | Priključki pocinkanega valjanca (TN-C,) komplet | 14
75 513 | kos | Izdelava kabelskih končnikov | 28
75 514 | kos | Povezava prevodnih delov z ozemlitvijo javne razsvetljave komplet s spojnim materialom | 1
75 515 | kpl | Dobava in montaža priključnih plošč v kandelabrih | 14
75 516 | kpl | Dobava in vgradnja varovalke nazivne vrednosti 2,5 A na RPO ploščo kandelabra | 14
75 517 | kpl | Izvedba kabelske spojke komplet s priborom in kabelsko maso | 1
DRUGA DELA
75 611 | m | Trasiranje in zakoličbe za potrebe javne razsvetljave | 460
75 612 | kpl | Zakoličbe komunalnih vodov | 1
75 613 | kpl | Geodetski posnetki | 1
75 614 | kpl | Meritve električnih lastnosti, komplet z izdelavo merilnega poročila | 1
75 615 | kpl | Izdelava baze cestnih podatkov - BCP | 1
75 616 | kpl | Preveritev horizontalne osvetljenosti površine prehoda za pešce oziroma kolesarje, komplet z izdelavo poročila | 1
75 617 | kpl | Preveritev vertikalne osvetljenosti površine prehoda za pešce oz. kolesarje - za vsako smer vožnje, komplet z izdelavo poročila | 1
75 618 | kos | Preveritev srednje osvetljenosti površine vozišča, komplet z izdelavo poročila | 1
75 619 | kos | Izdelava osnov za vnos v kataster komunalnih vodov | 1
75 620 | kos | Nepredvidena dela in drobni material v višini 2,1 % od načrtovanih del - obračun po dejanskih stroških in potrjenem gradbenem dnevniku | 1 | #VALUE! | #VALUE!
75 621 | ur | Projektantski nadzor | 5
75 622 | ur | Nadzor pristojnega vzdrževalca cestne razsvetljave | 10
75 623 | kpl | Izdelava PID dokumentacije | 1
7.9 Preizkusi, nadzor in tehnična dokumentacija
79 311 | ur | Projektantski nadzor | 50 |  |  | 125
79 321 | kos | Arheološki nadzor | 1 |  |  | 0
79 351 | ur | Geotehnični nadzor | 10 |  |  | 125
79 516 | kos | Izdelava geodetskega posnetka izvedenega stanja in projektne dokumentacije - projekt izvedenih gradbenih del (PID) | 1 |  |  | 0
79 517 | kos | Izdelava projektne dokumentacije za vzdrževanje in obratovanje | 1 |  |  | 0
|  | SKUPAJ TUJE STORITVE: |  |  | #VALUE!