## Popis del
Ponudbeni predračun
Ponudnik: ………………………………
PONUDBENI PREDRAČUN št. ……………………
REKAPITULACIJA
1. Zamenjava polnil protihrupnih ograj Arja vas – Vransko |  |  |  |  | 0
2. Zamenjava polnil protihrupnih ograj in jeklene varovalne ograje viadukt Ivanje selo |  |  |  |  | 0
SKUPAJ |  |  |  |  | 0
+22 % DDV |  |  |  |  | 0
SKUPAJ Z DDV |  |  |  |  | 0
1. Zamenjava polnil protihrupnih ograj Arja vas – Vransko
Zap. št. | Naziv blaga | EM | količina | cena/EM | Vrednost
1. | Demontaža obstoječih elementov PHO potrebnih zamenjave, dimenzije 3,080 m x 0,500 m x 0,095 m in odvoz na trajno deponijo, vključno z vsemi potrebnimi deli | kos | 5734 |  | 0
2. | Demontaža obstoječih elementov PHO potrebnih zamenjave, dimenzij 4,000 m x 0,500 m x 0,095 m in odvoz na trajno deponijo, vključno z vsemi potrebnimi deli | kos | 52 |  | 0
3. | Demontaža pokrivne pločevine (kape), dolžine 3,080 m in odvoz na trajno deponijo, vključno z vsemi potrebnimi deli | kos | 2369 |  | 0
4. | Demontaža pokrivne pločevine (kape), dolžine 4,000 m in odvoz na trajno deponijo, vključno z vsemi potrebnimi deli | kos | 11 |  | 0
5. | Demontaža obstoječih vrat višine 2 enoti komplet s PHO elementi na obeh straneh vrat ter pokrovno pločenino (kapo) in odvozom na trajno deponijo, vključno z vsemi potrebnimi deli | kos | 2 |  | 0
6. | Demontaža obstoječih vrat višine 3 enote komplet s PHO elementi na obeh straneh vrat ter pokrovno pločenino (kapo) in odvozom na trajno deponijo, vključno z vsemi potrebnimi deli | kos | 4 |  | 0
7. | Demontaža obstoječih vrat višine 4 enote komplet s PHO elementi na obeh straneh vrat ter pokrovno pločenino (kapo) in odvozom na trajno deponijo, vključno z vsemi potrebnimi deli | kos | 3 |  | 0
8. | Demontaža obstoječih poškodovanih HEA 120 nosilnih stebrov višine 0,500 m in odvozom na trajno deponijo, vključno z vsemi potrebnimi deli | kos | 10 |  | 0
9. | Demontaža obstoječih poškodovanih HEA 120 nosilnih stebrov višine 1,000 m in odvozom na trajno deponijo, vključno z vsemi potrebnimi deli | kos | 10 |  | 0
10. | Demontaža obstoječih poškodovanih HEA 120 nosilnih stebrov višine 1,500 m in odvozom na trajno deponijo, vključno z vsemi potrebnimi deli | kos | 10 |  | 0
11. | Demontaža obstoječih poškodovanih HEA 120 nosilnih stebrov višine 2,000 m in odvozom na trajno deponijo, vključno z vsemi potrebnimi deli | kos | 10 |  | 0
12. | Dobava in vgradnja elementov PHO, dimenzije 3,080 m x 0,500 m x 0,095 m, s pripravo površin nosilne konstrukcije, veznim, spojnim in tesnilnim materialom | kos | 5734 |  | 0
13. | Dobava in vgradnja elementov PHO, dimenzije 4,000 m x 0,500 m x 0,095 m,s pripravo površin nosilne konstrukcije, veznim, spojnim in tesnilnim materialom | kos | 52 |  | 0
14. | Dobava in vgradnja pokrovne pločevine (kape), dolžine 3,080 m s pripravo površin nosilne konstrukcije, veznim, spojnim in tesnilnim materialom | kos | 2369 |  | 0
15. | Dobava in vgradnja pokrovne pločevine (kape), dolžine 4,000 m s pripravo površin nosilne konstrukcije, veznim, spojnim in tesnilnim materialom | kos | 11 |  | 0
16. | Dobava in montaža vrat višine 2 enoti kot obstoječe, komplet z dobavo in montažo PHO elementov na obeh straneh vrat, komplet z vsemi potrebni deli in materialom. Pokrovna pločevina (kapa) vključena v postavki 14 | kos | 2 |  | 0
17. | Dobava in montaža vrat višine 3 enote kot obstoječe, komplet z dobavo in montažo PHO elementov na obeh straneh vrat , komplet z vsemi potrebni deli in materialom. Pokrovna pločevina (kapa) vključena v postavki 14 | kos | 4 |  | 0
18. | Dobava in montaža vrat višine 4 enote kot obstoječe, komplet z dobavo in montažo PHO elementov na obeh straneh vrat , komplet z vsemi potrebni deli in materialom. Pokrovna pločevina (kapa) vključena v postavki 14 | kos | 3 |  | 0
19. | Dobava in montaža pocinkanih HEA 120 nosilnih stebrov višine 0,500 m, komplet z vsem pritrdilnim materialom ter vsemi potrebnimi deli. Cena vključuje tudi izdelavo kovinske sidrne plošče za privijačenje stebra na BVO | kos | 10 |  | 0
20. | Dobava in montaža pocinkanih HEA 120 nosilnih stebrov višine 1,000 m, komplet z vsem pritrdilnim materialom ter vsemi potrebnimi deli. Cena vključuje tudi izdelavo kovinske sidrne plošče za privijačenje stebra na BVO | kos | 10 |  | 0
21. | Dobava in montaža pocinkanih HEA 120 nosilnih stebrov višine 1,500 m, komplet z vsem pritrdilnim materialom ter vsemi potrebnimi deli. Cena vključuje tudi izdelavo kovinske sidrne plošče za privijačenje stebra na BVO | kos | 10 |  | 0
22. | Dobava in montaža pocinkanih HEA 120 nosilnih stebrov višine 2,000 m, komplet z vsem pritrdilnim materialom ter vsemi potrebnimi deli. Cena vključuje tudi izdelavo kovinske sidrne plošče za privijačenje stebra na BVO | kos | 10 |  | 0
23. | Dobava elementov PHO, dimenzije 3,080 m x 0,500 m x 0,095 m, na skladišče ACB Vransko | kos | 20 |  | 0
24. | Dobava elementov PHO, dimenzije 4,000 m x 0,500 m x 0,095 m, na skladišče ACB Vransko | kos | 5 |  | 0
25. | Dobava pokrovne pločevine (kape), dolžine 3,080 m, na skladišče ACB Vransko | kos | 10 |  | 0
26. | Dobava pokrovne pločevine (kape), dolžine 4,000 m, na skladišče ACB Vransko | kos | 3 |  | 0
27. | Lokalna premestitev posameznih "zdravih" elementov PHO vključno z vsemi potrebnimi preddeli, veznim, pritrdilnim in tesnilnim materialom | kos | 500 |  | 0
28. | Ostala nepredvidena dela v vrednosti 10% |  | 1 |  | 0
|  |  |  | Skupaj | 0
|  |  |  | DDV | 0
|  |  |  | Skupaj z DDV | 0
2. Zamenjava polnil protihrupnih ograj in jeklene varovalne ograje viadukt Ivanje selo
Zap. št. | Naziv blaga | EM | količina | cena/EM | Vrednost
1. | Demontaža obstoječih elementov PHO potrebnih zamenjave, dimenzije 2,000 m x 0,500 m x 0,095 m in odvoz na trajno deponijo, vključno z vsemi potrebnimi deli | kos | 556 |  | 0
2. | Demontaža obstoječih elementov PHO potrebnih zamenjave, dimenzij 4,000 m x 0,500 m x 0,095 m in odvoz na trajno deponijo, vključno z vsemi potrebnimi deli | kos | 103 |  | 0
3. | Demontaža obstoječih elementov transparentne ograje potrebnih zamenjave, dimenzij 2,000 m x 1,500 m in odvoz na trajno deponijo, vključno z vsemi potrebnimi deli | kos | 224 |  | 0
4. | Demontaža pokrivne pločevine (kape), dolžine 2,000 m in odvoz na trajno deponijo, vključno z vsemi potrebnimi deli | kos | 14 |  | 0
5. | Demontaža pokrivne pločevine (kape), dolžine 4,000 m in odvoz na trajno deponijo, vključno z vsemi potrebnimi deli | kos | 105 |  | 0
6. | Demontaža obstoječe jeklene varovalne ograje in odvoz na trajno deponijo, vključno z vsemi potrebnimi deli | m | 500 |  | 0
7. | Dobava in vgradnja elementov PHO, dimenzije 2,000 m x 0,500 m x 0,095 m, s pripravo površin nosilne konstrukcije, veznim, spojnim in tesnilnim materialom | kos | 556 |  | 0
8. | Dobava in vgradnja elementov PHO, dimenzije 4,000 m x 0,500 m x 0,095 m,s pripravo površin nosilne konstrukcije, veznim, spojnim in tesnilnim materialom | kos | 103 |  | 0
9. | Dobava in vgradnja elementov elementov transparentne ograje, dimenzije 2,000 m x 0,500 m x 0,095 m,s pripravo površin nosilne konstrukcije, veznim, spojnim in tesnilnim materialom | kos | 224 |  | 0
10. | Dobava in vgradnja pokrovne pločevine (kape), dolžine 2,000 m z vsemi potrebnimi deli | kos | 14 |  | 0
11. | Dobava in vgradnja pokrovne pločevine (kape), dolžine 4,000 m z vsemi potrebnimi deli | kos | 105 |  | 0
12. | Dobava in vgradnja jeklene varnostne ograje vijačene v beton, vključno vse elemente, za nivo zadrževanja H4b in za delovno širino W5 | m1 | 500 |  | 0
13. | Dobava in vgraditev prehodnega elementa za povezovanje jeklene varnostne ograje in betonske varnostne ograje, ki je testiran skladno s SIST EN 1317-4 ali je zanj opravljena uspešna računalniška simulacija (statična in dinamična analiza) testa prehodnega elementa skladno s SIST EN 1317-4. Opomba: Izvedba po STP za ceste in ustreznih PTP | kos | 4 |  | 0
14. | Ostala nepredvidena dela v vrednosti 10% |  | 1 |  | 0
|  |  |  | Skupaj | 0
|  |  |  | DDV | 0
|  |  |  | Skupaj z DDV | 0