## SKLOP 1
Ponudnik:
Ponudbeni predračun številka:
Sanacijska dela po AC bazah
Sklop 1 - AC baza Novo mesto: Izvedba delne sanacije strojnih inštalacij v upravni stavbi
št. postavke | Opis postavke | Enota | Količina | Cena v EUR | Vrednost brez DDV
1 | Ogled objekta in seznanitev z zatečenim stanjem (problematiko)
1.1 | Podroben ogled objekta v zvezi z zatečenim stanjem strojnih inštalacij, seznanitev z obstoječo projektno dokumentacijo objekta (PID, NOV, knjiga vzdrževanja) in strokovnim mnenjem inženirja. | kos | 1 |  | 0
2 | Izdelava projektne dokumentacije
1.1 | Načrt s področja strojništva - PZI. Dva (2) izvoda v elektronski obliki in štiri (4) izvode v tiskani obliki izvajalec predloži naročniku. | kos | 1 |  | 0
1.2 | Načrt demontaže strojnih inštalacij, upoštevajoč manjša gradbeno-obrtniška dela. | kos | 1 |  | 0
1.3 | Načrt gospodarjenja z odpadki v skladu s predpisi, ki urejajo ravnanje z gradbenimi odpadki za predviden obseg demontažnih del. | kos | 1 |  | 0
1.4 | Načrt organizacije gradbišča. | kos | 1 |  | 0
1.5 | Izdelava elaborata faznosti izvedbe del. | kos | 1 |  | 0
1.6 | Načrt s področja strojništva - PID. Dva (2) izvoda v elektronski obliki in štiri (4) izvode v tiskani obliki izvajalec predloži naročniku. | kpl | 1 |  | 0
3 | Izvedba sanacije strojnih inštalacij
3.1 | Zaustavitev delovanja celotnega sistema strojnih inštalacij v povezavi z dvocevnim sistemom ogrevanja/hlajenja. Upoštevati je treba vse sisteme, ki so vezani na dvocevni sistem. Praznjenje dvocevnega sistema ogrevanja/hlajenja in zajem medija v ustrezne posode (mešanica voda+glikol). | kpl | 1 |  | 0
3.2 | Celostna zamenjava horizontalnih cevnih razvodov v pritličju in izvedba novih prebojev na mestih priključevanja konvektorjev: - Trajna demontaža cevnih razvodov, odvozna trajno deponijo in pridobitev evidenčnih listov. - Izvedba novih cevnih razvodov dvocevnega sistema ogrevanja/hlajenja, vključno z vsemi deli, ki so potrebna za zagotovitev funkcionalnosti sistema. Vključno z dobavo vsega materiala in izvedbo del: Jeklene cevi (za press sistem) dodatno pobarvane, izolacija cevi, ves pritrdilni in pomožni material, kompenzatorji, krogelni ventili, fazonski kosi, itd. | kpl | 1 |  | 0
3.3 | Demontaža posameznih elementov priključne hidravlične vezave na posamezni klimat (KN1, KN2, KN3) in preverba funkcionalnosti njihovega delovanja. Po demontaži posameznih elementov se izvede pregled posameznega elementa, pri čemer se oceni in potrdi ustreznost za njihovo nadaljnjo uporabo. Izdelati je treba podrobni seznam opreme, ki je predvidena za demontažo in bo predmet pregleda pred odločitvijo ali je primerna za nadaljnjo uporabo, manjši servis (tesnila in podobno) ali trajno izločitev. Na območju priključne hidravlične vezave na strani posameznega klimata se predvidi zamenjava vseh cevi ter po potrebi ostalih elementov (ventili, čistilni kosi, armature, merilno instrumentalna oprema, črpalke, itd.). | kpl | 1 |  | 0
3.4 | Vgradnja izmenjevalnega sistema med hladilnim agregatom in zbiralnikom/razdelilnikom hlajenja. | kpl | 1 |  | 0
3.5 | Vgradnja dodatnega radiatorja v prostoru sušilnice (pritličje) na območju pod obešalnikom za delovna oblačila. Vključno z izvedbo cevne navezave na obstoječi radiatorski sistem. | kpl | 1 |  | 0
3.6 | Polnjenje in odzračevanje celotnega sistema strojnih inštalacij v povezavi z dvocevnim sistemom ogrevanja in hlajenja. | kpl | 1 |  | 0
3.7 | Izvedba tlačnega preizkusa nove inštalacije. | kpl | 1 |  | 0
3.8 | Strojni in elektro priklop toplotne postaje. | kpl | 1 |  | 0
3.9 | Spuščanje toplotne postaje v pogon in funkcionalni preizkus delovanja sistema. Vključno z izdelavo poročila. | kpl | 1 |  | 0
4 | Gradbeno-obrtniška dela
4.1 | Pripravljalna dela: začasna selitev uporabnika, postavljanje delovnih odrov, zaščita in dnevno pospravljanje ter čiščenje gradbiščnega območja, odstranjevanje odpadkov na deponijo. | kpl | 1 |  | 0
4.2 | Odstranitev spuščenega stropa in začasno deponiranje v prostorih naročnika. Montaža spuščenega stropa v prvotno stanje. | kpl | 1 |  | 0
4.3 | Izvedba prebojev skozi betonsko ploščo nadstropja s tehnologijo kronskega vrtanja - za potrebe lokalnega priklapljanja ogrevalno/hladilnih konvektorjev v nadstropju objekta. Vključno z vsemi potrebnimi pripravljalnimi in zaščitnimi deli. Upoštevati dimenzije priklopa na konvektor (DN20 + 40mm izolacije). | kos | 30 |  | 0
4.4 | Odstranitev mavčno kartonastih sten na območjih izvajanja del. Dobava in montaža novega materiala za izvedbo montaže mavčno kartonastih sten, vključno s kitanjem, pleskanjem in manjšimi popravili sten in opleska na mestih izvajanja del. | kpl | 1 |  | 0
5 | Nepredvidena in ostal dela
5.1 | Nepredvidena dela (razna manjša dela, npr. demontažna dela in podobno). | % | 5 |  | 0
5.2 | Transportno-manipulativni stroški. | kpl | 1 |  | 0
|  |  | Skupaj: |  | 0
|  |  | + 22% DDV |  | 0
|  |  | Skupaj z DDV |  | 0
Vsi elementi inštalacije so izdelani strokovno in kvalitetno po detajlih in iz materiala, ki ga je podpisal projektant. Ves vgrajeni material po kvaliteti ustreza veljavnim tehničnim predpisom in normam. Naloge so opravljene kot jih zahteva 14. člen Gradbenega zakona iz česar izhaja, da smo strokovno usposobljeni za posamezno vrsto inštalacij in poznamo vse potrebne standardne detajle. Lastne delavniške in montažne risbe ter priključitveni detajli so pripravljeni oziroma pridobljeni od izbranega proizvajalca opreme, kar je pregledal in potrdil projektant s področja strojništva. Za vse odvoze na deponijo so priloženi evidenčni listi. Naročilo ponujene opreme je s strani investitorja pooblaščen(e)ih oseb(e) izvedena preverba ustreznosti in ta tudi pisno potrjena. Ppredvidena dela so izvedena v zahtevani kvaliteti in z vgrajenimi materiali in opremo, ki ima ustrezne ateste in certifikate (izjave o lasnostih) ter je potrjena tudi s strani predstavnika investitorja. Vgrajena oprema in material sta do dobave neuporabljena, nova in opremljena z zahtevano dokazno dokumentacijo. Izvajalec mora izvesti preizkusni zagon posameznih sistemov po opravljeni izvedbi. Preizkusni zagon je izvršen v sodelovanju s predstavniki tehničnih služb, pooblaščenim serviserjem vgrajenih naprav in napeljav, CNS in investitorjem po načinu, ki jih določajo navodila za obratovanje in vzdrževanje objekta oziroma ga predstavi investitor. V času preizkusnega zagona mora sistem obratovati s predvidenimi zahtevami glede pretoka in tlaka v inštalaciji. Pri gradbeno-obrtniških delih je upoštevano odpiranje spuščenih stropov, zidnih reg, dvojnih podov, itd., ter upoštevana je tudi njihova ponovna montaža oziroma izvedba na novo (povrnjeno v prvotno stanje).
Strinjamo se, da so razpisane količine na enoto mere in so okvirne ter se prilagajajo konkretnim potrebam ter razpoložljivim finančnim sredstvom naročnika. Naročnik ni zavezan naročiti celotne količine. Izjavljamo, da smo ponudili in izpolnili vse pozicije iz predračuna. Nobena od postavk ni enaka 0 EUR ali neizpolnjena. Vse cene in vrednosti so izražene v evrih. Cena ne vsebuje DDV. Cene in vrednosti so obračunane in zaokrožene na dve (2) decimalki. V ponudbeni ceni/ME so zajeti vsi stroški v zvezi s predmetom naročila.
| Datum: |  |  | Podpis:
________________________

## SKLOP 2
Ponudnik:
Ponudbeni predračun številka:
Sanacijska dela po AC bazah
Sklop 2 - AC baza Kozina: Zamenjava stekel na kupoli ter izvedba vetrolovne stene v Izpostavi Bertoki
št. postavke | Opis postavke | Enota | Količina | Cena v EUR | Vrednost brez DDV
ACB Kozina: zamenjava termopan stekel
1. | demontaža obstoječih termopanov 6+16+6 kaljeno in stopsol modri, dim. 200,0 × 112,0 cm čiščenje in rezanje starega silikona ter priprava na montažo novega termopana | kos | 22 |  | 0
2. | demontaža obstoječih termopanov 6+16+6 kaljeno in stopsol modri, dim. 112,0 × 112,0 cm čiščenje in rezanje starega silikona ter priprava na montažo novega termopana | kos | 44 |  | 0
3. | Izdelava novih troslojnih termopanov 6 mm Stopsol modri kaljeno + 16 mm + 6 mm float kaljeno + 16 mm + 6 mm float kaljeno, odrezanih po meri v nepravokotne oblike, dimenzij 200,0 × 112,0 cm, z montažo v ALU konstrukcijo in tesnjenjem s strukturnim silikonskim kitom. | kos | 22 |  | 0
4. | Izdelava novih troslojnih termopanov 6 mm Stopsol modri kaljeno + 16 mm + 6 mm float kaljeno + 16 mm + 6 mm float kaljeno, odrezanih po meri v nepravokotne oblike, dimenzij 112,0 × 112,0 cm, z montažo v ALU konstrukcijo in tesnjenjem s strukturnim silikonskim kitom. | kos | 44 |  | 0
5. | Demontaža obstoječega Alu okna dim. 1,2 x 2,5 m ter dobava in montaža novega Alu okna istih dimenzij komplet s kitanjem špalet | kos | 1 |  | 0
6. | Dobava in montaža notranjih zatemnitvenih senčil - plise senčilo (po sistemu za strešna okna), z vsemi pripadajočimi vodili in pritrdilnim materialom | kos | 22 |  | 0
7. | Nepredvidena dela 5% |  |  |  | 0
Izpostava Betroki: komarniki in vetrolovne stene
1. | Dobava in montaža plise horizontalnega komarnika na obstoječe okno med rolete in okna, barve Antracid dimenzije 780x1150 mm, komplet z vsemi deli | kos | 6 |  | 0
2. | Dobava in montaža plise plise horizontalnega komarnika na obstoječe okno med rolete in okna, barve Antracid dimenzije 1600x1150 mm, komplet z vsemi deli | kos | 2 |  | 0
3. | Dobava in montaža vertikanega rolo komarnika na obstoječe okno z zavotro za upočasnjeno dviganje mreže, mreža z večjim dostopom zraka in svetlobe, protivetrna ščetka, frontalna montaža, barva Antracid dimenzije 640x640 mm, komplet z vsemi deli | kos | 2 |  | 0
4. | Izdelava vetrolovne stene dimenizije 2500x3530 mm iz ALU profilov R40 v barvi Antracid, sestavljene iz štirih segmentov. Spodnji del je iz ALU panela 24 mm v beli barvi, zgornji del je dvoslojna termopan zasteklitev 4-16-4 Low-E, pri čemer je eno od stekel v matirani izvedbi. Steno se v obstoječo podlago pritrdi z vijaki ter tesni s PU peno, komplet z vsemi deli in matrialom. Gleje shemo 1 v Tehničnih specifikacijah | kos | 1 |  | 0
5. | Izdelava vetrolovne stene dimenizije 2530x2800 mm iz ALU profilov R40 v barvi Antracid, sestavljene iz štirih segmentov. Spodnji del je iz ALU panela 24 mm v beli barvi, zgornji del je dvoslojna termopan zasteklitev 4-16-4 Low-E, pri čemer je eno od stekel v matirani izvedbi. Steno se v obstoječo podlago pritrdi z vijaki ter tesni s PU peno, komplet z vsemi deli in matrialom. Gleje shemo 2 v Tehničnih specifikacijah | kos | 1 |  | 0
6. | Nepredvidena dela 5% |  |  |  | 0
|  |  | Skupaj |  | 0
|  |  | DDV 22% |  | 0
|  |  | Skupaj z DDV |  | 0
Vsi elementi so izdelani strokovno in kvalitetno. Prostori so bili med delom zaščiteni zaradi prašenja in so po izvedbi del očiščeni in vrnjeni v prvotno stanje. V neustreznih vremenskih pogojih so prostori ustrezno zaščiteni, da ne pride do povzročitve škode. Ves vgrajeni material po kvaliteti ustreza veljavnim tehničnim predpisom in normam. Predvidena dela so izvedena v zahtevani kvaliteti in z vgrajenim materialom in opremo, z ustreznimi atesti in certifikati (izjave o lasnostih). Vgrajena oprema in material sta do dobave neuporabljena, nova in opremljena z zahtevano dokazno dokumentacijo.
Strinjamo se, da so razpisane količine na enoto mere in so okvirne ter se prilagajajo konkretnim potrebam ter razpoložljivim finančnim sredstvom naročnika. Naročnik ni zavezan naročiti celotne količine. Izjavljamo, da smo ponudili in izpolnili vse pozicije iz predračuna. Nobena od postavk ni enaka 0 EUR ali neizpolnjena. Vse cene in vrednosti so izražene v evrih. Cena ne vsebuje DDV. Cene in vrednosti so obračunane in zaokrožene na dve (2) decimalki. V ponudbeni ceni/ME so zajeti vsi stroški v zvezi s predmetom naročila.
| Datum: |  |  | Podpis:
_________________________