## 3ROS-A Velenje
Naročnik: DARS, Družba za avtoceste v Republiki Sloveniji, d.d.
Inženir: DRI upravljanje investicij, d.o.o.
PONUDBENI PREDRAČUN - IZVAJANJE ZUNANJE KONTROLE KAKOVOSTI NA 3ROS - Sklop A - Velenje
Program je izdelan na osnovi posredovanih količin iz projektne dokumentacije. Obseg povprečne pogostosti preskusov za notranjo in zunanjo kontrolo del je določen na osnovi tehničnih specifikacij (Splošni in tehnični pogoji, standardi, Tehnične specifikacije za javne ceste ipd.) in obravnave posameznega tematskega področja na strokovnih komisijah za zemeljska dela, asfalte, betone, hidroizolacije in jekla. Predstavljene pogostosti preiskav zunanje kontrole predstavljajo minimalno obveznost izbranega izvajalca ZKK. Program povprečne pogostosti je razvojno naravnan, tako da so vključeni že nekateri preskusi, ki so predvideni v noveliranih standardih.
Glavna trasa v skupni dolžini 2,2 km, priključek 2-4 Velenje (kraka B in C), priključek 2-3: Škale (kraka A in D) ter deviacije v dolžini 4,2 km (natančnejši opis je v projektni nalogi)
| Veljavna regulativa | Obseg del |  | Zunanja kontrola |  | Cena (EUR)
| (standard, TSC,…) | enota mere | količina | pogostost | število | na enoto | skupaj
1 ZEMELJSKA DELA IN TEMELJENJE
1.1 Ogledi in konzultacije
- sodelovanje z nadzorom | Eurokod 7 | dan |  | *1 - 5 dan/km | 30 |  | 0
- pregled trase s sondažnimi izkopi pred začetkom gradbenih del | Eurokod 7 | km | 6 | 1/km | 6 |  | 0
- kontrola pri vgrajevanju | Eurokod 7 | km | 6 | 1/km | 6 |  | 0
- pregledi tal pod temelji objektov - plitvo in globoko | Eurokod 7 | št objektov | 7 | *0,5 | 4 |  | 0
- spremljanje konsolidacije visokega nasipa | Eurokod 7 | št profilov | 7 | *0,5 | 4 |  | 0
*v odvisnosti od zahtevnosti trase ali objekta
1.2 Temeljna tla (trasa - zemeljski objekti)
1.2.1 Izvedba poskusnega polja (TSC 06.740)
- gostota in vlažnost z izotop. sondo (min 15 meritev/1 polje) | TSC 06.711 | kom | 2 | 5/polje | 10 |  | 0
- dinamični deformacijski modul - Evd | TSC 06.720 | kom | 2 | 5/polje | 10 |  | 0
- statični deformacijski modul - Evs | TSC 06.720 | kom | 2 | 1/polje | 2 |  | 0
- preveritev homogenosti in debeline stabilizirane plasti |  | kom | 2 | 1/polje | 2 |  | 0
- preskus po Proctorju | SIST EN 13286-2 | kom | 2 | 1/polje | 2 |  | 0
1.2.2 Temeljna tla mehansko utrjena - TTMU
- vlažnost (zemljine) | SIST EN ISO 17892-1 | m2 | 216000 | 20000 | 11 |  | 0
- delež humoznih primesi | SIST EN 1766-1, T15.1 | m2 | 216000 | 20000 | 11 |  | 0
- konsistenčne meje vezljivih zemljin | SIST EN ISO 17892-12 | m2 | 216000 | 20000 | 11 |  | 0
- zrnavost nevezljivih zemljin (sejalna analiza) | SIST EN 933-1 | m2 | 216000 | 20000 | 11 |  | 0
- preskus po Proctorju | SIST EN 13286-2 | m2 | 216000 | 20000 | 11 |  | 0
- gostota in vlažnost (z izotopsko sondo) | TSC 06.711 | m2 | 216000 | 800 | 270 |  | 0
- dinamični deformacijski modul - Evd | TSC 06.720 | m2 | 216000 | 1600 | 135 |  | 0
- statični deformacijski modul - Evs* | TSC 06.720 | m2 | 216000 | 6000 | 36 |  | 0
* samo v območju do 0,5 m pod PSU
1.2.3 Temeljna tla kemično stabilizirana - TTKS
- vlažnost (zemljine) | SIST EN ISO 17892-1 | m2 | 0 | 16000 |  | xxxxxx | xxxxx
- preskus po Proctorju stabilizirane zemljine | SIST EN 13286-2 | m2 | 0 | 20000 |  | xxxxxx | xxxxx
- vremenska obstojnost (CBR 1, CBR 2) | SIST EN 13286-67 | m2 | 0 | 16000 |  | xxxxxx | xxxxx
- gostota in vlažnost (z izotopsko sondo) | TSC 06.711 | m2 | 0 | 400 |  | xxxxxx | xxxxx
- dinamični deformacijski modul - Evd | TSC 06.720 | m2 | 0 | 800 |  | xxxxxx | xxxxx
- statični deformacijski modul - Evs* | TSC 06.720 | m2 | 0 | 8000 |  | xxxxxx | xxxxx
- preveritev homogenosti in debeline stabilizirane plasti |  | m2 | 0 | 16000 |  | xxxxxx | xxxxx
- tlačna trdnost stabilizirane zemljine po 7 dneh | SIST EN 13286-61 | m2 | 0 | 16000 |  | xxxxxx | xxxxx
* samo v območju do 0,5 m pod PSU
1.2.3 Povozni plato, drenažna plast (TSC 06.100) | pokriti vkop
- predhodna preiskava zrnavosti iz izvora | SIST EN 933-1 | m3 | 9240 | 8000 | 2 |  | 0
- zrnavost vzorca iz vgrajene plasti | SIST EN 933-1 | m3 | 9240 | 8000 | 2 |  | 0
- dinamični deformacijski modul Evd | TSC 06.720 | m2 | 18480 | 2000 | 10 |  | 0
- statični deformacijski modul Evs | TSC 06.720 | m2 | 18480 | 8000 | 3 |  | 0
- prepustnost vgrajenega materiala (na terenu) | SIST EN ISO 22282-5 | m3 | 9240 | 20000 | 1 |  | 0
1.3 Geosintetiki - lastnosti
1.3.1 Ločilni geosintetiki
- natezne karakteristike | EN ISO 10319 | m2 | 152000 | 20000 | 8 |  | 0
- prebodna trdnost | EN ISO 12236 | m2 | 152000 | 20000 | 8 |  | 0
- dinamični prebod | EN ISO 13633 | m2 | 152000 | 20000 | 8 |  | 0
- vodoprepustnost pravokotno na ravnino | EN ISO 11058 | m2 | 152000 | 20000 | 8 |  | 0
- vodoprepustnost v ravnini | SIST EN ISO 12958-1:2021 | m2 | 152000 | 20000 | 8 |  | 0
- hidravlična prevodnost sistema zemljina-geotekstil | ASTM D5567 | m2 | 152000 | 20000 | 8 |  | 0
- karakteristična velikost por | EN ISO 12956 | m2 | 152000 | 20000 | 8 |  | 0
Na posameznem projektu se izvede 1 sklop preiskav za vsak tip geosintetika.
1.3.2 Drenažni geosintetiki
- natezne karakteristike | EN ISO 10319 | m2 |  | 20000 |  | xxxxxx | xxxxx
- prebodna trdnost | EN ISO 12236 | m2 |  | 20000 |  | xxxxxx | xxxxx
- dinamični prebod | EN ISO 13633 | m2 |  | 20000 |  | xxxxxx | xxxxx
- vodoprepustnost pravokotno na ravnino | EN ISO 11058 | m2 |  | 20000 |  | xxxxxx | xxxxx
- vodoprepustnost v ravnini | SIST EN ISO 12958-1:2021 | m2 |  | 20000 |  | xxxxxx | xxxxx
- hidravlična prevodnost sistema zemljina-geotekstil | ASTM D5567 | m2 |  | 20000 |  | xxxxxx | xxxxx
- karakteristična velikost por | EN ISO 12956 | m2 |  | 20000 |  | xxxxxx | xxxxx
Na posameznem projektu se izvede 1 sklop preiskav za vsak tip geosintetika.
1.3.3 Armirni geosintetiki in geokompoziti | geomreža ca 6.500 m2 (armirane zemljine)
- natezne karakteristike | EN ISO 10319 | m2 | 6500 | 20000 | 1 |  | 0
- prebodna trdnost | EN ISO 12236 | m2 | 6500 | 20000 | 1 |  | 0
- dinamični prebod | EN ISO 13633 | m2 | 6500 | 20000 | 1 |  | 0
- vodoprepustnost pravokotno na ravnino | EN ISO 11058 | m2 | 6500 | 20000 |  | xxxxxx | xxxxx
- vodoprepustnost v ravnini | SIST EN ISO 12958-1:2021 | m2 | 6500 | 20000 |  | xxxxxx | xxxxx
- hidravlična prevodnost sistema zemljina-geotekstil | ASTM D5567 | m2 | 6500 | 20000 |  | xxxxxx | xxxxx
- karakteristična velikost por | EN ISO 12956 | m2 | 6500 | 20000 |  | xxxxxx | xxxxx
Na posameznem projektu se izvede 1 sklop preiskav za vsak tip geosintetika.
1.3.6 Filtrski geosintetiki
- natezne karakteristike | EN ISO 10319 | m2 |  | 20000 |  | xxxxxx | xxxxx
- prebodna trdnost | EN ISO 12236 | m2 |  | 20000 |  | xxxxxx | xxxxx
- dinamični prebod | EN ISO 13633 | m2 |  | 20000 |  | xxxxxx | xxxxx
- vodoprepustnost pravokotno na ravnino | EN ISO 11058 | m2 |  | 20000 |  | xxxxxx | xxxxx
- vodoprepustnost v ravnini | SIST EN ISO 12958-1:2021 | m2 |  | 20000 |  | xxxxxx | xxxxx
- hidravlična prevodnost sistema zemljina-geotekstil | ASTM D5567 | m2 |  | 20000 |  | xxxxxx | xxxxx
- karakteristična velikost por | EN ISO 12956 | m2 |  | 20000 |  | xxxxxx | xxxxx
Na posameznem projektu se izvede 1 sklop preiskav za vsak tip geosintetika.
1.6 Nasipi, zasipi, klini
1.6.1 Preiskave zemljin/kamnin za N in KSN (kamnolom)
- vlažnost (zemljine) | SIST EN ISO 17892-1 | m3 | 138676 | 16000 | 9 |  | 0
- delež humoznih primesi | SIST EN 1766-1, T15.1 | m3 | 138676 | 20000 | 7 |  | 0
- konsistenčne meje vezljivih zemljin | SIST EN ISO 17892-12 | m3 | 138676 | 16000 | 9 |  | 0
- zrnavost nevezljivih zemljin (sejalna analiza) | SIST EN 933-1 | m3 | 138676 | 16000 | 9 |  | 0
- preskus po Proctorju | SIST EN 13286-2 | m3 | 138676 | 20000 | 7 |  | 0
- preskus po Proctorju stabilizirane zemljine | SIST EN 13286-2 | m3 | 138676 | 20000 |  | xxxxxx | xxxxx
- vremenska obstojnost (CBR 1, CBR 2) | SIST EN 13286-67 | m3 | 138676 | 20000 |  | xxxxxx | xxxxx
- tlačna trdnost stabilizirane zemljine po 7 dneh | SIST EN 13286-61 | m3 | 138676 | 16000 |  | xxxxxx | xxxxx
- preveritev homogenosti in debeline stabilizirane plasti |  | m2 | 416028 | 16000 |  | xxxxxx | xxxxx
1.6.1a Preiskave zemljin/kamnin za N in KSN (gramoz, izkopni materiali, vezljive zemljine)
- vlažnost (zemljine) | SIST EN ISO 17892-1 | m3 | 143500 | 16000 | 9 |  | 0
- delež humoznih primesi | SIST EN 1766-1, T15.1 | m3 | 143500 | 20000 | 8 |  | 0
- konsistenčne meje vezljivih zemljin | SIST EN ISO 17892-12 | m3 | 143500 | 16000 | 9 |  | 0
- zrnavost nevezljivih zemljin (sejalna analiza) | SIST EN 933-1 | m3 | 143500 | 16000 | 9 |  | 0
- preskus po Proctorju | SIST EN 13286-2 | m3 | 143500 | 20000 | 8 |  | 0
- preskus po Proctorju stabilizirane zemljine | SIST EN 13286-2 | m3 | 143500 | 20000 | 8 |  | 0
- vremenska obstojnost (CBR 1, CBR 2) | SIST EN 13286-67 | m3 | 143500 | 20000 | 8 |  | 0
- tlačna trdnost stabilizirane zemljine po 7 dneh | SIST EN 13286-61 | m3 | 143500 | 16000 | 9 |  | 0
- preveritev homogenosti in debeline stabilizirane plasti |  | m2 |  |  |  | xxxxxx | xxxxx
Rezultate predhodnih preiskav izkopnih materialov trase se poda v tehnološkem elaboratu in preveri na poskusnem polju.
1.6.2 Nasipi (izboljšani in stabilizirani) mehansko utrjeni - NMU (preiskave vgrajenih plasti)
- gostota in vlažnost (z izotopsko sondo) | TSC 06.711 | m3 | 282176 | 800 | 353 |  | 0
- dinamični deformacijski modul Evd* | TSC 06.720 | m3 | 282176 | 800 | 353 |  | 0
- statični deformacijski modul Evs** | TSC 06.720 | m3 | 282176 | 4000 | 71 |  | 0
- zrnavost | SIST EN 933-1 | m3 | 282176 | 16000 | 18 |  | 0
- kontrola izvajanja CCC, vgradnje, materialov in debeline plasti | po projektnih zahtevah, PTP | m3 | 282176 | 8000 |  | xxxxxx | xxxxx
* meritve povprečno vsako 3. plast
**zaključna plast
1.6.3 Zasipi in klini
1.6.3.1 Za objekti (podporne in oporne konstrukcije, objekti, novogradnja in prestavitev infr. vodov)
- gostota in vlažnost (z izotopsko sondo) | TSC 06.711 | m3 | 125290 | 150 | 836 |  | 0
- dinamični deformacijski modul - Evd | TSC 06.720 | m3 | 125290 | 150 | 836 |  | 0
- statični deformacijski modul Evs | TSC 06.720 | m3 | 125290 | 600 | 209 |  | 0
1.6.6 Nasipi iz armirane zemljine
- gostota in vlažnost (z izotopsko sondo) | TSC 06.711 | m3 | 2700 | 150 | 18 |  | 0
- dinamični deformacijski modul - Evd | TSC 06.720 | m3 | 2700 | 150 | 18 |  | 0
- zrnavost (sejalna analiza) | SIST EN 933-1 | m3 | 2700 | 8000 | 1 |  | 0
- preskus po Proctorju zemljine | SIST EN 13286-2 | m3 | 2700 | 8000 | 1 |  | 0
- torne značilnosti, stik armaturni geosintetik – nasipni material, neposredni strižni preiskus | ISO 12957-1 | m3 | 2700 | 8000 | 1 |  | 0
1.7 Koli (viadukt 6-17 (122 kolov fi150), 10-PK-52 (23 kolov fi100), pokriti vkop (226 kolov fi 150) | zveznosti NKK-viadukt 6-17 - vsi piloti
- geološka spremljava izkopa za pilot (v primeru, da ni zagotovljena geološko geotehnična spremljava) |  | pilot | 371 |  | 70 |  | 0
- preveritev zveznosti |  | pilot | 371 |  | 70 |  | 0
- preveritev zveznosti (sodelava pri meritvah NKK) |  | pilot | 371 |  | 20 |  | 0
* pri premostitvenih objektih se pregleda 100 % pilotov, pri podpornih zidovih pa 50 % pilotov
1.9 Poročilo
- končno poročilo | po projektnih zahtevah, PTP |  |  |  | 1 |  | 0
1 ZEMELJSKA DELA IN TEMELJENJE | [5 empty] | Skupaj: | 0
2 SPODNJE NOSILNE PLASTI
2.1 Nevezane nosilne plasti
2.1.1 Kamnita posteljica - PO / SNNP (TSPI PG.06.200)
2.1.1.1 Predhodni preskusi PO
- odvzem vzorca - deponija | SIST EN 932-1 | m3 | 39300 | 4000 | 10 |  | 0
- zrnavost - deponija (sejalna analiza) | SIST EN 933-1 | m3 | 39300 | 4000 | 10 |  | 0
- oblika zrn (delež drobljenih zrn za prod) | SIST EN 933-5 | m3 | 39300 | 8000 | 5 |  | 0
- humoznost | SIST EN 1744-1, T.15.1 | m3 | 39300 | 16000 | 3 |  | 0
2.1.1.2 Preskusi pri vgrajevanju in vgrajene plasti PO/SNPP
- zrnavost po vgradnji (sejalna analiza) | SIST EN 933-1 | m3 | 39300 | 8000 | 5 |  | 0
- kakovost finih delcev (ekvivalent peska ali metilen modro)* | SIST EN 933-8 ali SISTE EN 933-9 | m3 | 39300 | 16000 | 3 |  | 0
- preskus po Proctorju** | SIST EN 13286-2 | m3 | 39300 | 32000 | 2 |  | 0
- gostota in vlažnost (z izotopsko sondo) | TSC 06.711 | m2 | 89600 | 800 | 112 |  | 0
- dinamični deformacijski modul - Evd | TSC 06.720 | m2 | 89600 | 800 | 112 |  | 0
- statični deformacijski modul - Ev2 | TSC 06.720 | m2 | 89600 | 4000 | 23 |  | 0
- kontrola izvajanja CCC, vgradnje, materialov in debeline plasti | po projektnih zahtevah, PTP | m2 | 89600 | 0 |  | xxxxxx | xxxxx
- ravnost in višina planuma | TSC 06.610 | m2 | 89600 | 2000 | 45 |  | 0
* preiskava se izvede, če je ugotovljen delež delce >0,063 mm večji od 5%
** vsak vir
2.1.2 Zgornja nevezana nosilna plast - ZNNP (TSPI PG.06.200)
2.1.2.1 Predhodni preskusi (deponija)
- odvzem vzorca | SIST EN 932-1 | m3 | 30600 | 4000 | 8 |  | 0
- zrnavost zmesi zrn (sejalna analiza) | SIST EN 933-1 | m3 | 30600 | 4000 | 8 |  | 0
- kakovost finih delcev (ekvivalent peska)* | SIST EN 933-8 | m3 | 30600 | 8000 | 4 |  | 0
- kakovost finih delcev (metilen modro)* | SIST EN 933-9 | m3 | 30600 | 8000 | 4 |  | 0
- oblika grobih zrn | SIST EN 933-4 | m3 | 30600 | 4000 | 8 |  | 0
- delež drobljenih zrn za prod | SIST EN 933-5 | m3 | 30600 | 8000 | 4 |  | 0
- delež organskih primesi | SIST EN 1744-1, T.15.1 | m3 | 30600 | 16000 | 2 |  | 0
- preskus po Proctorju** | SIST EN 13286-2 | m3 | 30600 | 16000 | 2 |  | 0
- odpornost proti drobljenju (LA) | SIST EN 1097-2 | m3 | 30600 | 40000 | 1 |  | 0
- odpornost proti obrabi (micro Deval) | SIST EN 1097-1 | m3 | 30600 | 40000 | 1 |  | 0
- odpornost proti zmrzovanju-tajanju MS | SIST EN 1367-2 | m3 | 30600 | 40000 | 1 |  | 0
- odpornost proti zmrzovanju-tajanju F | SIST EN 1367-1 | m3 | 30600 | 40000 | 1 |  | 0
* preiskava se izvede le, če je ugotovljen delež delcev > 0,063 mm večji od 5%
** vsak vir
2.1.2.2 Preskusi pri vgrajevanju
- zrnavost zmesi zrn (sejalna analiza) | SIST EN 933-1 | m2 | 115800 | 8000 | 15 |  | 0
- preskus po Proctorju | SIST EN 13286-2 | m2 | 115800 | 32000 | 4 |  | 0
* če je ugotovljen delež delce >0,063 mm večji od 5% se izvede preiskava metilen modro
2.1.2.3 Preskusi vgrajene ZNPP
- zrnavost zmesi zrn (sejalna analiza) | SIST EN 933-1 | m2 | 115800 | 8000 | 15 |  | 0
- preskus po Proctorju | SIST EN 13286-2 | m2 | 115800 | 32000 | 4 |  | 0
- gostota in vlažnost (z izotopsko sondo) | TSC 06.711 | m2 | 115800 | 800 | 145 |  | 0
- dinamični deformacijski modul - Evd | TSC 06.720 | m2 | 115800 | 800 | 145 |  | 0
- statični deformacijski modul - Ev2 | TSC 06.720 | m2 | 115800 | 4000 | 29 |  | 0
- kontrola izvajanja CCC, vgradnje, materialov in debeline plasti | po projektnih zahtevah, PTP | m3 | 30600 | 4000 |  | xxxxxx | xxxxx
- ravnost in višina planuma | TSC 06.610 | m2 | 115800 | 4000 | 29 |  | 0
2.2 Stabilizirane nosilne plasti - s hidravličnim vezivom stabiliziran material HSM (TSPI - PGV.06.325)
2.2.1 Zmesi kamnitih zrn
- zrnavost zmesi zrn (sejalna analiza) | SIST EN 933-1 | m2 | 29400 | 16000 | 3 |  | 0
2.2.2 Hidravlično vezivo
- delež (pri vgrajevanju) | tehtanje | m2 | 29400 | 16000 | 3 |  | 0
2.2.3 Proizvedena mešanica
- zrnavost proizvedene mešanice (sejalna analiza) | SIST EN 933-1 | m2 | 29400 | 16000 | 3 |  | 0
- vlažnost | SIST EN 1097-5 | m2 | 29400 | 16000 | 3 |  | 0
- dosežena gostota proiz. zmesi po Proctorju | SIST EN 13286-2 | m2 | 29400 | 16000 | 3 |  | 0
- tlačna trdnost po 7 in po 28 dneh (3 preskušanci) | SIST EN 13286-61, -50, TSPI priloga 6 | m2 | 29400 | 16000 | 3 |  | 0
- odpornost proti zmrzovanju (po potrebi) | TSPI priloga 6 in 5 | m2 | 29400 | 32000 | 2 |  | 0
2.2.6 Vgrajena plast mešanice
- gostota in vlažnost (z izotopsko sondo) | TSC 06.711 | m2 | 29400 | 400 | 74 |  | 0
- dinamični deformacijski modul - Evd | TSC 06.720 | m2 | 29400 | 800 | 37 |  | 0
- višina in ravnost | geodet. meritve, TSC 06.610 (letev) | m2 | 29400 | 4000 | 8 |  | 0
- debelina | razkop | m2 | 29400 | 16000 | 2 |  | 0
2.3 Stabilizirane nosilne plasti - z bitumenskim vezivom stabiliziran material BSM (TSPI - PGV.06.325)
- delež (posutega) aktivnega polnila | tehtanje | m2 | 0 | 5000 |  | xxxxxx | xxxxx
2.3.1 Dodani material (zmes kamnitih zrn, frakcija ali asfaltni rezkanec)
- zrnavost zmesi | SIST EN 933-1 | m2 | 0 | 5000 |  | xxxxxx | xxxxx
- debelina plasti dodanega materiala | razkop, meritev | m2 | 0 | 2000 |  | xxxxxx | xxxxx
2.3.2 Proizvedena zmes - z bitumenskim vezivom stabiliziran material (BSM)
- delež bitumenskega veziva | SIST EN 12697-1 | m2 | 0 | 5000 |  | xxxxxx | xxxxx
- posredna natezna trdnost (ITS) | SIST EN 12697-23 | m2 | 0 | 5000 |  | xxxxxx | xxxxx
- preskus po Proctorju | SIST EN 13286-2 | m2 | 0 | 5000 |  | xxxxxx | xxxxx
- triosni preskus | glej TSPI - PGV.06.325 | kom | 0 | 1 |  | xxxxxx | xxxxx
- togost (IT-CY) dodatek C | SIST EN 12697-26 |  | 0 |  |  | xxxxxx | xxxxx
- kakovostne karakteristike penjenja bitumna na gradbišču (testna šoba reciklator) | vizualno | m2 | 0 | 5000 |  | xxxxxx | xxxxx
- kakovostne karakteristike penjenja bitumna v laboratoriju |  |  | 0 | 20000 |  | xxxxxx | xxxxx
2.3.3 Proizvedena zmes - brez vbrizganega bitumenskega veziva
- delež bitumenskega veziva | SIST EN 12697-1 | m2 | 0 | 5000 |  | xxxxxx | xxxxx
- zrnavost zmesi | SIST EN 933-1 | m2 | 0 | 5000 |  | xxxxxx | xxxxx
2.3.6 Vgrajena plast BSM
- gostota plasti - sondne meritve (neporušna metoda) | TSC 06.711 ali ASTM D2950-09 | m2 | 0 | 800 |  | xxxxxx | xxxxx
- gostota plasti (nadomestna metoda) | TSC 06.712 | m2 | 0 | 5000 |  | xxxxxx | xxxxx
- dinamični deformacijski modul (Evd) | TSC 06.720 | m2 | 0 | 800 |  | xxxxxx | xxxxx
- statični deformacijski modul (Evs) | TSC 06.720 | m2 | 0 | 5000 |  | xxxxxx | xxxxx
- debelina plasti | razkop, meritev | m2 | 0 | 5000 |  | xxxxxx | xxxxx
- debelina plasti (za kasnejše naknadno ugot. debeline) | SIST EN 12697-27 | m2 | 0 |  |  | xxxxxx | xxxxx
- višina, ravnost plasti | geodetske meritve, TSC 06.610 | m2 | 0 | 5000 |  | xxxxxx | xxxxx
OPOMBA: Če je zmes proizvedena iz samo novih materialov ali v primeru proizvodnje na obratu, se pogostost preiskav lahko zmanjša za polovico.
2.6 Poročilo
- končno poročilo | po projektnih zahtevah, PTP |  |  |  | 1 |  | 0
2 SPODNJE NOSILNE PLASTI | [5 empty] | Skupaj: | 0
3 BITUMINIZIRANE ZMESI
3.1 Zmesi kamnitih zrn (posamezna frakcija)
- zrnavost (sejalna analiza) | SIST EN 933-1 | t |  |  |  | xxxxxx | xxxxx
- delež finih delcev | SIST EN 933-1 | t |  |  |  | xxxxxx | xxxxx
- kakovost finih delcev | SIST EN 933-9 | t |  |  |  | xxxxxx | xxxxx
- modul ploščatosti ali oblika grobih zrn | SIST EN 933-5, 933-6 | t |  |  |  | xxxxxx | xxxxx
- delež drobljenih zrn v zmesi grobih zrn | SIST EN 933-5 | t |  |  |  | xxxxxx | xxxxx
- odpornost grobih zrn proti drobljenju (LA) | SIST EN 1097-2 | t |  |  |  | xxxxxx | xxxxx
- odpornost grobih zrn proti zaglajevanju | SIST EN 1097-8 | t |  |  |  | xxxxxx | xxxxx
- odpornost proti obrabi | SIST EN 1097-1 | t |  |  |  | xxxxxx | xxxxx
- obvitost grobih zrn z bitumenskim vezivom | SIST EN 12697-11/A | t |  |  |  | xxxxxx | xxxxx
- odpornost zrn proti zmrzovanju in odtajevanju | SIST EN 1367-1 | t |  |  |  | xxxxxx | xxxxx
- odpornost zrn proti temperaturnem šoku | SIST EN 1367-5 | t |  |  |  | xxxxxx | xxxxx
- volumska stabilnost žlindre | SIST EN 1766-1 | t |  |  |  | xxxxxx | xxxxx
*izjavo o lastnostih poda dobavitelj asfaltne zmesi za uporabljene kamnite materiale za proizvod
3.2 Asfaltni rezkanec (granulat)
- vzorčenje | SIST EN 932-1 | t |  |  | 2 |  | 0
- zrnavost (d/D) | SIST EN 12697-2 | t |  |  | 8 |  | 0
- ponovna pridobitev in delež veziva | SIST (EN 12697-3 + EN 12697-1) | t |  |  | 8 |  | 0
- zmehčišče po PK | SIST EN 1627 | t |  |  | 8 |  | 0
- penetracija | SIST EN 1626 | t |  |  | 8 |  | 0
- elastična povratna deformacija | SIST EN 13398 | t |  |  | 8 |  | 0
- vsebnost vlage | SIST EN 1097-5 | t |  |  | 8 |  | 0
- gostota | SIST EN 12697-5 | t |  |  | 8 |  | 0
- zrnavost (U) | SIST EN 933-1 | t |  |  | 8 |  | 0
3.3 Bitumenska veziva
3.3.1 Cestogradbeni bitumen
- zmehčišče po PK | SIST EN 1627 | t | 16491 | 6000 | 3 |  | 0
- penetracija | SIST EN 1626 | t | 16491 | 6000 | 3 |  | 0
- pretrgališče po Fraassu | SIST EN 12593 | t | 16491 | 6000 | 3 |  | 0
- duktilnost | DIN 52013 | t | 16491 | 6000 | 3 |  | 0
- indeks penetracije | SIST EN 12591 | t | 16491 | 6000 | 3 |  | 0
- kinematična viskoznost pri 135°C | SIST EN 12595 | t | 16491 | 6000 |  | xxxxxx | xxxxx
- dinamična viskoznost pri 60°C | SIST EN 12596 | t | 16491 | 6000 |  | xxxxxx | xxxxx
3.3.2 S polimeri modificirani bitumen (PmB)
- zmehčišče po PK | SIST EN 1627 | t | 15455 | 6000 | 4 |  | 0
- penetracija | SIST EN 1626 | t | 15455 | 6000 | 4 |  | 0
- pretrgališče po Fraassu | SIST EN 12593 | t | 15455 | 6000 | 4 |  | 0
- kinematična viskoznost pri 135°C | SIST EN 12595 | t | 15455 | 6000 |  | xxxxxx | xxxxx
- dinamična viskoznost pri 60°C | SIST EN 12596 | t | 15455 | 6000 |  | xxxxxx | xxxxx
- elastična povratna deformacija | SIST EN 13398 | t | 15455 | 2500 | 4 |  | 0
- sila in energija pri raztezanju pri 5°C | SIST EN 13589 | t | 15455 | 2500 | 4 |  | 0
- stabilnost pri skladiščenju | SIST EN 13399 + EN 1627 + EN 1626 | t | 15455 | 2500 | 1 |  | 0
- DSR PP 25 mm/razmik 1mm,τ = 500 Pa, f = 1,59 Hz, G*= 15 kPa | SIST EN 16770 | t | 15455 | 6000 | 3 |  | 0
- MSCRT pri 60°C | SIST EN 16659 |  | 15455 | 6000 | 3 |  | 0
- po RTFOT: sprememba mase | SIST EN 12607-1 | t | 15455 | 6000 |  | xxxxxx | xxxxx
- po RTFOT: vrednost penetracije | SIST EN 1626 | t | 15455 | 6000 |  | xxxxxx | xxxxx
- po RTFOT: porast zmehčišča | SIST EN 1627 | t | 15455 | 6000 |  | xxxxxx | xxxxx
- po RTFOT: pretrgališče po Fraassu | SIST EN 12593 | t | 15455 | 6000 |  | xxxxxx | xxxxx
- po RTFOT: DSR PP 25 mm/razmik 1mm,τ = 500 Pa, f = 1,59 Hz, G*= 15 kPa | SIST EN 16770 | t | 15455 | 6000 |  | xxxxxx | xxxxx
- po RTFOT: MSCRT pri 60°C | SIST EN 16659 | t | 15455 | 6000 |  | xxxxxx | xxxxx
- po RTFOT in PAV: sprememba mase | SIST EN 12607-1 + SIST EN 16769 | t | 15455 | 6000 |  | xxxxxx | xxxxx
- po RTFOT in PAV: vrednost penetracije | SIST EN 1626 | t | 15455 | 6000 |  | xxxxxx | xxxxx
- po RTFOT in PAV: zmehčišče po PK | SIST EN 1627 | t | 15455 | 6000 |  | xxxxxx | xxxxx
- po RTFOT in PAV: pretrgališče po Fraassu | SIST EN 12593 | t | 15455 | 6000 |  | xxxxxx | xxxxx
- po RTFOT in PAV: DSR PP 8 mm/razmik 2mm, τ = 500 Pa, f = 1,59 Hz, G*= 5 MPa | SIST EN 16770 | t | 15455 | 6000 |  | xxxxxx | xxxxx
- po RTFOT in PAV: BBR pri treh temperaturah (LST in LmT) | SIST EN 16771 | t | 15455 | 6000 |  | xxxxxx | xxxxx
*izjavo o lastnostih poda dobavitelj asfaltne zmesi za uporabljeno bitumensko vezivo za proizvod
3.4 Bituminizirane zmesi za zgornje asfaltne nosilne plasti (AC base)
3.4.1 Vgrajevana-proizvedena bituminizirana zmes | AC 16 base (508 t), AC 22 base (11.254 t), AC 32 base (1.730 t)
- delež veziva | SIST EN 12697-1 | t | 13492 | 4000 | 4 |  | 0
- zrnavost (sejalna analiza) | SIST EN 12697-2 | t | 13492 | 4000 | 4 |  | 0
- največja gostota bituminizirane zmesi | SIST EN 12697-5 | t | 13492 | 4000 | 4 |  | 0
- prostorska gostota bituminizirane zmesi | SIST EN 12697-6 | t | 13492 | 4000 | 4 |  | 0
- vsebnost votlin v bituminizirani zmesi | SIST EN 12697-8 | t | 13492 | 4000 | 4 |  | 0
- občutljivost na vodo | SIST EN 12697-12 | t | 13492 | 8000 | 2 |  | 0
- odpornost proti utrujanju | SIST EN 12697-24, annex D | t | 13492 | 8000 | 2 |  | 0
- odpornost proti utrujanju | SIST EN 12697-24, annex F | t | 13492 | 8000 |  | xxxxxx | xxxxx
- togost | SIST EN 12697-26, annex B | t | 13492 | 8000 |  | xxxxxx | xxxxx
- triosni ciklični tlačni preskus | SIST EN 12697-25, annex B | t | 13492 | 8000 | 1 |  | 0
*izjavo o lastnostih poda dobavitelj asfaltne zmesi za uporabljeno bitumensko vezivo za proizvod
3.4.2 Vgrajena bituminizirana zmes
- prostorska gostota asfaltne plasti (odvzem in preiskava) | SIST EN 12697-6 | t | 13492 | 4000 | 4 |  | 0
- prostorska gostota asfaltne plasti (samo preiskava) | SIST EN 12697-6 | t | 13492 | 4000 | 4 |  | 0
- zgoščenost asfaltne plasti (izračun) | SIST EN 12697-9 | t | 13492 | 4000 | 4 |  | 0
- vsebnost votlin v asfaltni plasti (izračun) | SIST EN 12697-8 | t | 13492 | 4000 | 4 |  | 0
- debelina asfaltne plasti | SIST EN 12697-36 | t | 13492 | 4000 | 4 |  | 0
- zlepljenost plasti | SIST EN 12697-68 (SBT), TSC 06.753 | t | 13492 | 4000 | 4 |  | 0
- zlepljenost plasti (samo preiskava, brez vrtanja) | SIST EN 12697-68 (SBT), TSC 06.753 | t | 13492 | 4000 | 1 |  | 0
- odpornost proti trajnemu preoblikovanju | SIST EN 12697-22 | t | 13492 | 8000 | 2 |  | 0
- meritve gostote asfaltne plasti z izotopsko ali elektromagnetno sondo ali druga ustrezna neporušna metoda | ASTM D2950/D2950M-22, ASTM D7113/D7113M-10, TSC 06.711 | m2 | 95431 | 600 | 160 |  | 0
*izjavo o lastnostih poda dobavitelj asfaltne zmesi za ta proizvod*
3.4.3 Ekstrahirano bitumensko vezivo iz vgrajevane bituminizirane zmesi
- zmehčišče po PK | SIST EN 1627 | t | 13492 | 4000 | 4 |  | 0
- penetracija | SIST EN 1626 | t | 13492 | 4000 | 4 |  | 0
- pretrgališče po Fraassu | SIST EN 12593 | t | 13492 | 4000 | 4 |  | 0
- duktilnost | DIN 52013 | t | 13492 | 4000 | 4 |  | 0
- elastična povratna deformacija | SIST EN 13398 | t |  | 2500 |  | xxxxxx | xxxxx
- sila in energija pri raztezanju pri 10°C | SIST EN 13589 | t |  | 2500 |  | xxxxxx | xxxxx
- sila in energija pri raztezanju pri 25°C | SIST EN 13589 | t |  | 2500 |  | xxxxxx | xxxxx
- DSR PP 25 mm/razmik 1mm,τ = 500 Pa, f = 1,59 Hz, G*= 15 kPa | SIST EN 16770 | t |  | 6000 |  | xxxxxx | xxxxx
- MSCRT pri 60°C | SIST EN 16659 | t |  | 6000 |  | xxxxxx | xxxxx
3.5 Bituminizirane zmesi za asfaltne vezne plasti (AC bin)
3.5.1 Vgrajevana-proizvedena bituminizirana zmes
- delež veziva | SIST EN 12697-1 | t | 9198 | 2500 | 4 |  | 0
- zrnavost (sejalna analiza) | SIST EN 12697-2 | t | 9198 | 2500 | 4 |  | 0
- največja gostota bituminizirane zmesi | SIST EN 12697-5 | t | 9198 | 2500 | 4 |  | 0
- prostorska gostota bituminizirane zmesi | SIST EN 12697-6 | t | 9198 | 2500 | 4 |  | 0
- vsebnost votlin v bituminizirani zmesi | SIST EN 12697-8 | t | 9198 | 2500 | 4 |  | 0
- občutljivost na vodo | SIST EN 12697-12 | t | 9198 | 8000 | 2 |  | 0
- določitev napetostne rezerve pri nizkih temperaturah | SIST EN 12697-66 | t | 9198 | 8000 |  | xxxxxx | xxxxx
- odpornost proti utrujanju | SIST EN 12697-24, annex D | t | 9198 | 8000 | 2 |  | 0
- odpornost proti utrujanju | SIST EN 12697-24, annex F | t | 9198 | 8000 |  | xxxxxx | xxxxx
- togost | SIST EN 12697-26, annex B | t | 9198 | 8000 |  | xxxxxx | xxxxx
- triosni ciklični tlačni preskus | SIST EN 12697-25, annex B | t | 9198 | 8000 | 1 |  | 0
3.5.2 Vgrajena bituminizirana zmes
- prostorska gostota asfaltne plasti (odvzem in preiskava) | SIST EN 12697-6 | t | 9198 | 2500 | 4 |  | 0
- prostorska gostota asfaltne plasti (samo preiskava) | SIST EN 12697-6 | t | 9198 | 2500 | 4 |  | 0
- zgoščenost asfaltne plasti (izračun) | SIST EN 12697-9 | t | 9198 | 2500 | 4 |  | 0
- vsebnost votlin v asfaltni plasti (izračun) | SIST EN 12697-8 | t | 9198 | 2500 | 4 |  | 0
- debelina asfaltne plasti | SIST EN 12697-36 | t | 9198 | 2500 | 4 |  | 0
- zlepljenost plasti | SIST EN 12697-68 (SBT), TSC 06.753 | t | 9198 | 2500 | 4 |  | 0
- zlepljenost plasti (samo preiskava, brez vrtanja) | SIST EN 12697-68 (SBT), TSC 06.753 | t | 9198 | 2500 | 4 |  | 0
- odpornost proti trajnemu preoblikovanju | SIST EN 12697-22 | t | 9198 | 8000 | 2 |  | 0
- meritve gostote asfaltne plasti z izotopsko ali elektromagnetno sondo ali druga ustrezna neporušna metoda | ASTM D2950/D2950M-22, ASTM D7113/D7113M-10, TSC 06.711 | m2 | 65879 | 400 | 165 |  | 0
3.5.3 Ekstrahirano bitumensko vezivo iz vgrajevane bituminizirane zmesi
- zmehčišče po PK | SIST EN 1627 | t | 9198 | 2500 | 4 |  | 0
- penetracija | SIST EN 1626 | t | 9198 | 2500 | 4 |  | 0
- pretrgališče po Fraassu | SIST EN 12593 | t | 9198 | 2500 | 4 |  | 0
- duktilnost | DIN 52013 | t | 9198 | 2500 | 4 |  | 0
- elastična povratna deformacija | SIST EN 13398 | t | 9198 | 2500 | 4 |  | 0
- sila in energija pri raztezanju pri 10°C | SIST EN 13589 | t | 9198 | 2500 | 4 |  | 0
- sila in energija pri raztezanju pri 25°C | SIST EN 13589 | t | 9198 | 2500 | 4 |  | 0
- DSR PP 25 mm/razmik 1mm,τ = 500 Pa, f = 1,59 Hz, G*= 15 kPa | SIST EN 16770 | t | 9198 | 6000 | 2 |  | 0
- MSCRT pri 60°C | SIST EN 16659 | t | 9198 | 6000 | 2 |  | 0
3.6 Bituminizirane zmesi za obrabne in obrabno-zaporne asfaltne plasti
3.6.1 Bitumenski beton (AC surf)
3.6.1.1 Vgrajevana-proizvedena bituminizirana zmes | AC 8 surf A4 (154 t) , AC 8 surf A5 (1.280 t), AC 11 surf A3 (1.875 t), AC 11 surf PmB (339 t)
- delež veziva | SIST EN 12697-1 | t | 3648 | 2500 | 4 |  | 0
- zrnavost (sejalna analiza) | SIST EN 12697-2 | t | 3648 | 2500 | 4 |  | 0
- največja gostota bituminizirane zmesi | SIST EN 12697-5 | t | 3648 | 2500 | 4 |  | 0
- prostorska gostota bituminizirane zmesi | SIST EN 12697-6 | t | 3648 | 2500 | 4 |  | 0
- vsebnost votlin v bituminizirani zmesi | SIST EN 12697-8 | t | 3648 | 2500 | 4 |  | 0
- občutljivost na vodo | SIST EN 12697-12 | t | 3648 | 8000 |  | xxxxxx | xxxxx
- določitev napetostne rezerve pri nizkih temperaturah | SIST EN 12697-66 | t | 3648 | 8000 |  | xxxxxx | xxxxx
- odpornost proti utrujanju | SIST EN 12697-24, annex D | t | 3648 | 8000 |  | xxxxxx | xxxxx
- odpornost proti utrujanju | SIST EN 12697-24, annex F | t | 3648 | 8000 |  | xxxxxx | xxxxx
- togost | SIST EN 12697-26, annex B | t | 3648 | 8000 |  | xxxxxx | xxxxx
- triosni ciklični tlačni preskus | SIST EN 12697-25, annex B | t | 3648 | 8000 |  | xxxxxx | xxxxx
*izjavo o lastnostih poda dobavitelj asfaltne zmesi za ta proizvod
3.6.1.2 Vgrajena bituminizirana zmes
- prostorska gostota asfaltne plasti (odvzem in preiskava) | SIST EN 12697-6 | t | 3648 | 2500 | 4 |  | 0
- prostorska gostota asfaltne plasti (samo preiskava) | SIST EN 12697-6 | t | 3648 | 2500 | 4 |  | 0
- zgoščenost asfaltne plasti (izračun) | SIST EN 12697-9 | t | 3648 | 2500 | 4 |  | 0
- vsebnost votlin v asfaltni plasti (izračun) | SIST EN 12697-8 | t | 3648 | 2500 | 4 |  | 0
- debelina asfaltne plasti | SIST EN 12697-36 | t | 3648 | 2500 | 4 |  | 0
- zlepljenost plasti | SIST EN 12697-68 (SBT), TSC 06.753 | t | 3648 | 2500 | 2 |  | 0
- zlepljenost plasti (samo preiskava, brez vrtanja) | SIST EN 12697-68 (SBT), TSC 06.753 | t | 3648 | 2500 | 2 |  | 0
- odpornost proti trajnemu preoblikovanju | SIST EN 12697-22 | t | 3648 | 8000 | 2 |  | 0
- meritve gostote asfaltne plasti z izotopsko ali elektromagnetno sondo ali druga ustrezna neporušna metoda | ASTM D2950/D2950M-22, ASTM D7113/D7113M-10, TSC 06.711 | m2 | 37265 | 300 | 125 |  | 0
*izjavo o lastnostih poda dobavitelj asfaltne zmesi za ta proizvod
3.6.1.3 Ekstrahirano bitumensko vezivo iz vgrajevane bituminizirane zmesi
- zmehčišče po PK | SIST EN 1627 | t | 3648 | 2500 | 2 |  | 0
- penetracija | SIST EN 1626 | t | 3648 | 2500 | 2 |  | 0
- pretrgališče po Fraassu | SIST EN 12593 | t | 3648 | 2500 | 2 |  | 0
- duktilnost | DIN 52013 | t | 3648 | 2500 | 2 |  | 0
- elastična povratna deformacija | SIST EN 13398 | t | 339 | 2500 | 1 |  | 0
- sila in energija pri raztezanju pri 10°C | SIST EN 13589 | t | 339 | 2500 | 1 |  | 0
- sila in energija pri raztezanju pri 25°C | SIST EN 13589 | t | 339 | 2500 | 1 |  | 0
- DSR PP 25 mm/razmik 1mm,τ = 500 Pa, f = 1,59 Hz, G*= 15 kPa | SIST EN 16770 | t | 339 | 6000 |  | xxxxxx | xxxxx
- MSCRT pri 60°C | SIST EN 16659 | t | 339 | 6000 |  | xxxxxx | xxxxx
3.6.2 Drobir z bitumenskim mastiksom (SMA)
3.6.2.1 Vgrajevana-proizvedena bituminizirana zmes
- delež veziva | SIST EN 12697-1 | t | 5027 | 2500 | 3 |  | 0
- zrnavost (sejalna analiza) | SIST EN 12697-2 | t | 5027 | 2500 | 3 |  | 0
- največja gostota bituminizirane zmesi | SIST EN 12697-5 | t | 5027 | 2500 | 3 |  | 0
- prostorska gostota bituminizirane zmesi | SIST EN 12697-6 | t | 5027 | 2500 | 3 |  | 0
- vsebnost votlin v bituminizirani zmesi | SIST EN 12697-8 | t | 5027 | 2500 | 3 |  | 0
- občutljivost na vodo | SIST EN 12697-12 | t | 5027 | 8000 | 1 |  | 0
- odtekanje veziva | SIST EN 12697-18 | t | 5027 | 8000 | 1 |  | 0
- določitev napetostne rezerve pri nizkih temperaturah | SIST EN 12697-66 | t | 5027 | 8000 | 1 |  | 0
- odpornost proti utrujanju | SIST EN 12697-24, annex D | t | 5027 | 8000 |  | xxxxxx | xxxxx
- odpornost proti utrujanju | SIST EN 12697-24, annex F | t | 5027 | 8000 |  | xxxxxx | xxxxx
- togost | SIST EN 12697-26, annex B | t | 5027 | 8000 |  | xxxxxx | xxxxx
- triosni ciklični tlačni preskus | SIST EN 12697-25, annex B | t | 5027 | 8000 |  | xxxxxx | xxxxx
*izjavo o lastnostih poda dobavitelj asfaltne zmesi za ta proizvod
**dodatno se lahko zahtevajo tudi podatki, ki so pomembni za bituminzirano zmes
3.6.2.2 Vgrajena bituminizirana zmes
- prostorska gostota asfaltne plasti (odvzem in preiskava) | SIST EN 12697-6 | t | 5027 | 2500 | 3 |  | 0
- prostorska gostota asfaltne plasti (samo preiskava) | SIST EN 12697-6 | t | 5027 | 2500 | 3 |  | 0
- zgoščenost asfaltne plasti (izračun) | SIST EN 12697-9 | t | 5027 | 2500 | 3 |  | 0
- vsebnost votlin v asfaltni plasti (izračun) | SIST EN 12697-8 | t | 5027 | 2500 | 3 |  | 0
- debelina asfaltne plasti | SIST EN 12697-36 | t | 5027 | 2500 | 3 |  | 0
- zlepljenost plasti | SIST EN 12697-68 (SBT), TSC 06.753 | t | 5027 | 2500 | 3 |  | 0
- zlepljenost plasti (samo preiskava, brez vrtanja) | SIST EN 12697-68 (SBT), TSC 06.753 | t | 5027 | 2500 | 1 |  | 0
- odpornost proti trajnemu preoblikovanju | SIST EN 12697-22 | t | 5027 | 8000 | 1 |  | 0
- meritve gostote asfaltne plasti z izotopsko ali elektromagnetno sondo ali druga ustrezna neporušna metoda | ASTM D2950/D2950M-22, ASTM D7113/D7113M-10, TSC 06.711 | m2 | 63226 | 300 | 211 |  | 0
*izjavo o lastnostih poda dobavitelj asfaltne zmesi za ta proizvod
3.6.2.3 Ekstrahirano bitumensko vezivo iz vgrajevane bituminizirane zmesi
- zmehčišče po PK | SIST EN 1627 | t | 5027 | 2500 | 3 |  | 0
- penetracija | SIST EN 1626 | t | 5027 | 2500 | 3 |  | 0
- pretrgališče po Fraassu | SIST EN 12593 | t | 5027 | 2500 | 3 |  | 0
- duktilnost | DIN 52013 | t | 5027 | 2500 | 3 |  | 0
- elastična povratna deformacija | SIST EN 13398 | t | 5027 | 2500 | 3 |  | 0
- sila in energija pri raztezanju pri 10°C | SIST EN 13589 | t | 5027 | 2500 | 3 |  | 0
- sila in energija pri raztezanju pri 25°C | SIST EN 13589 | t | 5027 | 2500 | 3 |  | 0
- DSR PP 25 mm/razmik 1mm,τ = 500 Pa, f = 1,59 Hz, G*= 15 kPa | SIST EN 16770 | t | 5027 | 6000 | 1 |  | 0
- MSCRT pri 60°C | SIST EN 16659 | t | 5027 | 6000 | 1 |  | 0
3.6.3 Liti asfalt (MA)
3.6.3.1 Vgrajevana-proizvedena bituminizirana zmes | MA 4B 35/50 A5 - 230 t oziroma 4600 m2
- delež veziva | SIST EN 12697-1 | t | 230 | 2500 | 1 |  | 0
- zrnavost (sejalna analiza) | SIST EN 12697-2 | t | 230 | 2500 | 1 |  | 0
- prostorska gostota bituminizirane zmesi | SIST EN 12697-6 | t | 230 | 2500 | 1 |  | 0
- preiskava globine vtisa s pečatnikom | SIST EN 12697-20 | t | 230 | 2500 | 1 |  | 0
- odpornost proti trajnim deformacijam (CTT) | SIST EN 12697-25, metoda A2 | t | 230 | 2500 |  | xxxxxx | xxxxx
3.6.3.1 Ekstrahirano bitumensko vezivo iz vgrajevane bituminizirane zmesi
- zmehčišče po PK | SIST EN 1427 | t | 230 | 2500 |  | xxxxxx | xxxxx
- penetracija | SIST EN 1426 | t | 230 | 2500 |  | xxxxxx | xxxxx
3.7 Poročilo
- končno poročilo | po projektnih zahtevah, PTP |  |  |  | 1 |  | 0
3 BITUMINIZIRANE ZMESI | [5 empty] | Skupaj: | 0
4 VOZNE POVRŠINE
4.1 Meritve voznih površin - asfaltna vozišča (vključno s pokritim vkopom) |  | HC = 2.120 m; priključki: 1280 m; deviacije: 3.375 m)
- prečna ravnost na vseh prometnih pasovih (1 meritev / 80 m prometnega pasu) | TSC 06.610, TSC 06.300/06.610 | m | 9760 |  | 122 |  | 0
- vzdolžna ravnost (IRI) na vseh prometnih pasovih (VP in PP) (1x / km vzdolž celotnega prometnega pasu) | TSC 06.610, TSC 06.300/06.610, SIST EN 13036-6, SIST EN 13036-5 | km | 4.24 |  | 4.24 |  | 0
- torne lastnosti Scrimtex (torna sposobnost in groba hrapavost) na enem prometnem pasu (praviloma VP) (1x / km vzdolž celotnega prometnega pasu) | TSC 06.620, SIST-TS CEN/TS 15901-6 | km | 4.2 |  | 4.2 |  | 0
- meritve hrupa vozne površine (SPB meritve) (1x na odsek - 1 merilno mesto) | ISO 11819-1 | meritev |  |  |  | xxxxxx | xxxxx
- meritve hrupa vozne površine (CPX meritve) (1x / km vzdolž celotnega voznega pasu) | ISO 11819-1 | km | 4.2 |  | 4.2 |  | 0
4 VOZNE POVRŠINE | [5 empty] | Skupaj: | 0
5 HIDROIZOLACIJE
5.1 Hidroizolacije na bitumenski osnovi
5.1.1 Preiskave materialov
5.1.1.1 Epoksidni predhodni premaz | SIST EN 1506-2, tabela 1, tč. 1.3 (C) | 1 viadukt (x 2 objekta): 11.783 m2; 10-PK-52: 44 m2; podvoz 3-13 pod železnico 317 m2
- identifikacijski preskus (IR spekter) | TL-BEL-EP | m2 | 12144 |  |  | xxxxxx | xxxxx
- ostanek pepela po žarenju (pri 550°C) | SIST EN ISO 3651-1 | m2 | 12144 |  |  | xxxxxx | xxxxx
- nehlapne snovi | SIST EN ISO 3251 | m2 | 12144 |  |  | xxxxxx | xxxxx
- prepustnost za ogljikov dioksid CO2 | SIST EN 1062-6 | m2 | 12144 |  |  | xxxxxx | xxxxx
- prepustnost za vodno paro | SIST EN ISO 7783-1, -2 | m2 | 12144 |  |  | xxxxxx | xxxxx
- kapilarno vpijanje vode in vodoprepustnost | SIST EN 1062-3 | m2 | 12144 |  |  | xxxxxx | xxxxx
- odtržna trdnost (pull-off) - inicialna | SIST EN 1562 | m2 | 12144 |  |  | xxxxxx | xxxxx
- ciklično zamrzovanje in tajanje brez vpliva soli | SIST EN 13687-3 in SIST EN 1562 | m2 | 12144 |  | 2 |  | 0
- staranje 7 dni pri 70°C | SIST EN 1062-11 in SIST EN 1562 | m2 | 12144 |  |  | xxxxxx | xxxxx
- odpornost proti temperaturnemu šoku (pri 250°C) | SIST EN 13687-5 in SIST EN 1562 | m2 | 12144 |  | 2 |  | 0
5.1.1.2 Bitumenski materiali
5.1.1.2.1 Bitumenski predhodni premaz | TSC 07.106
- vsebnost bitumenskega veziva | SIST DIN 53215 | m2 | 2753 |  | 1 |  | 0
- zmehčišče PK ekstrahiranega bitumna | SIST EN 1627 | m2 | 2753 |  | 1 |  | 0
- viskoznost z iztočnim viskozimetrom (d=6mm, T=25°C, 100 ml) | SIST EN ISO 2631 | m2 | 2753 |  | 1 |  | 0
5.1.1.2.2 Bitumenska lepilna zmes | TSC 07.106
- vsebnost pepela | SIST EN ISO 6265 | m2 | 1930 |  | 2 |  | 0
- zmehčišče PK bitumna | SIST EN 1627 | m2 | 1930 |  | 2 |  | 0
- penetracija bitumna | SIST EN 1626 | m2 | 1930 |  | 2 |  | 0
- upogljivost pri nizki temperaturi | RVS 15.362 tč. 7.2.5 | m2 | 1930 |  | 2 |  | 0
- potisna trdnost in potisna deformacija pri 50°C | RVS 15.362 tč. 7.2.6 | m2 | 1930 |  | 2 |  | 0
5.1.1.2.3 Bitumenski hidroizolacijski trak | SIST 1031 | Viadukt 6-17: 11.783 m2; 10-PK-52: 44 m2; podvoz 3-13 pod železnico 317 m2
- debelina | SIST EN 1869-1:2000 | m2 | 12144 | 1000 | 4 |  | 0
- odpornost proti dinamičnemu tlaku vode po predhodni poškodbi | SIST EN 16696:2017 | m2 | 12144 |  | 4 |  | 0
- upogljivost pri nizki temperaturi (meritev na spodnji strani) | SIST EN 1109:2013 | m2 | 12144 | 1000 | 4 |  | 0
- odpornost proti tečenju pri povišani temperaturi | SIST EN 1110:2011 | m2 | 12144 | 1000 | 4 |  | 0
- debelina bitumenske zmesi nad in pod nosilcem | SIST EN 1869-1 | m2 | 12144 | 1000 | 4 |  | 0
- zmehčišče nanosne bitumenske mase | SIST EN 1627 | m2 | 12144 | 1000 | 4 |  | 0
- potisna trdnost in potisna deformacija pri 50°C | RVS 15.362 tč. 7.3.7 | m2 | 12144 |  | 4 |  | 0
5.1.1.2.6 Bitumenska zalivna zmes | SIST EN 16188-1
- zmehčišče po PK | SIST EN 1627 | kg |  |  |  | xxxxxx | xxxxx
- konusna penetracija pri 25°C, 5s, 150g | SIST EN 13880-2 | kg |  |  |  | xxxxxx | xxxxx
5.1.2 Kontrola vgradnje
- površina podlage (ravnost, hrapavost)* | TSC 07.106 | m2 | 16253 | 500 | 20 |  | 0
- površina podlage (odtržna trdnost betona) | TSC 07.106 | m2 | 16253 | 500 | 20 |  | 0
- pogoji med izvedbo (vlaga podlage, točka rosišča) | TSC 07.106 | m2 | 16253 | 500 | 20 |  | 0
- brizgana hidroizolacija (npr. MMA) - odtržna trdnost | SIST EN 1562 | m2 | 16253 | 500 | 1 |  | 0
- osnovni epoksidni premaz - odtržna trdnost | SIST EN 1562 | m2 | 16253 | 500 |  | xxxxxx | xxxxx
- kontrola vgradnje bitumenskega HI sistema (bit. trak) - pull-off(odtržna trdnost pri 0°C, prirast 0,10 MPa/s)** | RVS 15.362 | m2 | 16253 | 500 | 12 |  | 0
- kontrola vgradnje bitumenskega HI sistema s potrkavanjem |  | m2 | 16253 | objekt | 4 |  | 0
- kontrola vgradnje sistema Servidek/Servipak (potrkavanje, pregled detajlov, spojev…) |  |  |  | na objekt | 1 |  | 0
- kontrola vgradnje pred izvedbo epoksidnega premaza (1x) + kontrola pred izvedbo hidroizolacijskih trakov (1x) |  |  |  |  | 4 |  | 0
* ravnost - meritev z letvijo + hrapavost ( 5x mernih mest = 1 meritev)
** 1 meritev = 3 čepi
5.2 Zaščita hidroizolacije
5.2.1 Bituminizirane zmesi za zaščitno plast, vezno plast ter obrabno in zaporno plast (AC bitumenski beton ali SMA drobir z bitumenskim mastiksom) - kompletna preiskava zmesi: | viadukt 6-17 (dvojni objekt): 661 t, objekt na LC 19 t 190 m2
- delež veziva | SIST EN 12697-1 | t | 680 | na objekt | 6 |  | 0
- zrnavost (sejalna analiza) | SIST EN 12697-2 | t | 680 | na objekt | 6 |  | 0
- največja gostota bituminizirane zmesi | SIST EN 12697-5 | t | 680 | na objekt | 6 |  | 0
- prostorska gostota bituminizirane zmesi | SIST EN 12697-6 | t | 680 | na objekt | 6 |  | 0
- vsebnost votlin v bituminizirani zmesi | SIST EN 12697-8 | t | 680 | na objekt | 6 |  | 0
- ekstrahirano bitumensko vezivo:
- zmehčišče po PK | SIST EN 1627 | t | 680 | na objekt | 3 |  | 0
- penetracija | SIST EN 1626 | t | 680 | na objekt | 3 |  | 0
- pretrgališče po Fraassu | SIST EN 12593 | t | 680 | na objekt | 3 |  | 0
- duktilnost | DIN 52013 | t | 680 | na objekt |  | xxxxxx | xxxxx
- elastična povratna deformacija | SIST EN 13398 | t | 680 | na objekt | 3 |  | 0
- sila in energija pri raztezanju pri 10°C | SIST EN 13589 | t | 680 | na objekt | 3 |  | 0
- sila in energija pri raztezanju pri 25°C | SIST EN 13589 | t | 680 | na objekt | 3 |  | 0
- DSR PP 25 mm/razmik 1mm,τ = 500 Pa, f = 1,59 Hz, G*= 15 kPa | SIST EN 16770 | t | 680 | na objekt | 2 |  | 0
- MSCRT pri 60°C | SIST EN 16659 | t | 680 | na objekt | 3 |  | 0
- določitev napetostne rezerve pri nizkih temperaturah (SMA, AC) | SIST EN 12697-66 | t | 680 |  | 2 |  | 0
Opomba: Če se vgradnja VOZP plasti SMA na objektih izvaja skupaj s traso, se asf. zmes SMA posebej na objektih ne vzorči.
5.2.2 Bituminizirane zmesi za zaščitno plast (MA liti asfalt) - kompletna preiskava zmesi:
- delež veziva | SIST EN 12697-1 | t |  | na objekt |  | xxxxxx | xxxxx
- zrnavost (sejalna analiza) | SIST EN 12697-2 | t |  | na objekt |  | xxxxxx | xxxxx
- preiskava globine vtisa s pečatnikom | SIST EN 12697-20 | t |  | na objekt |  | xxxxxx | xxxxx
- odpornost proti trajnim deformacijam | SIST EN 12697-25, metoda A2 | t |  | na objekt |  | xxxxxx | xxxxx
- ekstrahirano bitumensko vezivo:
- zmehčišče po PK | SIST EN 1627 | t |  | na objekt |  | xxxxxx | xxxxx
- penetracija | SIST EN 1626 | t |  | na objekt |  | xxxxxx | xxxxx
5.2.3 Meritve gostote asfaltne plasti (AC, SMA) z izotopno/ elektromagnetno sondo ali druga neporušna metoda: | ASTM D2950-16, ASTM D7113/D7113M-10
- plast zaščite hidroizolacije |  | m2 | 9200 | min 10/objekt | 50 |  | 0
- vezna plast |  | m2 | 6667 | min 10/objekt | 50 |  | 0
- obrabna in zaporna plast |  | m2 | 9200 | min 10/objekt | 50 |  | 0
5.3 Poročilo
- končno poročilo | po projektnih zahtevah, PTP |  |  |  | 1 |  | 0
5 HIDROIZOLACIJE | [5 empty] | Skupaj: | 0
5a HIDROIZOLACIJA POKRITIH VKOPOV
5a.1 Preiskave materialov
5a.1.1 Izravnalna zmes
- suha komponenta (sejalna analiza) | SIST EN 12192-1 | m2 |  |  | 2 |  | 0
- gostota tekoče komponente | SIST EN ISO 2811-1 | m2 |  |  | 2 |  | 0
- vsebnost pepela tekoče komponente | SIST EN ISO 3651-1 | m2 |  |  | 2 |  | 0
- meritve oprijema na terenu | SIST EN 1542 | m2 |  |  | 20 |  | 0
- paroprepustnost | SIST EN 1015-19 | m2 |  |  | 2 |  | 0
5a.1.2 Barvni premaz - material
- gostota | SIST EN ISO 2811-1 | m2 | 7200 |  | 2 |  | 0
- suha snov | SIST EN ISO 3251, SIST ISO 1625 | m2 | 7200 |  | 2 |  | 0
5a.1.3 Zaščitna folija ( geotekstil min. 10kN/m in min.300 g/m2 - 70.500 m2) in geomembrana (min. 235 g/m2 - 23.512 m2 )
- masa na enoto površine | SIST EN ISO 9864 | m2 | 94012 | 2x/ proizvajalca | 4 |  | 0
- debelina pri 200 kPa | SIST EN ISO 9863-1 | m2 | 94012 | 2x/ proizvajalca | 4 |  | 0
- natezna trdnost | SIST EN ISO 10319 | m2 | 94012 | 2x/ proizvajalca | 4 |  | 0
- raztezek pri pretrgu | SIST EN ISO 10319 | m2 | 94012 | 2x/ proizvajalca | 4 |  | 0
- odpornost proti preboju | SIST EN ISO 12236 | m2 | 94012 | 2x/ proizvajalca | 4 |  | 0
- prepustnost - pravokotno na ravnino | SIST EN ISO 11058 | m2 | 94012 | 2x/ proizvajalca | 4 |  | 0
- prepustnost v ravnini pri tlaku 200 kPa in hidravlič. gradientu i=1,0 | SIST EN ISO 12958 | m2 | 94012 | 2x/ proizvajalca | 4 |  | 0
5a.1.4 Geodrain
- masa na enoto površine | SIST EN ISO 9864 | m2 |  | 2x/ proizvajalca |  | xxxxxx | xxxxx
- debelina pri 200 kPa | SIST EN ISO 9863-1 | m2 |  | 2x/ proizvajalca |  | xxxxxx | xxxxx
- natezna trdnost | SIST EN ISO 10319 | m2 |  | 2x/ proizvajalca |  | xxxxxx | xxxxx
- raztezek pri pretrgu | SIST EN ISO 10319 | m2 |  | 2x/ proizvajalca |  | xxxxxx | xxxxx
- prepustnost - pravokotno na ravnino | SIST EN ISO 11058 | m2 |  | 2x/ proizvajalca |  | xxxxxx | xxxxx
5a.1.5 Čepasta folija
- masa na enoto površine | SIST EN ISO 9864 | m2 |  | 2x/ proizvajalca |  | xxxxxx | xxxxx
- debelina pri 200 kPa | SIST EN ISO 9863-1 | m2 |  | 2x/ proizvajalca |  | xxxxxx | xxxxx
- natezna trdnost | SIST EN ISO 10319 | m2 |  | 2x/ proizvajalca |  | xxxxxx | xxxxx
- raztezek pri pretrgu | SIST EN ISO 10319 | m2 |  | 2x/ proizvajalca |  | xxxxxx | xxxxx
5a.1.6 Hidroizolacijska TPO/FPO membrana
- masa na enoto površine | SIST EN 1849-2 | m2 | 70500 | 2x/ proizvajalca | 2 |  | 0
- debelina | SIST EN 1849-2 | m2 | 70500 | 2x/ proizvajalca | 2 |  | 0
- natezna trdnost | SIST EN ISO 527-3 | m2 | 70500 | 2x/ proizvajalca | 2 |  | 0
- raztezek pri pretrgu | SIST EN ISO 527-3 | m2 | 70500 | 2x/ proizvajalca | 2 |  | 0
- odpornost proti preboju (predrtju) | SIST EN ISO 12236 | m2 | 70500 | 2x/ proizvajalca | 2 |  | 0
- prepustnost - pravokotno na ravnino | SIST EN 14150 | m2 | 70500 | 2x/ proizvajalca | 2 |  | 0
- nastanek razpok pri raztezku | SIST EN 14151 | m2 | 70500 | 2x/ proizvajalca | 2 |  | 0
- upogljivost pri nizki temperaturi | SIST EN 495-5 | m2 | 70500 | 2x/ proizvajalca | 2 |  | 0
- požarna odpornost | SIST EN 13501 | m2 | 70500 | 2x/ proizvajalca | 2 |  | 0
5a.2 Kontrola vgradnje
5a.2.1 Barvni premaz
- oprijem na sistemu izravnalna masa - barvni premaz | SIST EN 1542 | m2 | 7200 | 500 m2 | 15 |  | 0
- vizualni pregled |  | dan* | 4 | dan | 4 |  | 0
Opomba: Pravilnik o zaščiti betonov v pripravi
* dan pomeni 8 ur
5a.2.2 Hidroizolacija TPO/FPO membrana
- kontrola zvarov na objektu | TS poglavje 9, tč. 9.1.4.3 | kos |  | 1/2 kampad | 110 |  | 0
- preskus zvarov po metodi razslojevanja (peel-off test) | SIST EN 12316-2 | kos |  |  | 15 |  | 0
- pregled intaktnosti signalnih plasti | vizualni pregled celotne vgrajene folije | m1 |  | m1 | 1100 |  | 0
- pregled ustreznosti tesnjenja prebodnih mest | vizualni pregled vseh saniranih mest | kos |  | 50% vseh | 50 |  | 0
5a.3 Poročilo
- končno poročilo | po projektnih zahtevah, PTP |  |  |  | 2 |  | 0
5a HIDROIZOLACIJA POKRITIH VKOPOV | [5 empty] | Skupaj: | 0
6 CEMENTNI BETON
6.1 Kontrola surovin
- zrnavost (sejalna analiza) | SIST EN 933-1 |  |  | * | 1 |  | 0
- modul oblike | SIST EN 933-4 |  |  | * | 1 |  | 0
- petrografska analiza | SIST EN 12407 |  |  | * | 1 |  | 0
- odpornost proti zmrzovanju | SIST EN 1367-1 |  |  | * | 1 |  | 0
- *kakovost finih delcev (metilen modro) | SIST EN 933-9 | m3 |  | 4000 | 1 |  | 0
* če je ugotovljen delež delcev >0,063 mm večji od 3% se izvede preiskava metilen modro
6.2 Vgrajeni beton na objektu (SIST EN 13670)
6.2.1 Začetna presoja sistema | objekti: 1x viadukt 6-17; 1x podvoz 3-13; 10-PK-33, 10-PK-52; 10-OK-65, pokrita vkopa 8-04 in 8-05
- presoja | SIST EN 13670, tč. 4 |  |  | 1 x na objekt |  | xxxxxx | xxxxx
6.2.2 Pregled projekta izvajanja betonske konstrukcije
- pregled | SIST EN 13670/A101 |  |  | 1 x na objekt | 30 |  | 0
dopiši stavek iz ZZK 3ROS Alenka
6.2.3 Redni nadzor kontrole kvalitete
- pri izvajanju betonarskih del | SIST EN 13670/A101 | mesečno oz. vsaj 1 do 3 x na objekt (odvisno od velikosti) |  |  | 30 |  | 0
6.2.4 Sveži beton - odvzem vzorca |  | mesečno oz. vsaj 1 do 3 x na objekt (odvisno od velikosti)
- konsistenca (s posedom stožca) | SIST EN 12350-2 | m3 | 148472 |  | 150 |  | 0
- konsistenca (z razlezom stožca) | SIST EN 12350-5 | m3 |  | * |  | xxxxxx | xxxxx
- vsebnost por (pri aeriranih betonih NOZT/OPZT) | SIST EN 12350-7 | m3 | 26107.79 | * | 30 |  | 0
* prva dostavljena količina, nato na 40 m3 in ob izdelavi prteskušancev
** prva dostavljena količina, nato 1 preiskava na 20 m3; betoni XF4 vsaka dostavljena količina
***Pri odvzemu vzorcev strjenega betona
6.2.5 Strjeni beton
- tlačna trdnost | SIST EN 12390-3 | m3 | 148472 | 10% -15% | 150 |  | 0
- prostorninska masa | SIST EN 12390-7 | m3 | 148472 | 10% -15% | 150 |  | 0
- neprepustnost za vodo | SIST EN 12390-8 | m3 | 148472 | mesečno | 50 |  | 0
- odpornost proti zmrzovanju NOZT-150 | SIST 1026 | m3 | 4243.9 | * | 5 |  | 0
- odpornost proti zmrzovanju OPZT-S10 | SIST 1026 | m3 |  | * |  | xxxxxx | xxxxx
- odpornost proti zmrzovanju OPZT-S25 | SIST 1026 | m3 | 22163 | * | 20 |  | 0
* 1 preiskava na objekt za vsako vrsto betona z deklarirano XF oz. 1 preiskava na 2000 m3
6.2.6 Prednapete konstrukcije
- linearne deformacije - krčenje betona | SIST EN ali dogovorjena metoda | objekt |  | 1/objekt |  | xxxxxx | xxxxx
- linearne deformacije - lezenje betona | SIST EN ali dogovorjena metoda | objekt |  | 1/objekt |  | xxxxxx | xxxxx
- modul elastičnosti | SIST EN ali dogovorjena metoda | objekt |  | 1/objekt |  | xxxxxx | xxxxx
6.3.1 Testna polja
- predhodna testna polja - spremljanje izvajanja | TSC 04.430 | m2 | 340 |  | 1 |  | 0
- preizkus ustreznosti receptur |  |  |  |  | 1 |  | 0
- preizkus ustreznosti upravljalcev šob | [5 empty] | xxxxxx | xxxxx
6.3.2 Predhodne preiskave
- količina pospeševalca | TSC 04.430 | objekt |  | 1 | 1 |  | 0
- zgodnje priraščanje trdnosti (metoda A- penetrometer in metoda B-žebljanje) | SIST EN 14488-2 | objekt |  | 1 | 1 |  | 0
- tlačna trdnost (7 dni, 28 dni) | SIST EN 12390-3 | objekt |  | 1 | 1 |  | 0
- odvzem vzorcev: 5 preskušancev vsak termin | SIST EN 12504-1 |  |  | 1 |  | xxxxxx | xxxxx
- neprepustnost za vodo | SIST EN 12390-8 | objekt |  | 1 |  | xxxxxx | xxxxx
- količina mikroarmature (MABB) | SIST EN 14488-7 | objekt |  | 1 |  | xxxxxx | xxxxx
- žilavost (za MABB) | SIST EN 14488-3 | objekt |  | 1 |  | xxxxxx | xxxxx
- oprijemljivost na podlago (sanacije) | SIST EN 14488-4 | objekt |  | 1 |  | xxxxxx | xxxxx
6.3.3 Kontrola med vgradnjo
- redni nadzor kontrole kvalitete | TSC 04.430 | m2 | 340 | mesečno | 1 |  | 0
- zgodnje priraščanje trdnosti (metoda A- penetrometer in metoda B-žebljanje) | SIST EN 14488-2 | m3 |  | mesečno | 1 |  | 0
- tlačna trdnost (7 dni, 28 dni) | SIST EN 12390-3 | m3 |  | mesečno | 1 |  | 0
- odvzem vzorcev: 5 preskušancev vsak termin | SIST EN 12504-1 |  |  | pri vsakem preskušanju TT |  | xxxxxx | xxxxx
- kontrola debeline | SIST EN 14488-6 | m2 |  | 2000 | 1 |  | 0
- količina mikroarmature (v primeru MABB) | SIST EN 14488-7 | m3 |  | mesečno |  | xxxxxx | xxxxx
- temperatura svežega betona na mestu vgrajevanja | SIST EN 14488-1 | m3 |  | pri vsakem preskušanju TT | 1 |  | 0
* 1 x dnevno, najmanj 3 preskušanci za vsako partijo betona
6.4 Poročilo
- končna ocena in končno poročilo | po projektnih zahtevah, PTP |  |  |  | 2 |  | 0
6 CEMENTNI BETON | [5 empty] | Skupaj: | 0
7 JEKLA ZA ARMIRANJE, PREDNAPENJANJE IN KONSTRUKCIJE
7.1 Jekla za armiranje
7.1.1 Armaturna jekla v skladu s standardom SIST EN 1992-1-1 ter STS, ETA ali CUAP (rebrasta armatura in jeklo za prednapenjanje/razpore)
- natezni preskus (ReH(Rp0,2), Rm, Rm/ReH(Rp0,2), Agt), masa na meter, upogib 180° in kemijska analiza | SIST EN ISO 15630-1 | t | 11270 | 40-50 | 50 |  | 0
- dimenzijska kontrola rezane in krivljene armature |  |  | 11270 |  | 50 |  | 0
- geometrijska kontrola reber (fR) |  | t | 11270 | 40-50 | 50 |  | 0
- dinamične preiskave če je zahtevana odpornost na utrujanje za dinamično obremenjene konstrukcije | SIST EN ISO 15630-1 | t | 11270 | 40-50 | 10 |  | 0
- spojke za spajanje in podaljševanje rebrastega armaturnega jekla (natezni preskus (ReH(Rp0,2), Rm, Rm/ReH(Rp0,2), Agt), dimenzijska kontrola, kemijska analiza, zdrs, nizko ciklično utrujanje) | SIST EN ISO 15630-2 | premer |  | 3/premer |  | xxxxxx | xxxxx
- spojke za spajanje in podaljševanje rebrastega armaturnega jekla (dinamične preiskave če je zahtevana odpornost na utrujanje za dinamično obremenjene konstrukcije) | SIST EN ISO 15630-2 | premer |  | 3/premer | 3 |  | 0
7.1.2 Varjene palice
- preiskave ( Rm, upogib in kemična analiza) | SIST EN 17660-1 | št.palic* |  | 450 |  | xxxxxx | xxxxx
* za vsakih 150 palic je potrebno v železokrivnici odvzeti po 4 vzorce dolžine 2 x 0.5 m
7.1.3 Armaturne mreže v skladu s standardom SIST EN 1992-1-1 ter STS
- natezni preskus (ReH(Rp0,2), Rm, Rm/ReH(Rp0,2), Agt), masa na meter, upogib 180° in strižna sila (Fs) | SIST EN ISO 15630-2 | t | 77.1926 | 40 | 20 |  | 0
- oblika in mere armturne mreže (razmak med žicami) |  |  |  |  | 20 |  | 0
- geometrijska kontrola reber (fR) |  | t | 77.1926 | 40 | 20 |  | 0
- dinamične preiskave če je zahtevana odpornost na utrujanje za dinamično obremenjene konstrukcije | SIST EN ISO 15630-2 | t | 77.1926 | 40 | 10 |  | 0
7.3 Poročilo
- končno poročilo | po projektnih zahtevah, PTP |  |  |  | 1 |  | 0
7 JEKLA ZA ARMIRANJE, PREDNAPENJANJE IN KONSTRUKCIJE | [5 empty] | Skupaj: | 0
8 SIDRA
8.1 Prednapeta geotehnična sidra
- sodelovanje z nadzorom | STS, SIST EN 1537, SIST EN ISO 22477-5 | sidrani objekt | 1 | 2 / objekt | 2 |  | 0
8.1.2 Kontrola med izvajanjem injektiranja v skladu s SIST EN 447
- preverjanje istovetnosti recepture in vhod. Materialov** | SIST EN 446 | injek. masa | 1 | ** | 2 |  | 0
- kontrola pogojev pri injektiranju** | SIST EN 446 | injek. masa | 1 | ** | 2 |  | 0
- pretočnost** | SIST EN 445, t.č. 4.3.1 | injek. masa | 1 | ** | 2 |  | 0
- sejanje na situ 2 mm, prisotnost grudic** | SIST EN 445, t.č. 4.2 |  | 1 | ** | 2 |  | 0
- izločanje vode** | SIST EN 445, t.č. 4.5 | injek. masa | 1 | ** | 2 |  | 0
- sprememba prostornine** | SIST EN 445, t.č. 4.5 | injek. masa | 1 | ** | 2 |  | 0
- tlačna trdnost** | SIST EN 445, t.č. 4.6 | injek. masa | 1 | ** | 2 |  | 0
** 1× na objekt, vendar ne manj kot 1× na 50 sider
8.1.3 Preskusi pri vgrajevanju sider
- geološka spremljava vrtanja vrtin za sidra, pri katerih se izvede PS, UP in COP | SIST EN 1537, t.č. 8.1 | vrtine sider | 1 | 10 % | 1 |  | 0
- tlačni preskus vodoneprepustnosti | SIST EN 1537 t.č. 8.3.2 | sidr.objekt |  | - | 1 |  | 0
- kontrola agresivnosti vode | SIST EN 206 | sidr.objekt | 1 | - | 1 |  | 0
8.1.4 Preskusi nosilnosti sider
- preiskava sidra (PS)*** | po podeljenem STS§ | testno sidro 2% (min. 3) | 1 | vsako**** | 1 |  | 0
- ustreznostni preskus (UP)*** | po podeljenem STS§ | sidro objekta | 1 | 3*** | 1 |  | 0
- celoviti odobritveni preskus (COP)** | po podeljenem STS§ | sidro objekta | 1 | 10 % (min. 3)** | 1 |  | 0
- enostavni odobritveni preskus (EOP)* | po podeljenem STS§ | sidro objekta | 1 | * | 1 |  | 0
| po podeljenem STS§ | sidro objekta | 1 | * | 1 |  | 0
* EOP na sidrih po izbiri Inženirja
** COP na sidrih objekta v deležu vsaj 10% končnega števila dejansko vgrajenih sider
*** UP na posebej vgrajenih 3 sidrih (če PS na objektu niso bile izvedene oz. če jih predpiše projektant)
**** PS na posebej vgrajenih testnih sidrih v deležu 2% sider objekta (min. 3),
§… pri izvedbi preskusov je treba uporabiti najmanj 1×letno kalibrirano merilno opremo z ločljivostjo najmanj 1 kN (meritev sile) in 0,01 mm (meritev pomika)
****… sodelovanje ZKK pri izvedbi NKK preiskav: ZKK preveri opremo in spremlja pravilnost izvedbe preskusa NKK
8.1.5 Električna upornost trajnih sider
- izolacijska upornost RI | po podeljenem STS | sidro objekta | 1 | 20 % | 1 |  | 0
- ozemljitvena upornost RII | po podeljenem STS | sidro objekta | 1 | ** | 1 |  | 0
* izvajanje meritev v posameznih fazah vgradnje sidra skladno z izdanim STS za sidro
** obvezna meritev za vsa sidra, kjer je izolacijska upornost manjša od 0,1 MOhm
8.1.6 Kontrola izvedbe protikorozijske zaščite vidnih delov vgrajene glave sidra | po podeljenem STS | sidrani objekt | 1 | 2% sider (min. 1) | 1 |  | 0
- terenska kontrola skladnosti izvedbe s podeljenim soglasjem (STS) in elaboratom sidra (TE)
8.2 Pasivna geotehnična sidra
8.2.1 Sestavne komponente pasivnih sider
8.2.1.1 Jekleni sestavni deli, preskusi po STS ali ETA
- natezni preskus palice | SIST EN ISO 6892-1 | kos/t |  | 0.75% |  | xxxxxx | xxxxx
(min.2/objekt)
- natezni preskus sestavljenega kompleta sidra | SIST EN ISO 6892-1 | kos/t |  | 0.75% |  | xxxxxx | xxxxx
(min.2/objekt)
- palica (kemična analiza) - spektrometrična metoda | kemijska analiza | kos/t |  | 0.5% |  | xxxxxx | xxxxx
(min.1/objekt)
- plošča (kemična analiza in trdota) | SIST EN ISO 6506-1, kem. analiza | kos | 110 | 0.5% |  | xxxxxx | xxxxx
(min.1/objekt)
- spojka (kemična analiza in trdota) | SIST EN ISO 6506-1, kem. analiza | kos | 110 | 0.5% |  | xxxxxx | xxxxx
(min.1/objekt)
- matica (kemična analiza in trdota) | SIST EN ISO 6506-1, kem. analiza | kos | 110 | 0.5% |  | xxxxxx | xxxxx
(min.1/objekt)
- vrtalna krona (kemična analiza in trdota) | SIST EN ISO 6506-1, kem. analiza | kos | 110 | 0.5% |  | xxxxxx | xxxxx
(min.1/objekt)
8.2.2 Kontrola med izvajanjem injektiranja (SIST EN 12715)
- preverjanje istovetnosti recepture in vhod. materialov | SIST EN 446:1998 | injek. masa | 110 | ** | 3 |  | 0
- kontrola pogojev pri injektiranju | SIST EN 446:1998 | injek. masa | 110 | ** | 3 |  | 0
- pretočnost | SIST EN 445:2008, t.č. 4.3.1 | injek. masa | 110 | ** | 3 |  | 0
- sejanje na situ 2 mm, prisotnost grudic (če je masa dovolj viskozna) | SIST EN 445:2008, t.č. 4.2 |  | 110 |  | 3 |  | 0
- razlez | SIST EN 445:2008, t.č. 4.3.2 | injek. masa | 110 | ** | 3 |  | 0
- tlačna trdnost | SIST EN 445:2008, t.č. 4.6 | injek. masa | 110 | ** | 3 |  | 0
* kontrola vsakega od navedenih preskusov skladno s podeljenim soglasjem za sidro --> opredeliti
za vsako posebej, koliko mora izvesti NKK
** 1× na objekt, vendar ne manj kot 1× na 300 sider
Opomba
Za injektiranje kablov in sider veljajo določila SIST EN 446, EN 447, Tehnični pogoji in Dopolnila splošnim in tehničnim pogojem, Navodila za kontrolo kakovosti in potrjevanje ustreznosti mešanice za injektiranje prednapetih kablov in Navodilo za kontrolo kakovosti in potrjevanja ustreznosti vgrajenih materialov pri izvedbi trajnih geotehničnih sider.
8.2.3 Izvlečni preskusi pasivnih sider, vgrajenih po SIST EN 14490 na brežinah, predvkopih in opornih/podpornih konstrukcijah
- izvlečni preskus na žrtvenem sidru | po podeljenem STS* | sidro | 110 | min. 3 / tip sidra | 3 |  | 0
- izvlečni preskus na rednem sidru objekta** | po podeljenem STS* | sidro | 110 | 2 % (od tega | 2 |  | 0
ZKK 25%)
- kontrola izvlečnega preskusa NKK*** | po podeljenem STS* | sidro | 110 | 1 % (od tega | 1 |  | 0
ZKK 25%)
*… pri izvedbi preskusov je treba uporabiti najmanj 1 x letno kalibrirano merilno opremo
z ločljivostjo 1 kN (meritev sile) in 0,01 mm (meritev pomika)
**… izvlečni preskus izvaja ZKK
***… izvlečni preskus izvaja NKK, ZKK preveri opremo in spremlja pravilnost izvedbe preskusa NKK
8.3 Poročilo
- končno poročilo | po projektnih zahtevah, PTP |  |  |  | 1 |  | 0
8 SIDRA | [5 empty] | Skupaj: | 0
10 OPREMA OBJEKTOV
10.1 Varnostne ograje skladno s SIST EN 1317-1,-2,-5
a) odbojniki, stebrički, distančniki: izgled, mehanske lastnosti (Rm, Re, A5) kemijska analiza (vsebnost C, Mn, Si, P, S,) oprijem in debelina pocinkanja | SIST EN 10002-1 | m | 1191.8 | <1km=1vz. 1-5km=2vz. >5km=3vz. | 3 |  | 0
b) vijačni material: izgled, trdota, debelina pocinkanja, poroznost | SIST EN ISO 898-1 | kos |  | 1 x objekt | 3 |  | 0
c) pregled montirane varnostne ograje: izgled, debelina pocinkanja | SIST EN ISO 1461 | m | 1191.8 | 1 x objekt | 3 |  | 0
Opomba: pri preverjeni istočasni nabavi ena preisk. lahko tudi za več objektov
Končno poročilo o kvaliteti izvedenih del vključiti v poročilo pod t. 9.2
10.2 Mostne ograje
a) konstrukcija ograje; izgled, mehanske lastnosti (Rm, Re, A5), kemijska analiza (vsebnost C, Mn, Si, P, S) | SIST EN ISO 6892-1 | m | 2254 | <1km=1vz. 1-5km=2vz. >5km=3vz. | 3 |  | 0
b) pregled montirane mostne ograje, oprijem in debelina pocinkanja | SIST EN ISO 1461 | m | 2254 |  | 3 |  | 0
Opomba: pri preverjeni istočasni nabavi ena preisk. lahko tudi za več objektov
10.3 Sistemi za odvodnjavanje
a) izlivniki, hidromontažni sistemi iz cevi in fitingov iz duktilne- nodularne litine meh.lastn. (trdota in metalogr.,Rm, Rp0.2, A5) kemijska analiza (vsebnost C, Mn, Si, P, S) antikorozijska zaščita | SIST EN 6506-1 | kos |  | 1 / objekt ali 1 / šaržo (večji objekt) | 3 |  | 0
b) spojnice iz nerjavnega jekla mehanske lastnosti (Rm, Rp0.2) kemijska analiza (vsebnost C, Cr, Ni, Ti), antikorozijske zaščite |  | kos |  | 1 / objekt ali 1 / šaržo (večji objekt) | 3 |  | 0
c) obešala cevovodov (vsebnost C, Cr, Ni, Ti), | spektrometrična metoda | kos |  |  | 3 |  | 0
d) pregled protikorozijske zaščite na objektu | SIST EN ISO 2178 | kos |  | 1 x objekt | 3 |  | 0
10.3.1 Sistemi za odvodnjavanje iz litega železa
a) hidromontažni sistemi iz cevi in fitingov iz litega železa
- meh.lastn. (trdota in metalogr.,Rm, Rp0.2, A5) |  | m |  | 3km 1vz. |  | xxxxxx | xxxxx
- dimenzijska kontrola |  | m |  | 3km 1vz. |  | xxxxxx | xxxxx
- protikorozijska zaščita |  | m |  | 3km 1vz. |  | xxxxxx | xxxxx
b) spojnice iz nerjavnega jekla
- kemijska analiza (vsebnost C, Cr, Ni, Ti) |  | m |  | 3km 1vz. |  | xxxxxx | xxxxx
c) obešala cevovodov
- protikorozijska zaščita |  | m |  | 3km 1vz. |  | xxxxxx | xxxxx
- kemijska analiza obešal (vsebnost C, Cr, Ni, Ti), |  | m |  | 3km 1vz. |  | xxxxxx | xxxxx
d) Pregled sistema odvodnjavanja po montaži
- pregled izvedbe protikorozijske zaščite na objektu |  | m |  | 3km 1vz. |  | xxxxxx | xxxxx
10.3.2 Sistemi za odvodnjavanje iz poliestra in armiranega poliestra
Hidromontažni sistemi iz cevi in fitingov iz armiranega poliestra
- mehanske lastnosti | ISO 8513, ISO 8521, ISO 10466, ASTM D2583 | m | 2902.4 | 3km 1vz. | 1 |  | 0
- oznaka na cevi | ISO 10467 | m | 2902.4 | 3km 1vz. | 1 |  | 0
- togostni razred | ISO 10467 | m | 2902.4 | 3km 1vz. | 1 |  | 0
- odpornost na UV | SIST EN ISO 4892-3 | m | 2902.4 | 3km 1vz. |  | xxxxxx | xxxxx
- preskus tečenja (upogib) | ISO 10952 t.č. 10.6 | m | 2902.4 | 3km 1vz. |  | xxxxxx | xxxxx
- obešala cevovodov (vsebnost C, Cr, Ni, Ti), | spektrometrična metoda | m | 2902.4 | 3km 1vz. | 1 |  | 0
- pregled elementov na objektu |  | m | 2902.4 | 3km 1vz. | 1 |  | 0
10.4 Pregled ležišč
- pregled ležišč na objektu; za ležišča za vertikalno silo P<8000 kN | TSC 07.106/SIST EN 1337 | kos | 36 | 1* | 3 |  | 0
- pregled ležišč na objektu; za ležišča P=>8000 kN | TSC 07.106/SIST EN 1337 | kos | 28 | 1* | 2 |  | 0
* pregled dokumentacije in obisk na gradbišču
10.5 Pregled dušilcev STL
- pregled dušilcev na objektu | SIST 15129 | kos |  | 1* |  | xxxxxx | xxxxx
- pregled nastavitev dušilca | SIST 15129 | kos |  | 1* |  | xxxxxx | xxxxx
* pregled dokumentacije in obisk na gradbišču
10.6 Pregled dilatacij
- kovinske: lamelne ali glavniki | TL/TP- FÜ / ETA/ TSC 07.107 | kos | 6 | 1* | 2 |  | 0
- asfaltne | TSC 06.450 / ETA | kos |  | 1* |  | xxxxxx | xxxxx
- pregled dilatacij na objektu za n=<3 | TSC 07.107; TL/TP-FU | kos | 6 | 1* | 2 |  | 0
- pregled dilatacij pri proizvajalcu za n=>4 | TSC 07.107; TL/TP-FU | kos |  | 1* |  | xxxxxx | xxxxx
* pregled dokumentacije in obisk na gradbišču
10.8 Ničelni pregledi objektov - za novogradnje ( 1x podvoz 3-13, 2x PK, 1xOK, 1x keson LC 450191-Klasirnica - Jezero ) |  |  |  |  | 5 |  | 0
- za novogradnje (1x viadukt 6-17) |  |  |  |  | 2 |  | 0
- za novogradnje (2x pokriti vkop) |  |  |  |  | 2 |  | 0
Ničelni pregled se izvede, ko je objekt dokončan oz. pred tehničnim pregledom tako, da so zaključki ničelnega pregleda osnova za vzpostavitev rednega pregledovanja objektov in njihovega vzdrževanja. V ceno pregleda je potrebno vključiti vse stroške pregleda skupaj z najemom vozila za pregled, v kolikor je vozilo potrebno.
10 OPREMA OBJEKTOV | [5 empty] | Skupaj: | 0
11 OPREMA TRASE
11.1 Ugotavljanje lastnostih proizvodov in polproizvodov (skladno z izjavo o lastnostih)
- BVO |  | m | 1111 | * | 2 |  | 0
- kanalete |  | m | 2118 | * | 2 |  | 0
- robniki |  | m | 15972 | * | 2 |  | 0
- robniki (naravni kamen) |  | m | 2292 | * | 1 |  | 0
* najmanj 1 x na objekt za vsak proizvod/proizvajalec
11.2 Odvodnjavanje
11.2.1 Preskušanje tesnosti kanalizac. vodov
preiskus tesnosti (z zrakom ali vodo) ter pregled z video kamero
- cevovodi | SIST EN 1610 | sklop |  | ** | 1 |  | 0
- jaški | SIST EN 1610 | sklop |  | ** | 1 |  | 0
- požiralniki |  | kos |  |  |  | xxxxxx | xxxxx
- požiralniške zveze |  | kos |  |  |  | xxxxxx | xxxxx
* - vse elemente ne glede na cono zaščite je potrebno pregledati z videokamero
- za zmerno območje (IIC, IIIB) se tesnost preverja 50%
- za malo občutljivo ali neobčutljivo območje IIIC se tesnost preverjanje ne izvaja
** Preskus tesnosti je dolžan naročiti izvajalec na zasutem cevovodu ob prisotnosti izvajalca zunanje kontrole, ki izdela tudi končno poročilo o preskusu.
11.2.2 Ugotavljanje skladnosti proizvodov in polproizvodov
Polimerne drenažne cevi
- dimenzije |  | m | 5986 |  | 2 |  | 0
- oznaka na cevi | ISO 10467 | m | 5986 |  | 2 |  | 0
- skupna odprta površina rež |  | m | 5986 |  | 2 |  | 0
- togost | ISO 10467 | m | 5986 |  | 2 |  | 0
- mehanske lastnosti | ISO 8513, ISO 8521, ISO 10466, ASTM D2583 | m | 5986 |  | 2 |  | 0
- preskus tečenja (upogib) | ISO 10952 t.č. 10.6 | m | 5986 |  | 2 |  | 0
- pregled elementov na objektu |  | m | 5986 |  | 2 |  | 0
- kanalizacijske cevi iz PVC
- dimenzije |  | m | 5687 |  | 2 |  | 0
- togost |  | m | 5687 |  | 2 |  | 0
- fleksibilost obroča |  | m | 5687 |  | 2 |  | 0
- odpornost na udarce |  | m | 5687 |  | 2 |  | 0
11.2.3 Kontrolne meritve dimenzij proizvodov za odvodnjavanje
- kontrolne meritve dimenzij jaškov oz požiralnikov | SIST EN ISO 3126 | kom |  |  | 5 |  | 0
- kontrolne meritve dimenzij cevi | SIST EN ISO 3126 | m |  |  | 5 |  | 0
11.3 Zaščitne ograje
a) konstrukcija ograje; izgled, mehanske lastnosti (Rm, Re, A5), kemijska analiza (vsebnost C, Mn, Si, P, S) | SIST EN ISO 6892-1 | m | 390 | <1km=1vz. 1-5km=2vz. >5km=3vz. | 1 |  | 0
b) pregled montirane zašćitne ograje, oprijem in debelina pocinkanja | SIST EN ISO 1461 | m | 390 |  | 1 |  | 0
Opomba: pri preverjeni istočasni nabavi ena preisk. lahko tudi za več objektov
11.4 Ograje za zaščito pred hrupom v skladu s SIST EN 14388
11.4.1 Temelji, grede, stebri, pritrditveni material | gre za 3 ograje ob HC, eno ob R2, eno ob LC
a) kovinski elementi
- mehanske lastnosti (Rm, Re) | SIST EN ISO 6892-1 | kom | 373 | 1 x objekt | 3 |  | 0
- kemijska analiza materiala | spektrometrična metoda | kom | 373 | 1 x objekt | 3 |  | 0
- kontrola protikorozijske zaščite, debelina in oprijem prevlek | SIST EN ISO 1461 | kom | 373 | 1 x objekt | 3 |  | 0
b) betonski elementi
- pregled obrata in proizvodnje betonskih elementov |  |  |  | 1 x objekt |  | xxxxxx | xxxxx
- mehanske in obstojnostne lastnosti (NOZT, OPZT -S..) | SIST 1026 | kom | 258 | 1 x objekt | 1 |  | 0
11.4.2 Elementi za zaščito pred hrupom
a) Kovinski elementi | alu panel 380 m2, poliakril 1046 m2
- mehanske lastnosti | SIST EN ISO 6892-1 | m2 | 380 | 1 x objekt | 1 |  | 0
- kemijska analiza materiala | spektrometrična metoda | m2 | 380 | 1 x objekt | 1 |  | 0
- debelina in oprijem prevlek | SIST EN ISO 2409 | m2 | 380 | 1 x objekt | 1 |  | 0
b) Umetni materiali (poliakril...)
- zaščita proti izpadanju (SIST EN 1794-1) | SIST EN 1794-1 | m2 | 1046 | 1 x objekt | 1 |  | 0
c) Ostali materiali (les, beton...) | PHO-4
- odpornost proti aerodinamični obremenitvi | SIST EN 1794-1 | kom | 376 | 1 x objekt | 1 |  | 0
- odpornost proti obremenitvi z lastno maso | SIST EN 1794-1 | kom | 376 | 1 x objekt | 1 |  | 0
- odpornost proti obremenitvi zaradi udarcev kamenja | SIST EN 1794-1 | kom | 376 | 1 x objekt | 1 |  | 0
- odpornost proti obremenitvi pri pluženju snega | SIST EN 1794-1 | kom | 376 | 1 x objekt | 1 |  | 0
11.4.3 Meritve hrupa na terenu | 3 ozioma 4 PHO
- izolirnost | SIST EN 1793-6 | kom | 3 | 1 x objekt* | 3 |  | 0
- refleksija | SIST EN 1793-5 | kom | 3 | 1 x objekt* | 3 |  | 0
*ZKK sodeluje pri izvedbi meritve in pripravi končno poročilo
11 OPREMA TRASE | [5 empty] | Skupaj: | 0
13 PROMETNA OPREMA
13.1 Preskus skladnosti izvedbe talnih označb
13.1.1 Tankoslojne talne označbe
- barvne koordinate xy in faktor svetlosti beta | SIST EN 1436 |  |  | 1 /odsek |  | xxxxxx | xxxxx
- debelina nanosa (analiza etalona) | TSC 02.410 | m | 13141 | 2000 |  | xxxxxx | xxxxx
- dnevna vidnost | SIST EN 1436 | m | 13141 | 2000 | 7 |  | 0
- nočna vidnost v suhih pogojih | SIST EN 1436 | m | 13141 | 2000 | 7 |  | 0
- drsnost | SIST EN 1436 | m | 13141 | 2000 |  | xxxxxx | xxxxx
13.1.2 Debeloslojne talne označbe
- barvne koordinate xy in faktor svetlosti beta | SIST EN 1436 |  |  | 1 /odsek |  | xxxxxx | xxxxx
- dnevna vidnost | SIST EN 1436 | m | 14015 | 2000 | 4 |  | 0
- debelina nanosa* | / | m | 14015 | 2000 | 4 |  | 0
- nočna vidnost v suhih in mokrih pogojih | SIST EN 1436 | m | 14015 | 2000 | 4 |  | 0
- drsnost* | SIST EN 1436 | m | 14015 | 2000 |  | xxxxxx | xxxxx
* debelina nanosa in drsnost se ne merita na strukturnih debeloslojnih premazih
13.2 Vertikalna signalizacija
Preskus svetlobno odbojnih folij obvestilnih tabel in znakov
- barvne koordinate in faktor svetlosti | SIST EN 12899-1 | trasa |  | 1 | 4 |  | 0
- koeficient retrorefleksije | SIST EN 12899-1 | trasa |  | 1 | 4 |  | 0
13.3 Kovinske konstrukcije (jeklene konstrukcije, portali, prometni znaki, javna razsvetljava) | Jeklena konstrukcija sovprežne konstrukcije viadukta 6-17 - 14 škatlastih segmentov x 2 nosilca x 2 ločena objekta, dolžina škatlastih nosilcev med 20 do 70 m
13.3.1 Jeklene konstrukcije po SIST EN 1090
a) skladnost izvedbe s projektom | SIST EN 1090-1 | kom | 58 | 1 x objekt | 2 |  | 0
b) preskusi materialov |  | kom | 58 | 1 x objekt | 30 |  | 0
c) kontrola zvarov in vijačenja |  | kom | 58 | 1 x objekt | 30 |  | 0
d) kontrola protikorozijske zaščite |  | kom | 58 | 1 x objekt | 30 |  | 0
e) strokovna ocena izvedbe konstrukcije | SIST EN 1090-2 | kom | 58 | 1 x objekt | 2 |  | 0
13.3.2 Oprema za vodenje prometa - portali po SIST EN 12966-1, SIST EN 1993 in SIST EN 1090-1 | 3 SPIS portali, 5 portalov, 2 polportala, 2 nosilni konstrukciji
a) skladnost izvedbe s projektom | SIST EN 1090-2 | objekt |  | 12 | 4 |  | 0
b) preskusi materialov | SIST EN 12966-2 in SIST EN ISO 6506-1 | objekt |  | 12 | 4 |  | 0
c) kontrola zvarov in vijačenja |  | kom |  | 2 x objekt | 4 |  | 0
c) pregled in kontrola protikorozijske zaščite, debelina in oprijem | SIST EN ISO 1461 | objekt |  | 12 | 4 |  | 0
d) strokovna ocena izvedbe konstukcije | SIST EN 1090-2 | objekt |  | 12 | 8 |  | 0
13.3.3 Prometni znaki po SIST EN 12899-1 |  | 280 stebrov znakov, 310 prometnih znakov
a) preskusi za nosilni del | SIST EN 12899-1 | objekt | 590 | 1 | 6 |  | 0
b) preskusi materialov za refleksijski del | SIST EN 12899-1 | objekt | 590 | 1 | 6 |  | 0
c) kontrola protikorozijske zaščite | SIST EN ISO 1461 | objekt | 590 | 1 | 6 |  | 0
13.3.4 Drugo (javna razsvetljava po SIST EN 40-5, ostali prometni znaki po SIST EN 12899-2,3 )
a) skladnost izvedbe s projektom | SIST EN 40-5 | kom |  | 1 x objekt | 2 |  | 0
b) preskusi materialov in protikorozijska zaščita | SIST EN 12966-2 in SIST EN ISO 6506-1 SIST EN ISO 1461 | kom |  | 1 x objekt | 2 |  | 0
13.4 Poročilo
- končno poročilo | po projektnih zahtevah, PTP |  |  |  | 1 |  | 0
13 PROMETNA OPREMA | [5 empty] | Skupaj: | 0
15 KONČNA POROČILA Z OCENO KAKOVOSTI IZVEDENIH DEL
Končna ocena kakovosti materialov in izvedenih del mora vsebovati oceno vseh izvedenih del na posameznem objektu, trasi ali deviaciji (zemeljska dela, asfalt, beton, hidroizolacija, jeklo, sanacijska dela itd.).
15.1 Končna poročila za traso ali odseke trase in deviacije (na enem projektu)
- za traso ali odseke trase |  |  |  |  | 1 |  | 0
- za deviacije in priključek |  |  |  |  | 1 |  | 0
15.2 Končna poročila za premostitvene objekte, pokriti vkop, oporne in podporne konstrukcije in PHO
- za viadukt 6-17 dolžine 547 m |  | kos | 1 |  | 1 |  | 0
- mostovi, podhodi, nadhodi, prepusti, kesoni |  | kos | 3 |  | 3 |  | 0
- za oporne in podporne konstrukcije |  | kos | 3 |  | 3 |  | 0
- za PHO ograje (PHO-A-1, PHO-A-2A, PRO-A-2B, PHO-4 ) |  | kos | 4 |  | 4 |  | 0
- za pokriti vkop (vključno s kesonom) |  | kos | 2 |  | 2 |  | 0
-zadrževalna bazena in črpališče |  | kos | 3 |  | 1 |  | 0
-kanalizacija |  | kos | 4 |  | 1 |  | 0
15 KONČNA POROČILA Z OCENO KAKOVOSTI IZVEDENIH DEL | [5 empty] | Skupaj: | 0
16 KOORDINACIJE idr.
Koordinacije, sodelovanje s strokovno službo naročnika in inženirja, vrednotenje preiskav in končnih ocen notranje kontrole kvalitete, izvedba dodatnih preiskav (vrednoteno v urah*) |  |  |  | * | 1900 |  | 0
* Število ur se prilagodi velikosti in zahtevnosti projekta (npr. tehnična, geološko-geotehnična, okoljska…).
16 KOORDINACIJE idr. | [5 empty] | Skupaj: | 0
EUR
1 ZEMELJSKA DELA IN TEMELJENJE | [6 empty] | 0 | #DIV/0!
2 SPODNJE NOSILNE PLASTI | [6 empty] | 0 | #DIV/0!
3 BITUMINIZIRANE ZMESI | [6 empty] | 0 | #DIV/0!
4 VOZNE POVRŠINE | [6 empty] | 0 | #DIV/0!
5 HIDROIZOLACIJE | [6 empty] | 0 | #DIV/0!
5a HIDROIZOLACIJA POKRITIH VKOPOV | [6 empty] | 0 | #DIV/0!
6 CEMENTNI BETON | [6 empty] | 0 | #DIV/0!
7 JEKLA ZA ARMIRANJE, PREDNAPENJANJE IN KONSTRUKCIJE | [6 empty] | 0 | #DIV/0!
8 SIDRA | [6 empty] | 0 | #DIV/0!
10 OPREMA OBJEKTOV | [6 empty] | 0 | #DIV/0!
11 OPREMA TRASE | [6 empty] | 0 | #DIV/0!
13 PROMETNA OPREMA | [6 empty] | 0 | #DIV/0!
15 KONČNA POROČILA Z OCENO KAKOVOSTI IZVEDENIH DEL | [6 empty] | 0 | #DIV/0!
16 KOORDINACIJE idr. | [6 empty] | 0 | #DIV/0!
[5 empty] | Skupaj: |  | 0
[5 empty] | 22 % DDV |  | 0
[5 empty] | SKUPAJ z DDV: |  | 0