## Sklop 2
Popis del za javno naročilo: Sklop 2: Izvedba predhodnih preiskav terena – območje nedovoljenega odlagališča nad Industrijsko cono Laze v Stražišču pri Kranju
Št. | Storitev | Enota | Količina | Cena na enoto v EUR (brez DDV) | Skupaj v EUR (brez DDV)
1 | Pripravljalna dela in organizacija aktivnosti
1.1 | Točna določitev lokacij predvidenih del (vrtine, izkopi, točke vzorčenja vodotokov) | ter. dan/inž | 12 |  | 0
1.2 | Izdelava poročila in oddaja vloge za dovoljenje za raziskavo podzemnih vod | pavšal | 1 |  | 0
| SKUPAJ |  |  |  | 0
2 | Izvedba postavitve mreže in aktivacija meritev
2.1. | VRTALNA DELA
2.1.1 | Prevoz vrtalne garniture | kos | 1 |  | 0
2.1.2 | Premiki med vrtinami, montaža demontaža opreme(potreben čas je ocenjen, obračun po dejanskih količinah oz.urah) | 60h | 130 |  | 0
2.1.3.1 | Jedrovanje v uvodnem delu vrtin "na suho" s premerom 101-116mm, z zlaganjem zbranih jeder v zaboje.
| dva globinska piezometra globine 10m | 20m | 52.8 |  | 0
| dva globinska piezometra globine 20m | 40m | 52.8 |  | 0
2.1.4 | Povrtavanje uvodnih delov vrtin z glob. kladivom premera Ø273mm, sistem vrtanja z obložnimi cevmi Ø219/190mm. | 66m | 49.5 |  | 0
2.1.5 | Nabava in vgradnja jeklene uvodne cevi premera Ø168,3mm, cementacija in čakanje na strjevanje cementne mašanice.
| dva globinska piezometra globine 10m | 2kpl | 1376.9 |  | 0
| dva globinska piezometra globine 20m | 2kpl | 2754 |  | 0
| šest plitvih piezometrov globine 1m | 6kpl | 150 |  | 0
2.1.6 | Jedrovanje v uvodnem delu vrtin "na suho" s premerom 101-116mm, z zlaganjem zbranih jeder v zaboje do popisa in odvzema vzorcev.
| dva globinska piezometra od 10-20m | 20m | 52.8 |  | 0
| dva globinska piezometra od 20-30m | 20m | 52.8 |  | 0
| šest plitvih piezometrov od 1-10m | 60m | 52.8 |  | 0
2.1.7 | Povrtavanje vrtin z glob. kladivom premera Ø165mm, sistem vrtanja z obložnimi cevmi Ø152/130mm. | 114m | 38.5 |  | 0
2.1.8 | Dobava in PVC cevi in filtrov Ø125mm | 180m | 5.5 |  | 0
| nabava polnih cevi | 130m | 21.94 |  | 0
| nabava filtrov | 30m | 30.38 |  | 0
| dno vrtine | 10kpl | 37.5 |  | 0
2.1.9 | Čiščenje vrtin z air-liftom-vgradnja opreme in čiščenje predvidoma 4ure na vrt. | 40h | 162.69 |  | 0
2.1.10 | Odvoz zajete navrtanine (odvoz 7m3 na razdaljo 45km. Obračin po dej. Količinah | 1x odvoz | 373 |  | 0
2.1.11 | Praznjenje navrtanine na lokaciji | 1x prazn. | 155.25 |  | 0
2.1.12 | Kapa vrtine s ključavnico | 6kpl | 550 |  | 0
2.2 | Črpalni/nalivalni preizkusi v piezometrih | ter. dan/inž | 12 |  | 0
2.3 | Prve meritve in poročilo | pavšal | 1 |  | 0
| SKUPAJ |  |  |  | 0
3 | Izvajanje/izvedba meritev in vmesna poročila
3.1 | Mesečne meritve nivojev in pregled odlagališča | dan/inž | 12 |  | 0
3.2 | Vmesno poročilo | kom | 12 |  | 0
| SKUPAJ |  |  |  | 0
4 | Obdelava podatkov, končno poročilo ter predstavitev rezultatov
4.1 | Pregled in analiza vseh podatkov | dan/inž | 5 |  | 0
4.2 | Končno poročilo z ugotovitvami in predlogi za nadaljnja dela | pavšal | 1 |  | 0
4.3 | Izdelava poročila za obratovalni monitoring odlagališča | pavšal | 1 |  | 0
| SKUPAJ |  |  |  | 0
| SKUPAJ PONUDBENA CENA (brez DDV) |  |  |  | 0
DDV _____ %
| SKUPAJ PONUDBENA CENA (z DDV) |  |  |  | 0