## Rekapitulacija
POPIS GRADBENO OBRTNIŠKIH DEL
Objekt: |  | ZIDANICA MARJANA KOZINE (vinotoč)
rekonstrukcija s prizidavo
Investitor: |  | MESTNA OBČINA NOVO MESTO
Seidlova cesta 1
8000 Novo mesto
Faza: |  | PZI
Popis izdelal:
Moravče, april 2026 |  |  | Ervin Rupena, gr.teh.
REKAPITULACIJA GRADBENO OBRTNIŠKIH DEL
I. | GRADBENA DELA
A. | PRIPRAVLJALNA DELA |  | 0
B. | RUŠITVENA DELA |  | 0
C. | ZEMELJSKA DELA |  | 0
D. | TESARSKA DELA |  | 0
E. | BETONSKA DELA |  | 0
F. | ZIDARSKA DELA |  | 0
| GRADBENA DELA SKUPAJ: |  | 0
II. | OBRTNIŠKA DELA
A. | RAVNE STREHE |  | 0
B. | FASADERSKA DELA |  | 0
C. | MAVČNOKARTONSKA DELA |  | 0
D. | TLAKARSKA DELA |  | 0
E. | KERAMIČARSKA DELA |  | 0
F. | SLIKOPLESKARSKA DELA |  | 0
G. | PODOPOLAGALSKA DELA |  | 0
H. | STAVBNO POHIŠTVO |  | 0
I. | RAZNA DELA |  | 0
| OBRTNIŠKA DELA SKUPAJ |  | 0
| GRADBENA IN OBRTNIŠKA SKUPAJ |  | 0
| NEPREDVIDENA DELA 10% |  | 0
| ELEKTROINŠTALACIJSKA DELA |  | 0
STROJNE INSTALACIJE
| VODOVOD IN KANALIZACIJA |  | 0
| OGREVANJE IN HLAJENJE |  | 0
| PREZRAČEVANJE |  | 0
| SKUPAJ: |  | 0
| DDV v višini 22 % |  | 0
| SKUPAJ Z DDV: |  | 0
Opomba:
Vse dela se izvajajo pod nazorom in po navodilih ZVKDS.

## Splošni opis
TEHNIČNE SMERNICE ZA IZVEDBO GRADBENIH IN OBRTNIŠKIH DEL
Izvajalec del je pred oddajo ponudbe dolžan preveriti ustreznost samih popisov del in količin glede na vse projekte, ki so mu na vpogled pri investitorju. V primeru odstopanj jih je dolžan zajeti v sklopu te ponudbe, ločeno ali kot nepredvidena dela, tako, da je objekt sposoben izvesti v skladu z razpisnimi pogoji in pogodbo.
V vsaki ceni in za celoto je zajeti vse za gotove montirane in finalno obdelane izdelke in objekt kot celoto v skladu s projektom, brez dodatnih del, z izdelavo vse montažne tehnične dokumentacije in detajlov izvedbe, katerih potrditev je potrebno zagotoviti s strani projektanta. V ceni vseh postavk je potrebno zajeti še vse ostalo iz razpisnih pogojev, kar eventuelno ni zajeto v popisih.
Vse izmere je potrebno preveriti po posameznih projektih, v primeru nejasnosti se posvetovati s projektantom.
V popisu so navedena komercialna imena materialov, naprav in opreme zgolj zaradi določitve kvalitete. Ponujen material, naprave in oprema morajo biti enakih kvalitet in lastnosti kot so predpisane s projektom. V primeru, da material, naprava ali oprema v projektu po kvaliteti ni predpisan, mora ponudnik ob oddaji ponudbe (ali v popisu del ali v ločenem dopisu – odvisno od zahtev v razpisu) navesti ponujeno kvaliteto materiala, naprav ali opreme.
Za vsa navedena dela je gledati ustrezne opise del v sklopu drugih projektov PZI in jih je upoštevati v skupni rekapitulaciji del.
V ceni vsakih posameznih del je po potrebi zajeti vse delovne in pomožne odre kot tudi čiščenje vseh elementov po končanih delih.
Pred začetkom izvajanja vseh del je preveriti območja dilatacij.
Pri oddaji ponudbe naročniku je izvajalec je dolžan sam preveriti zmnožke in seštevke ter prenose le teh v rekapitulacijo.
V primeru kakršnihkoli nejasnosti iz popisa del ali iz projekta je le te razčistiti pred oddajo ponudbe z odgovornim projektantom.
Izvajalec mora zagotoviti skladnost z načeli DNSH in skladno s principi zelenega naročanja.
SPLOŠNO O CENI ZA MERSKO ENOTO POSAMEZNE POSTAVKE - v ceni morajo biti zajeti vsi stroški potrebni za izvedbo:
> | za izdelavo, dobavo in vgradnjo (montažo);
> | za nabavo in dobavo osnovnega, pomožnega, pritrdilnega, tesnilnega materiala za izvedbo posamezne postavke iz popisa;
> | za vse zunanje in notranje transporte (horizontalne in vertikalne) potrebnega materiala, delavne sile, orodja, delavnih strojev oz. naprav do mesta vgradnje;
> | za vsa pripravljalna, osnovna, pomožna in zaključna dela;
> | za premične delovne in lovilne odre za izvedbo posameznih del;
> | za vsa dokazila o izpolnitvi zahtevane kvalitete izvedenih del oz. fizikalnih lastnosti vgrajenih materialov, izdelkov ter proizvodov, ki so navedena v splošnih določilih, določilh izvedbe pri posameznih vrstah del oz. zahtevah v posameznih postavkah in ob dokončanju predložiti pravilno izpolnjeno "Dokazilo o zanesljivosti objekta";
> | za snemanje izmer na licu mesta in vsklajevanje z nadzorom oz. odg.projektantom v primeru odstopanja od projekta ali pri nejasnostih;
> | za koordinacijo izvajalca do svojih podizvajalcev, dobaviteljev in kooperantov, ki sodelujejo pri predmetni gradnji oz.izvedbi del;
> | za izpolnitev vseh obvez izvajalca po veljavni zakonodaji in pripadajočih veljavnih pravilnikih, ki se nanašajo direktno ali indirektno na izvedbo/gradnjo;
> | za izpolnitev obvez izvajalca glede varstva pri delu na premičnih deloviščih (gradbišču);
> | DDV prikazati posebej!
V cenah na enoto zajeti tudi:
1. PRIPRAVO GRADBIŠČA, UREDITEV GRADBIŠČA PO VARNOSTNEM NAČRTU IN OSTALA
PRIPRAVLJALNA IN ZAKLJUČNA DELA.
2. PRIDOBITEV DOVOLJENJA IN PROMATNO SIGNALIZACIJO ZA OZNAČITEV UVOZA / IZVOZA
GRADBIŠČA TER SANACIJA MOREBITNIH POŠKODB VOZIŠČA.
3. GEOMEHANSKI PREGLED IN NADZOR OB IZVEDBI Z IZDAJO POROČILA.
4. MERITVE TEMELJNIH TAL, NASIPOV, TEMPONOV V SKLOPU OBJEKTA IN ZUNANJE UREDITVE.
5. GEODETSKI POSNETEK NOVEGA STANJA V VPISOM V EVIDENCE.
6. VSI PREMIČNI IN FASADNI ODRI.
7. VSA REŽIJSKA POMOČ OBRTNIKOM IN INSTALATERJEM.
8. SPROTNO IN FINALNO ČIŠČENJE MED IN PO GRADNJI.
SPLOŠNA DOLOČILA:
> | Sestavni del tega projektantskega popisa je kompletna projektna PZI dokumentacija!
> | Vsa dela morajo biti izvedena kvalitetno iz materialov z zahtevanimi fizikalnimi lastnostmi in jih je potrebno izvajati po predloženi tehnični dokumentaciji, detajlih ter navodilih arhitekta oziroma izbranega proizvajalca!
> | Vsi vgrajeni materiali in proizvodi morajo imeti ustrezen atest oz. certifikat ter naj odgovarjajo cenovnemu razredu, skladno z zahtevami investitorja!
> | Vse mere kontrolirati po veljavnih projektih PZI oz. na objektu !
> | Dimenzije in količine je potrebno pred izdelavo oziroma naročanjem preveriti na objektu!
> | Pri delih, kjer je naveden določen material, je možna tudi izbira drugega z enakimi lastnostmi in kvaliteto.
> | Vse zaključne materiale mora (kvaliteto, dimenzije, teksturo, barvo,..) potrditi izvajalcu oz. dobavitelju odgovorni projektant!
> | Potrebni odri so upoštevani v enotnih cenah, v kolikor ni drugače določeno in se ne obračunajo posebej.
> | Izmere vseh izvršenih del je potrebno izdelati po GNG in veljavnih standardih z vsemi pogoji ter uzancami, ki jih vsebujejo. Na osnovi izmer in ponudbenih cen se izvrši končni obračun izvedenih del tako, kot je dogovorjeno s pogodbo za predmetna izvedena dela.
> | Dodatna, nepredvidena in več dela, ki niso zajeta v popisu se izvedejo po predhodnem dogovoru z nadzornikom in se obračunajo po dejanskih količinah po predhodni odobritvi enotne cene s strani investitorja.
> | V kolikor v projektni dokumentaciji ni detajla za določeno vrsto del, je predlog detajla dolžan izdelati ponudnik - izvajalec in ga predložiti odgovornemu projektantu v potrditev!
> | Odvoz odpadnega materiala se izvrši v skladu z veljavno zakonodajo, na javne deponije odpadnega materiala, katere imajo upravna dovoljenja za deponiranje posameznih vrst materiala. Ponudnik - izvajalec sam izbere lokacije deponij in v cenah upošteva vse stroške deponiranja in transporta.
> | Vsi izvajalci gradbenih, zaključnih in instalacijskih del na gradbišču morajo upoštevati vsa veljavna določila in predpise o varstvu pri delu!
> | PONUDNIK MORA V CENI NA ENOTO ZAJETI IZDELAVO DOKAZILA O ZANESLJIVOSTI
VKLJUČNO S PRIDOBITVIJO VSEH CERTIFIKATOV, POROČIL, MERITEV, IZJAV ZA PRIDOBITEV
UPORABNEGA DOVOLJENJA.
Pripravljalna dela in ureditev gradbišča
Dela je treba izvajati po določilih veljavnih tehničnih predpisov in skladno z obveznimi standardi in z Uredbo o zagotavljanju VZPD na začasnih in premičnih gradbiščih (Ur.l.RS št. 83/05)
1. | Organizacija gradbišča, ki jo je potrebno izvesti skladno z varnostnim načrtom in zahtevami iz GD in PVO, kar vključuje tudi:
a. | izdelati projekt ureditve gradbišča in dovozne gradbiščne poti vključno s priključkom na javno cesto in ureditvijo voznega režima na javnih cestah za čas gradnje in pridobitvijo ustreznih dovoljenj;
b. | urediti gradbišče, priključke, dovozne gradbiščne poti, vozni režim na javnih cestah
c. | postavitev kovinske panelne ograje višine 2 m, kot ukrep za zmanjševanja širjenja hrupa, kot to izhaja iz gradbenega dovoljenja in Presoje vplivov na okolje
d. | zagotovitev stalnega čiščenje podvozji tovornih vozil na izvozu z gradbišča na javno cesto, s postavitvijo cisterne za vodo in sistema za pranje vozil, kar je predpisano kot omilitveni ukrep za omejitev gostote melja na javnem cestnem omrežju in izhaja iz gradbenega dovoljenja
e. | izvedba ukrepov za omejitev posledic morebitnega onesnaženja z nevarnimi snovmi, kot to izhaja iz določil gradbenega dovoljenja (obvezna poučitev delavce o nevarnosti izlitja nevarnih snovi in ukrepanje v takšnih primerih; zagotovitev absorpcijskih sredstev v količini za ukrepanje v primeru razlitja 100 kg goriva ali olja ter nepropustne posode za onesnaženi material z volumnom vsaj 2 m3; ter zagotovitev mesta za oskrbo gradbene mehanizacije in delovnih strojev z gorivom na posebno urejenem območju gradbišča, kjer se v času oskrbe postavi začasna lovilna skleda)
f. | izvedba monitoringa hrupa v času gradnje, kot izhaja iz določb gradbenega dovoljenja in presoje vplivov na okolje
2. | Zakoličba objekta vključno z izdelavo zakoličbenega zapisnika in vsemi potrebnimi profili za izvedbo del, zakoličba za objekt in vse komunalne vode.
3. | Ureditev gradbišča, ograja, tabla, opozorila,.. vse v skladu z gradbenim dovoljenjem in varnostnim načrtom ter v dogovoru z investitorjem
4. | Vsa ostala dela, ki s popisom niso zajeta, so pa zahtevana na podlagi razpisa naročnika in v skladu z osnutkom pogodbe
Zemeljska dela
Dela je treba izvajati po določilih veljavnih tehničnih predpisov in skladno z obveznimi standardi.
V ceni posameznih postavk za zemeljska dela je upoštevati še:
- dela in ukrepe po določilih veljavnih predpisov varstva pri delu;
- pregled bočnih strani izkopov vsak dan pred pričetkom dela zlasti pa po deževnem vremenu, mrazu ali miniranju;
- čiščenje temeljnih izkopov neposredno pred pričetkom betoniranja.
V ceni za enoto je treba upoštevati vsa dela, ki so opisana v posamezni postavki ter vsa dela in ukrepe iz zgornje točke tega splošnega opisa.
Pri izvedbi izkopov je potrebno obvezno upoštevati navodila in mnenje geomehanika. Po opravljenem izkopu in kontroli geomehanik poda svoje mnenje, ki je merodajno za nadaljevanje dela.
Ponudnik mora vkalkulirati strošek izvedbe začasne deponije za material za ponovni zasip in sicer v odvisnosti od možnosti ali deponija ob objektu ali pa na začasni deponiji izven lokacije gradnje.
V primeru da posamezne postavke v popisu ne zajemajo celotnega opisa potrebnega za funkcionalno dokončanje dela, mora ponudnik izvedbo le tega vključiti v ceno na enoto!
V ceni na enoto je potrebno upoštevati vse prenose, transporte, pomožne dela, začasna podpiranja, premične odre in čiščenje po zaključku del, vso potrebno zaščito pred uničenjem oz. poškodovanjem, vsa nakladanja in prevoz odvečnega materiala oz. izkopa na začasno in stalno deponijo s plačilom takse za deponijo.
Brežine izkopov je potrebno kopati pod naklonom, glede na trdnost kopane zemlje. Če se se koplje v večjo globino je treba kopati v obliki stopnic, oziroma izvesti ustrezno opiranje bočnih sten, kar je zajeti v ceni posamezne postavke za izkope.
Izpodkopavanje zemlje je prepovedano.
Količine vseh izkopov, zasipov kot tudi odvozov so podane v raščenem stanju.
Standardi, ki se nanašajo zemeljska dela, oziroma materiale, ki se uporabljajo pri zemeljskih delih.
A. | Geotekstilije in geotekstilijam sorodni izdelki – Značilnosti, ki se zahtevajo pri nasipih, temeljih in trdnih strukturah in geotekstilije ki se zahtevajo pri drenažnih sistemih
SIST EN 13251:2001
SIST EN 13251:2001/ A1:2005
SIST EN 13252:2001
SIST EN 13252:2001/ A1:2005
B. | Agregat za gradnjo cest
SIST EN 12620:2002
Armirano-betonska dela
Splošni opis
1. | Dela je treba izvajati po določilih veljavnih tehničnih predpisov in normativov in skladno z obveznimi standardi.
2. | Vgrajeni materiali za ta dela morajo po kvaliteti ustrezati določilom veljavnih tehničnih predpisov in veljavnim standardom.
3. | V ceni posameznih postavk za betonska dela je zajeti poleg izdelave dobave in vgradnje po opisu še:
- dela in ukrepe po določilih veljavnih predpisov varstva pri delu;
- čiščenje in vlaženje opažev neposredno pred pričetkom betoniranja;
- manjša popravila opažev med betoniranjem;
- vgrajevanje betona v opaže ter premeščanje lijaka ali transportne cevi med betoniranjem;
- zgoščevanje betona
- nega betona: močenje, zaščita pred mrazom, vetrom, tresljaji, soncem itd;
- čiščenje betonskega železa od blata, rje, ki se lušči, maščobe; postavljanje podložk in začasno vezanje
- kontrolirati, da so vsa sidra, škatle, vložki, doze, cevi in podobno, na predvidenih mestih.
4. | V ceni za enoto mora biti upoštevano poleg del, opisanih v posamezni postavki ter del in ukrepov iz točke 2. tega splošnega opisa še:
- dobava vsega potrebnega materiala z vsemi transporti in manipulativnimi stroški ter ustreznim skladiščenjem in transporti do mesta mešanja;
- izdelava betona;
- vsi transporti materiala, polizdelkov in izdelkov do mesta vgrajevanja ter vsi potrebni delovni odri
5. | Za obliko in mesto morebitne delovne rege oz. prekinitve betoniranja se je treba predhodno dogovoriti s projektantom - statikom.
6. | Betonska armatura mora biti obdelana v skladu z veljavnimi predpisi in točno po armaturnih načrtih; pritrjena mora biti tako, da ostane med betoniranjem na svojem mestu in v zahtevanem položaju.
7. | Za izvajalca del so merodajne zahtevane trdnosti betonov, ki so navedene v posamezni postavki popisa oziroma v statičnem računu in armaturnih načrtih. V primeru neskladnosti velja tolmačenje statika.
8. | V primeru da posamezne postavke v popisu ne zajemajo celotnega opisa potrebnega za funkcionalno dokončanje dela, mora ponudnik izvedbo le tega vključiti v ceno na enoto!
9. | Betonska dela splošno: Konstrukcije iz betona morajo biti ravne, izdelane po opažnem načrtu, brez votlih mest in brez iztekanj cementnega gela na stikih opažev. Nega betona vsebuje zaščito vgrajenega betona do polne trdnosti pred prevelikim izhlapevanjem vode iz betona, kakor tudi zaščito pred nizkimi temperaturami. Izvajalec mora pustiti v vseh betonskih konstrukcijah odprtine za montažo instalacij. Splošno o izgledu betonov: Vsi betoni morajo biti izdelani v kvalitetnem opažu in ravni.
10. | Vse betonske površine mora izvajalec predati popolnoma ravne, vse neravnine, ki bi jih bilo eventuelno potrebno izravnati bodo upoštevane kot nekvalitetne in gredo na račun izvajalca betonskih del.
11. | Pred izvedbo AB je izvajalec obvezan izdelati Projekt izvajanja betonski konstrukcij (projekt betona).
12. | Pred izvedbo AB del je preveriti in upoštevati vsa navodila in opombe, ki so navedene pri opažih.
13. | Pri izvajanju betonskih del je nujno upoštevati vsa navodila statika, ki so podana v njegovem tehničnem poročilu. Vse po detajlih projekta PZI.
14. | V ceni posamezne postavke betonskih konstrukcij mora biti vkalkuirna cena končnega poročila o kvaliteti vgrajenega betona.
15. | V cenah zajeti odvzem vzorcev betona na gradbišču.
Standardi, ki se nanašajo na AB oziroma materiale, ki se uporabljajo pri AB delih.
Cement – 1. del: Sestava, zahteve in merila skladnosti za običajne cemente
SIST EN 197-1:2002
Agregati za beton
SIST EN 12620:2002
Lahki agregati – 1. del: Lahki agregati za beton, malto in injekcijsko malto
SIST EN 13055-1:2002
Beton - 1.del - Specifikacija, lastnosti, proizvodnja in skladnost
SIST EN 206-1:2003
SIST EN 206-1:2003/A1:2004
SIST EN 206-1:2003/A2:2005
SIST EN 1026:2004
Armatura
slovensko tehnično soglasje STS-05/007
STS-05/012 za armaturne mreže
STS-06/042 za rezano in krivljeno armaturo
Betonarna ki proizvede beton o kontroli proizvodnje
Certifikat kontrole proizvodnje s strani certifikacijskega organa
Kemijski dodatki za beton
SIST EN 934-2:2002
SIST EN 934-4:2002
SIST EN 934-6:2002
Kemijski dodatki za beton, malto in injekcijsko maso – 2.del: Kemijski dodatki za beton – Definicije, zahteve, skladnost, označevanje in obeleževanje
SIST EN 934-2:2002
SIST EN 934-2:2002/A1:2004
SIST EN 934-2:2002/A2:2006
SIST EN 934-3:2004
SIST EN 934-3:2003/AC:2005
Proizvodi in sistemi za zaščito in popravilo betonskih konstrukcij – Definicije, zahteve, kontrola kakovosti in ovrednotenje skladnosti – 2.del: Sistemi za zaščito površine betona
SIST EN 1504-2:2004
Proizvodi in sistemi za zaščito in popravilo betonskih konstrukcij – Definicije, zahteve, kontrola kakovosti in ovrednotenje skladnosti – 3.del: Konstrukcijska in nekonstrukcijska popravila
SIST EN 1504-3:2006
Proizvodi in sistemi za zaščito in popravilo betonskih konstrukcij – Definicije, zahteve, kontrola kakovosti in ovrednotenje skladnosti – 4.del: Konstrukcijsko povezovanje
SIST EN 1504-4:2005
Proizvodi in sistemi za zaščito in popravilo betonskih konstrukcij – Definicije, zahteve, kontrola kakovosti in ovrednotenje skladnosti – 5.del: Injektiranje betona
SIST EN 1504-5:2005
Proizvodi in sistemi za zaščito in popravilo betoskih konstrukcij – Definicije, zahteve, kontrola kakovosti in ovrednotenje skladnosti – 6. del: Sidranje armaturne palice
SIST EN 1504-6:2006
Proizvodi in sistemi za zaščito in popravilo betonskih konstrukcij – Definicije, zahteve, kontrola kakovosti in ovrednotenje skladnosti – 7.del: Zaščita armature proti koroziji
SIST EN 1504-7:2006
Mikro silika za beton – 1.del: Definicije, zahteve in merila skladnosti
SIST EN 13263-1:2005
Tesarska dela – opaži in odri
1. | Vsa opažarska dela je potrebno izvajati v skladu z določili veljavnih tehničnih predpisov in skladno z obveznimi standardi.
2. | Opažni material mora po kvaliteti ustrezati določilom veljavnih tehničnih predpisov in obveznim standardom.
3. | Opaži morajo biti izdelani točno po projektirani obliki in merah oz. kotah betonske konstrukcije z vsemi potrebnimi podporami, oporami, horizontalno in vertikalno povezavo, tako, da so stabilni in sposobni za prevzem obtežbe betona in tehnologijo dela. Notranje površine opažev morajo biti ravne. Opaži morajo biti izdelani tako, da se razopaženje opravi lahko, brez pretresov in poškodovanja betonske konstrukcije.
4. | Cena po enoti za posamezne postavke za tesarska dela vsebujejo, poleg izdelave same, ki je opisana v posamezni postavki, še vsa potrebna pomožna dela in ukrepe:
- izdelavo in odstranitev opažev;
- podpiranje, zavetrovanje in vezavo opažev;
- ruvanje žičnikov, čiščenje opažev, sortiranje lesa in opažnih elementov;
- vzdrževanje materiala in elementov opažev;
- vzdrževanje naprav in premičnih odrov;
- dela in ukrepe varstva pri delu.
5. | Opaže vidnih konstrukcij in neometanih konstrukcij je treba razumeti tako, da so te neometane, nepokrite betonske konstrukcije, pri katerih se želi doseči popolnoma ravno površino (skladno s predpisanimi tolerancami) in kjer je to navedeno, tudi vidno strukturo lesa.
6. | V ceni za enoto je treba poleg del, ki so opisana v posamezni postavki ter del in ukrepov iz točke 4. tega splošnega opisa, upoštevati še:
- dobavo lesa in opažnih elementov, pritrdilnega, veznega in pomožnega materiala, z vsemi transporti in manipulativnimi stroški;
- vse notranje transporte.
Istočasno z izdelavo opažev se polagajo v opaže tudi razvodi in doze za elektroinstalacije in ostali elementi po načrtih inštalacij!
7. | Opombe:
V cenah na enoto pri postavkah z navedbo "vidni beton" mora ponudnik zajeti tudi eventuelni strošek obdelave betona pred slikopleskarskimi deli ter vgradnjo trikotnih letvic 3x3 cm na vseh odprtih robovih ter na konzolnih ploščah za izvedbo odkapa. Odprtine v opažih AB zidov in AB plošč se ne odbijajo vendar mora ponudnik zajeti v osnovni ceni za enoto opaža vse predvidene preboje, katere se ne obračunava kot dodatno delo razen prebojev, ki so s tem popisom obdelani v ločenih postavkah.
9. | Odri:
Za vse odre je izdelati statični izračun s strani odgovornega statika. Odre je izdelati, pregledovati in voditi dokumentacijo v skladu s predpisi. SIST HD 1000 za sistemske delovne odre.
Vsi odri na zgradbi morajo biti napravljeni, premeščeni in odstranjeni z delavci predpisane kvalifikacije in pod nadzorstvom odgovorne strokovne osebe gradbišča.
Ves materiala za napravo odrov mora biti kvaliteten in ustreznih dimenzij, kar je treba pred vgraditvijo preveriti.
Pred uporabo ter vsaj enkrat tedensko med uporabo in pred ponovno uporabo po daljši prekinitvi del, mora vse odre pregledati odgovorna strokovna oseba izvajalca.
10. | V primeru da posamezne postavke v popisu ne zajemajo celotnega opisa potrebnega za funkcionalno dokončanje dela, mora ponudnik izvedbo le tega vključiti v ceno na enoto!
11. | Pred izvedbo opažov je preveriti in upoštevati vsa navodila in opombe, ki so navedene pri AB delih..
12. | Vse delovne odre za vsa potrebna dela višine do 8 m je potrebno zajeti pri posameznih postavkah ali kot nepredvidena dela, ker s tem popisom niso opredeljeni.
13. | Eventuelne distančne cevke je potrebno po odstranitvi opaža odstraniti in zatesniti z ustreznim materialom, kjer je potrebno mora polnilo zagotavljati vodotesnost
Zidarska dela
Splošni opis
Dela je potrebno izvajati po določilih veljavnih tehničnih predpisov in normativov in skladno z obveznimi standardi. Tudi vsi vgrajeni materiali morajo ustrezati določilom veljavnih tehničnih predpisov in veljavnim standardom.
Vsa dela morajo biti izvršena tako, da je zagotovljena funkcionalnost, stabilnost, varnost, natančnost in življenjska doba posameznih elementov.
Vsa dela je izvajati v skladu s projektno dokumentacijo.
V ceni za enoto mora biti upoštevano, poleg del in ukrepov, opisanih pri posameznih vrstah del od A. do E. ter del, opisanih v posamezni postavki predračuna še:
- dobava vsega osnovnega in pomožnega materiala z vsemi transporti in manipulativnimi stroški;
- priprava malt;
- vsi notranji transporti materiala, polizdelkov in izdelkov;
V primeru da posamezne postavke v popisu ne zajemajo celotnega opisa potrebnega za funkcionalno dokončanje dela, mora ponudnik izvedbo le tega vključiti v ceno na enoto!
A. | IZOLACIJE
Kot izolacije se smatra vse vrste hidroizolacij temeljev, tlakov, zidov in stropov in vse vrste topltnih izolacij kot so izolacije tlakov, sten stropov, streh,..
Cene po enoti za posamezne postavke za izolacijska dela vsebujejo poleg izdelave, opisane v posamezni postavki, še:
- vsa dela in ukrepe po določilih veljavnih predpisov varstva pri delu;
- dobavo izolacijskega materiala s prenosom do mesta vgraditve;
- samo vgraditev po vseh pravilih stroke
B. | ZIDANJE
Cene po enoti za posamezne postavke za zidarska dela vsebujejo poleg izdelave, opisane v posamezni postavki, še vsa pomožna dela in ukrepe:
- vsa dela in ukrepe po določilih veljavnih predpisov varstva pri delu;
- vsa potrebna merjenja z določanjem točk, smeri, višin in ravnin, nameščanje in zaščito oznak, vodil itd;
- zaščito izdelkov pred mrazom, vročino, dežjem in fizičnimi poškodbami., kar še posebej velja za vidne zidove;
- premeščanje zidarskih odrov;
- čiščenje prostorov, izdelkov in delovnih priprav med delom in po končanem delu.
- fuge morajo biti polne
- odvečno malto je potrebno odstraniti iz stikov, dokler je še sveža.
C. | VZIDAVE
Cena po enoti za posamezne postavke za vzidave in zidarske obdelave zajemajo, poleg del opisanih v posamezni postavki, še:
- merjenje in označevanje lege vzidave elementa;
- dolbljenje oz. drug način priprave ležišča pred zalivanjem;
- nameščanje, sidranje, opiranje, podpiranje in vezanje elementa za vzidavo.
Dobava elementov načeloma ni upoštevana pri vzidavi temveč v obrtniških delih; upoštevati jo je treba samo, če je to v posamezni postavki za vzidave posebej navedeno, v nasprotnem primeru se le ta upošteva pri dobavi posameznih obrtniških elementov.
D. | OMETI
Cene po enoti za posamezne postavke za izvedbo ometov vsebujejo, poleg izdelave, opisane v posamezni postavki, še vsa pomožna dela in ukrepe:
- dela in ukrepe po določilih veljavnih predpisov varstva pri delu;
- vsa potrebna merjenja z določanjem točk, smeri, višin in ravnin, nameščanje in zaščito oznak, vodil itd;
- potrebno predhodno čiščenje reg in podlog ter vlaženje podlog;
- izdelava faz, zaključkov in špalet;
- zaščito izdelkov pred mrazom, vročino, vetrom in fizičnimi poškodbami;
- krpanje poškodovanih podlog.
- odvečno malto je potrebno odstraniti, dokler je še sveža.
E. | ESTRIHI IN PREVLEKE
1. | Cene po enoti za posamezne postavke za cementne prevleke in estrihe vsebujejo, poleg del, opisanih v posamezni postavki ter splošnih določil za zidarska dela še:
- čiščenje in vlaženje betonske podloge (po potrebi tudi močenje s cementnim mlekom, če obstoja nevarnost, da se prevleka sicer ne bi prijela na podlago),
- določanje višinskih točk in vseh ravnin, priprava, nameščanje in odstranitev vodil;
- zaščito izdelka v primeru potrebe vsaj tri dni pred vplivom mraza, vročine ali vetra;
- zaščito pred fizičnimi poškodbami.
- samo izvedba po opisu in predilih stroke
- upoštevanje dilatacijskih trakov za plavajoče pode in izvedbo ustreznih dilatacij v estrihih po pravilih stroke, kot tudi vse potrebne elemente za napravo dilatacij, ki s tem popisom niso posebej obravnavane
Standardi, ki se nanašajo zidarska dela, oziroma materiale, ki se uporabljajo pri zidarskih delih.
Zidarski cement – 1. del: Sestava, zahteve in merila skladnosti
SIST EN 413-1:2004
Gradbeno apno – 1. del: Definicije, zahteve in merila skladnosti
SIST EN 459-1:2002
Specifikacija za zidake – 1. del: Opečni zidaki
SIST EN 771-1:2004
SIST EN 771-1:2004/ A1:2005
Specifikacija za zidake – 2.del: Apneno peščeni zidaki
SIST EN 771-2:2004
SIST EN 771-2:2004/A1:2005
Specifikacija za zidake – 3. del: Betonski zidaki (kompaktni in lahki agregati)
SIST EN 771-3:2004
SIST EN 771-3:2004/ A1:2005
Specifikacija za zidake – 4.del: Zidaki iz avtoklaviranega celičastega betona
SIST EN 771-4:2004
SIST EN 771-4:2004/A1:2005
Specifikacija za zidake – 5.del: Zidaki iz umetnega kamna
SIST EN 771-5:2004
SIST EN 771-5:2004/A1:2005
Specifikacija za zidake – 6.del: Zidaki iz naravnega kamna
SIST EN 771-6:2005
Specifikacija za dodatne komponente zidovine – 1. del: Vezna stremena, sidrni trakovi, obešala in konzole
SIST EN 845-1:2004
Specifikacija za dodatne komponente zidovine – 2. del: Preklade
SIST EN 845-2:2004
Specifikacija za dodatne komponente zidovine – 3. del: Jeklene mreže za armiranje naležnih reg
SIST EN 845-3:2004
Specifikacija malt za zidanje – 1. del: Malta za grobi in fini omet
SIST EN 998-1:2004
SIST EN 998-1:2004/ AC:2006
Specifikacija malt za zidanje – 2. del: Malta za zidanje
SIST EN 998-2:2004
Kovinski profili – Definicije, zahteve in preskusne metode – 1. del: Notranji omet
SIST EN 13658-1:2005
Kovinski profili – Definicije, zahteve in preskusne metode – 2. del: Zunanji omet
SIST EN 13658-2:2005
Estrihi - Materiali za estrihe – Lastnosti in zahteve
SIST EN 13813:2003
Lahki agregati – 1. del: Lahki agregati za beton, malto in injekcijsko malto
SIST EN 13055-1:2002
Lahki agregati – 2. del: Lahki agregati za bitumenske zmesi in površinske prevleke ter za uporabo v nevezanih in vezanih mešanicah
SIST EN 13055-2:2004
Vlakna za beton – 1. del: Jeklena vlakna – Definicije, specifikacije in skladnost
SIST EN 14889-1:2006
Vlakna za beton – 2. del: Polimerna vlkna – Definicije, specifikacije in skladnost
SIST EN 14889-2:2006
Agregati za malte
SIST EN 13139:2002
Mavčna veziva in mavčni notranji ometi – 1. del: Definicije in zahteve
SIST EN 13279-1:2005
Veziva, sestavljena veziva in industrijsko pripravljene mešanice za estrihe na osnovi kalcijevega sulfata – 1. del: Definicije in zahteve
SIST EN 13454-1:2004
Veziva za magnezitne estrihe – Akustični magnezit in magnezijev klorid – 1. del: Definicije in zahteve
SIST EN 14014-1:2004
Toplotnoizolacijski proizvodi za stavbe – Proizvodi iz mineralne volne (MW) – Specifikacija
SIST EN 13162:2002
SIST EN 13162:2002/ AC:2006
Toplotnoizolacijski proizvodi za stavbe – Proizvodi iz ekspandiranega polistirena (EPS) – Specifikacija
SIST EN 13163:2002
SIST EN 13163:2002/ AC:2006
Toplotnoizolacijski proizvodi za stavbe – Proizvodi iz ekstrudiranega polistirena (XPS) – Specifikacija
SIST EN 13164:2002
SIST EN 13164:2002/ A1:2004
SIST EN 13164:2002/ AC:2006
Toplotnoizolacijski proizvodi za stavbe – Proizvodi iz trde poliuretanske pene (PUR) – Specifikacija
SIST EN 13165:2002
SIST EN 13165:2002/ A1:2004
SIST EN 13165:2002/ A2:2005
SIST EN 13165:2002/ AC:2006
Toplotnoizolacijski proizvodi za stavbe – Proizvodi iz fenolne pene (PF) – Specifikacija
SIST EN 13166:2002
SIST EN 13166:2002/A1:2004
SIST EN 13166:2002/AC:2006
Toplotnoizolacijski proizvodi za stavbe – Proizvodi iz penjenega stekla (CG) – Specifikacija
SIST EN 13167:2002
SIST EN 13167:2002/A1:2004
SIST EN 13167:2002/AC:2006
Toplotnoizolacijski proizvodi za stavbe – Proizvodi iz lesne volne (WW) – Specifikacija
SIST EN 13168:2002
SIST EN 13168:2002/A1:2004
SIST EN 13168:2002/AC:2006
Toplotnoizolacijski proizvodi za stavbe – Proizvodi iz ekspandiranega perlita (EPB) – Specifikacije
SIST EN 13169:2002
SIST EN 13169:2002/A1:2004
SIST EN 13169:2002/AC:2006
Toplotnoizolacijski proizvodi za stavbe _ Proizvodi iz ekspandirane plute (ICB) – Specifikacija
SIST EN 13170:2002
SIST EN 13170:2002/AC:2006
Toplotnoizolacijski proizvodi za stavbe – Proizvodi iz lesenih vlaken (WF) – Specifikacija
SIST EN 13171:2002
SIST EN 13171:2002/A1:2004
SIST EN 13171:2002/AC:2006
Toplotnoizolacijski materiali in proizvodi – Proizvodi iz ekspandiranega glinenega agregatnega proizvoda (LWA), oblikovani na mestu vgradnje – 1.del: Specifikacija za vezane in razsute proizvode pred vgradnjo
SIST EN 14063-1:2005
SIST EN 14063-1:2005/AC:2007
Toplotnoizolacijski proizvodi za stavbe _ Proizvodi iz ekspandiranega perlita (EP), oblikovani na mestu vgradnje – 1.del: Specifikacija za vezane in razsute proizvode pred vgradnjo
SIST EN 14316-1:2005
Toplotnoizolacijski materiali in proizvodi – Proizvodi iz razplastenega vermikulita (EV), oblikovani na mestu vgradnje – 1.del: Specifikacija za vezane in razsute proizvode pred vgradnjo
SIST EN 14317-1:2005
Geotekstilije in geotekstilijam sorodni izdelki – Značilnosti, ki se zahtevajo pri drenažnih sistemih
SIST EN 13252:2001
SIST EN 13252:2001/ A1:2005
Hidroizolacijski trakovi – Polimerni in elastomerni tesnilni trakovi za temelje – Definicije in lastnosti
SIST EN 13967:2005
SIST EN 13967:2005/ A1:2007
Hidroizolacijski trakovi – Bitumenski tesnilni trakovi za temelje – Definicije in lastnosti
SIST EN 13969:2005
SIST EN 13969:2005/ A1:2007
Hidroizolacijski trakovi – Bitumenski trakovi, ki kontrolirajo gibanje vode in/ali vodne pare – Definicije in lastnosti
SIST EN 13970:2005
SIST EN 13970:2005/ A1:2007
Hidroizolacijski trakovi – Polimerni in elastomerni trakovi, ki kontrolirajo gibanje vode in/ali vodne pare – Definicije in lastnosti
SIST EN 13984:2005
SIST EN 13984:2005/A1:2007
Hidroizolacijski trakovi – Polimerni in elastomerni trakovi za tesnjenje – Definicije in lastnosti
SIST EN 14909:2006
Hidroizolacijski trakovi – Bitumenski trakovi za tesnjenje – Definicije in lastnosti
SIST EN 14967:2006
Hidroizolacijski trakovi - Bitumenski hidroizolacijski trakovi - Zahteve
SIST EN 1031(2)
Kemijski dodatki za beton, malto in injekcijsko maso – 2. del: Kemijski dodatki za beton – Definicije, zahteve, skladnost, označevanje in obeleževanje
SIST EN 934-2:2002
SIST EN 934-2:2002/ A1:2004
SIST EN 934-2:2002/ A2:2006
Kemijski dodatki za beton, malto in injekcijsko maso – 3.del: Kemijski dodatki za malto za zidanje – Definicije, zahteve, skladnost, označevnaje in obeleževanje
SIST EN 934-3:2004
SIST EN 934-3:2004/AC:2005
Pigmenti za obarvanje gradbenih materialov na osnovi cementa in/ali apna – Specifikacije in metode preskušanja
SIST EN 12878:2005
SIST EN 12878:2005/ AC:2006
Bitumenske zmesi – Specifikacije materialov – 4. del: Vročevaljani asfalt
SIST EN 13108-4:2006
Bitumenske zmesi – Specifikacije materialov –2. del: Bitumenski beton za zelo tanke plasti
SIST EN 13108-2:2006
Dimniki – Sestavni deli – Betonski elementi (nosilnega) plašča dimnika
SIST EN 12446:2003
Dimniki – Zahteve za kovinske dimnike – 1. del: Proizvodi za sistemske dimnike
SIST EN 1856-1:2003
SIST EN 1856-1:2003/ A1:2006
Dimniki – Zahteve za kovinske dimnike – 2.del: Kovinske tuljave in dimniški priključki
SIST EN 1856-2:2004
Dimniki – Sestavni deli – Betonski bloki za dimnike
SIST EN 1858:2003
Dimniki – Sestavni deli – Betonske tuljave za dimnike
SIST EN 1857:2003
SIST EN 1857:2003/AC:2006
SIST EN 1857:2003/AC:2007
Dimniki – Keramične tuljave – Zahteve in preskusne metode
SIST EN 1457:1999
SIST EN1457:1999/A1:2003
SIST EN 1457:1999/AC:2006
SIST EN 1457:1999/A1:2003/AC:2007
Dimniki – Sistemski dimniki s keramičnimi tuljavami – 1. del: Zahteve za odpornost proti požarui saj in preskusne metode
SIST EN 13063-1:2006+A1:2007
Dimniki – Sistemski dimniki s keramičnimi tuljavami – 2. del: Zahteve in preskusne metode za delovanje v vlažnih razmerah
SIST EN 13063-2:2005+A1:2007
Dimniki – Sistemski dimniki s keramičnimi tuljavami – 3.del: Zahteve in preskusne metode za dimnike z zračnimi kanali
SIST EN 13063-3:2007
Dimniki – Keramični (zunanji) plašči za sistemske dimnike – Zahteve in preskusne metode
SIST EN 13069:2006
Dimniki – Zahteve in preskusne metode za keramične zaključke dimničnih tuljav
SIST EN 13502:2003
Dimniki – Zahteve in preskusne metode za kovinske dimnike in od materialov neodvisne kanale za dovod zraka za ogrevalne naprave v zaprtih prostorih – 1. del: Navpični terminali za odvod dima in dovod zraka za plinske kotle tipa C6
SIST EN 14989-1:2007
Prostostoječi dimniki – 5.del: Material za notranje zidane cevi – Specifikacije za proizvod
SIST EN 13084-5:2005
SIST EN 13084-5:2005/AC:2007
Prostostoječi dimniki – 7.del: Specifikacije proizvoda za cilindrične jeklene proizvode, ki se uporabljajo za enojne zidne jeklene dimnike in jeklene cevi
SIST EN 13084-7:2006
Dimniki – Sistemski dimniki s plastičnimi dimničnimi tuljavami – Zahteve in preskusne metode
SIST EN 14471:2006
Odprti kamini in kaminski vložki na trda goriva - Zahteve in preskusne metode
SIST EN 13229:2003
SIST EN 13229:2003/A1:2004
SIST EN 13229:2003/A2:2005
SIST EN 13229:2003/AC:2006
SIST EN 13229:2003/A2:2005/AC:2007
SIST EN 13229:2003/A2:2005/AC:2008
Tesarska dela
Splošna določila:
1. | Dela je potrebno izvajati v skladu z tehničnimi predpisi in normativi v soglasju z obveznimi standardi.
2. | Material za ta dela mora po kvaliteti ustrezati določilom veljavnih normativov in standardom.
3. | Pri izvedbi je potrebno upoštevati tudi navodila, pogoje in podatke proizvajalca krovnega materiala, ki je uporabljen pri predmetnem objektu.
4. | V ceni za enoto je potrebno upoštevati, poleg del, opisanih v posamezni postavki še:
- snemanje potrebnih izmer na objektu;
- pregled pripravljenih podlog in fino čiščenje pred pričetkom dela;
- dobavo osnovnega, pritrdilnega in pomožnega materiala, z vsemi transportnimi in manipulativnimi stroški;
- delo v delavnici in na objektu, z vsemi dajatvami;
- prevoz izdelkov in materiala na objekt, z nakladanjem, razkladanjem, skladiščenjem in prenosi do mesta vgraditve;
- čiščenje izdelkov po končanem delu in podobno;
- vsa dela in ukrepe po določilih zakona o varstvu pri delu.
6. | Za vsa tesarska dela upoštevaj tudi splošna določila iz tesarskih del.
Tesarska dela splošno: Vse lesene konstrukcije morajo biti izdelane točno in v dimenzijah kot jih predvideva projekt ter po veljavnih tehničnih predpisih. Vse lesene dele je potrebno impregnirati (biocidno, fungicidno, protipožarno). Impregnacijo upoštevati v ceni.
7. | V primeru da posamezne postavke v popisu ne zajemajo celotnega opisa potrebnega za funkcionalno dokončanje dela, mora ponudnik izvedbo le tega vključiti v ceno na enoto!
Standardi, ki se nanašajo tesarska dela, oziroma materiale, ki se uporabljajo pri tesarskih delih.
Lesene konstrukcije – Lepljeni lamelirani les – Zahteve
SIST EN 14080:2005
Lesene konstrukcije – Razvrščanje konstrukcijskega lesa s fazonskimi kosi po trdnosti – 1. del: Splošne zahteve
SIST EN 14081-1:2006
Lesne plošče za uporabo v gradbeništvu – Lastnosti, ocenjevanje skladnosti in označevanje
SIST EN 13986:2005
Fasaderska dela
V primeru da posamezne postavke v popisu ne zajemajo celotnega opisa potrebnega za funkcionalno dokončanje dela, mora ponudnik izvedbo le tega vključiti v ceno na enoto!
Cena po enoti za posamezno postavko za fasaderska dela vsebujejo, poleg izdelave same, ki je opisana v posamezni postavki, še vsa potrebna pomožna dela in ukrepe:
- dela in ukrepe po določilih veljavnih predpisov varstva pri delu;
- ustrezno pripravo podlage, vsi prenosi materiala
- čiščenje prostorov, odrov, izdelkov in delovnih priprav po dovršenemu delu.
Izvajalec mora dati v pisno potrditev delavniške načrte za vse elemente in vzorce finalnih obdelav.
Standardi, ki se nanašajo fasaderska dela, oziroma materiale, ki se uporabljajo pri fasaderskih delih.
Toplotnoizolacijski proizvodi za stavbe – Proizvodi iz mineralne volne (MW) – Specifikacija
SIST EN 13162:2002
SIST EN 13162:2002/ AC:2006
Toplotnoizolacijski proizvodi za stavbe – Proizvodi iz ekspandiranega polistirena (EPS) – Specifikacija
SIST EN 13163:2002
SIST EN 13163:2002/ AC:2006
Toplotnoizolacijski proizvodi za stavbe – Proizvodi iz ekstrudiranega polistirena (XPS) – Specifikacija
SIST EN 13164:2002
SIST EN 13164:2002/ A1:2004
SIST EN 13164:2002/ AC:2006
Toplotnoizolacijski proizvodi za stavbe – Proizvodi iz trde poliuretanske pene (PUR) – Specifikacija
SIST EN 13165:2002
SIST EN 13165:2002/ A1:2004
SIST EN 13165:2002/ A2:2005
SIST EN 13165:2002/ AC:2006
Obešene fasade – Standard za proizvod
SIST EN 13830:2003
Pigmenti za obarvanje gradbenih materialov na osnovi cementa in/ali apna – Specifikacije in metode preskušanja
SIST EN 12878:2005
SIST EN 12878:2005/ AC:2006
Kovinski profili – Definicije, zahteve in preskusne metode – 2.del: Zunanji omet
SIST EN 13658-2:2005
Krovsko kleparska dela
Splošna določila:
1. | Dela je potrebno izvajati v skladu z tehničnimi predpisi, normativi in standardi.
2. | Material za ta dela mora po kvaliteti ustrezati določilom veljavnih normativov in standardov.
3. | Pri izvedbi je potrebno upoštevati tudi navodila, pogoje in podatke proizvajalca krovnega materiala.
4. | V ceni za enoto je potrebno upoštevati, poleg del, opisanih v posamezni postavki še:
- snemanje potrebnih izmer na objektu;
- pregled pripravljenih podlog in fino čiščenje pred pričetkom dela;
- dobavo in polaganje enega sloja strešne lepenke pod pločevinastimi oblogami na opeki, malti in betonu;
- dobavo osnovnega, pritrdilnega in pomožnega materiala, z vsemi transportnimi in manipulativnimi stroški;
- delo v delavnici in na objektu, z vsemi dajatvami;
- prevoz izdelkov in materiala na objekt, z nakladanjem, razkladanjem, skladiščenjem in prenosi do mesta vgraditve;
- montažo vseh slojev po opisu v skladu s pravili stroke
- čiščenje izdelkov po končanem delu in podobno;
- vsa dela in ukrepe po določilih zakona o varstvu pri delu.
5. | V primeru da posamezne postavke v popisu ne zajemajo celotnega opisa potrebnega za funkcionalno dokončanje dela, mora ponudnik izvedbo le tega vključiti v ceno na enoto!
Krovska dela
Betonski strešniki in fazonski kosi za prekrivanje streh in oblaganje sten – Specifikacije za izdelek
SIST EN 490:2005
Montažni betonski izdelki – Specialni strešni elementi
SIST EN 13693:2004
Opečni strešniki in fazonski kosi – Definicije in specifikacije izdelkov
SIST EN 1304:2005
Vlakanato-cementne strešne plošče in fazonski kosi-Specifikacija proizvoda in preskusne metode
SIST EN 492:2005
SIST EN 492:2005/A1:2006
SIST EN 492:2005/A2:2006
Vlaknato-cementne valovite strešne plošče in fazonski kosi – Specifikacija proizvoda in preskusne metode
SIST EN 494:2005+A3:2007
Valovite bitumenske plošče – Specifikacije in preskusne metode
SIST EN 534:2006
Bitumenske skodle, ojačene z mineralnimi in/ali sintetičnimi materiali – Specifikacije in preskusne metode
SIST EN 544:2006
Pomožna oprema za prekrivanje streh – Oprema za dostop na streho – Pohodne poti, stopnice in lestve
SIST EN 516:2006
Dodatna oprema za prekrivanje streh – Varnostne strešne kljuke
SIST EN 517:2006
Montažna oprema za prekrivanje streh – Pritrjene strešne lestve – Specifikacija za izdelek in preskusne metode
SIST EN 12951:2005
Montažna oprema za prekrivanje streh – Plastične svetlobne kupole – Specifikacija za izdelek in preskusne metode
SIST EN 1873:2006
Toge podložne folije za strehe - Definicije in lastnosti
SIST EN 14964:2007
Kleparska dela
Povsem podprta pločevina in trakovi za pokrivanje streh ter zunanje in notranje obloge – Specifikacija za izdelek in zahteve
SIST EN 14783:2006
Samonosilna pločevina za pokrivanje streh ter zunanje in notranje obloge – Specifikacija proizvoda in zahteve
SIST EN 14782:2006
Ravne strehe
Hidroizolacijski trakovi – Ojačeni bitumenski trakovi za tesnjenje streh – Definicije in lastnosti
SIST EN 13707:2005
SIST EN 13707:2005/A1:2007
Hidroizolacijski trakovi – Definicije in lastnosti podložnih folij – 1. del: Podložne folije za strehe
SIST EN 13859-1:2005
Hidroizolacijski trakovi – Definicije in lastnosti podložnih folij – 2. del: Podložne folije za stene
SIST EN 13859-2:2005
Hidroizolacijski trakovi – Polimerni in elastomerni trakovi za tesnjenje streh – Definicije in lastnosti
SIST EN 13956:2005
SIST EN 13956:2005/ AC:2006
Hidroizolacijski trakovi – Bitumenski trakovi, ki kontrolirajo gibanje vode in/ali vodne pare – Definicije in lastnosi
SIST EN 13970:2005
SIST EN 13970:2005/A1:2007
Hidroizolacijski trakovi – Polimerni in elastomerni trakovi, ki kontrolirajo gibanje vode in/ali vodne pare – Definicije in lastnosti
SIST EN 13984:2005
SIST EN 13984:2005/A1:2007
Ključavničarska dela
1. | Vsi zvari morajo biti estetsko oblikovani in polno zapolnjeni
2. | Dela je treba izvajati po določilih začasnih tehničnih predpisov in skladno z obveznimi standardi.
3. | Material za ta dela mora po kvaliteti ustrezati določilom veljavnih normativov in standardi.
4. | Za izvedbo so merodajni detajli iz arhitektonskega načrta in načrti konstrukcije ter tolmačenja glavnega projektanta in statika.
5. | V ceni za enoto je potrebno upoštevati, poleg del, opisanih v posamezni postavki še:
- snemanje potrebnih izmer na objektu;
- pregled pripravljenih podlog in fino čiščenje le teh pred pričetkom dela;
- dobavo vsega osnovnega, pritrdilnega, spojnega in pomožnega materiala ter pri oknih in vratih tudi okovja in kljuk; z vsemi transportnimi in manipulativnimi stroški;
- delo v delavnici in na objektu, z vsemi dajatvami;
- čiščenje železnih izdelkov in 2x miniziranje, če ni v posamezni postavki drugače zahtevano;
- prevoz izdelkov na objekt, z nakladanjem, razkladanjem, skladiščenjem in prenosi do mesta vgraditve oz. montaže;
- čiščenje izdelkov in prostorov po izvršeni montaži ter zavarovanje do predaje naročniku;
- vsa dela in ukrepe po določilih veljavnih predpisov varstva pri delu;
- vse tesnitve pri oknih in vratih;
- dobavo in vgrajevanje stekla po opisih.
6. | Obračun del se vrši v merskih enotah, ki so označene v posamezni postavki.
7. | V primeru nejasnosti se je izvajalec del oz. ponudnik, dolžan posvetovati s projektantom in statikom že v času izdelave ponudbe.
8. | Druge pripombe:
- v cenah na enoto je potrebno predvideti tudi strošek delavniških načrtov, katere potrdi odgovorni projektant gradbenih konstrukcij in arhitekture.
- v cenah na enoto je potrebno predvideti tudi strošek nadzora in pridobitve potrdila o ustreznosti izvedbe kovinskih konstrukcij
- vse materiale mora pred vgradnjo potrditi odgovorni projektant
- mere je potrebno preveriti na objektu
- vsa jeklena konstrukcija mora biti ustrezno portipožarno zaščitena skladno z študijo požarne varnosti - prevri po študiji, če je potrebno
V primeru da posamezne postavke v popisu ne zajemajo celotnega opisa potrebnega za funkcionalno dokončanje dela, mora ponudnik izvedbo le tega vključiti v ceno na enoto!
9. | Izvajalec mora izdelati in dati v pisno potrditev delavniške in montažne načrte za vse elemente odgovornemu projektantu statiku in dostaviti vzorce finalnih obdelav.
Standardi, ki se nanašajo ključavničarska dela, oziroma materiale, ki se uporabljajo pri ključavničarskih delih.
Vroče valjani izdelki iz konstrukcijskih jekel – 1. del: Splošni tehnični dobavni pogoji
SIST EN 10025-1:2004
Vroče izdelani votli profili iz nelegiranih in drobnozrnatih konstrukcijskih jekel – 1. del: Tehnični dobavni pogoji
SIST EN 10210-1:2006
Hladno oblikovani varjeni votli konstrukcijski profili iz nelegiranih in drobnozrnatih jekel – 1. del: Tehnični dobavni pogoji
SIST EN 10219-1:2006
Dodajni materiali za varjenje – Splošni produktni standard za dodajne materiale in praške za talilno varjenje kovinskih materialov
SIST EN 13479:2005
MIZARSKA DELA
1. | Dela morajo biti izvedena strokovno pravilno in iz najkvalitetnejšega materiala, skladno z veljavnimi tehničnimi predpisi in standardi.
2. | Vse mere navedene v popisu so zidarske in jih je treba obvezno kontrolirati na licu mesta.
Pri izvedbi se je treba držati načrtov in navodil oz. tolmačenj projektanta. V primeru nejasnosti mora izvajalec del oz. ponudnik že v času izdelave ponudbe iskati ustrezna tolmačenja glavnega projektanta. V primeru, da izvajalec opazi v načrtu oz. detajlu napako, mora nanjo opozoriti, delo pa izvesti strokovno pravilno.
3. | V ceni za enoto je potrebno upoštevati, poleg del, opisanih v posamezni postavki še:
- snemanje izmer na licu mesta;
- dobavo vsega osnovnega in pomožnega materiala ter okovja, kljuk in ključavnic, z vsemi transportnimi in manipulativnimi stroški;
- vse delo v delavnici in na objektu z vsemi dajatvami;
- prevoz izdelkov na objekt, z nakladanjem, razkladanjem, skladiščenjem in prenosi do mesta vgraditve oz. montaže; vsi izdelki morajo biti ustrezno zaščiteni, da se med transporti in prenosi ne poškodujejo;
- čiščenje po izvršeni montaži in zaščita do predaje naročniku;
- vse potrebne tesnitve notranjih in zunanjih zapir;
- izdelki, ki so predvideni za pleskanje, morajo biti obdelani do faze za pleskanje ali skupaj s finalizacijo, če je v opisu navedena;
- pri izdelkih v naravni izvedbi je treba upoštevati dvakrat premaz s sandolinom ali drugim ustreznim (ekvivalentnim) premaznim sredstvom za les in lakiranjem;
- dobava vseh slepih podbojev in okvirjev;
- dobava in vgrajevanje stekla po opisih;
- vsa dela in ukrepi po predpisih varstva pri delu.
4. | Druge opombe:
- stavbno pohištvo se izdeluje po potrjenih shemah iz projekta
- mere je potrebno preveriti na objektu
- vso stavbno pohištvo mora imeti ustrezne ateste
- vse materiale mora pred vgradnjo potrditi odgovorni projektant
- kovinski vratni podboji so prašno barvani
V primeru da posamezne postavke v popisu ne zajemajo celotnega opisa potrebnega za funkcionalno dokončanje dela, mora ponudnik izvedbo le tega vključiti v ceno na enoto!
5. | Izvajalec mora izdelati vse delavniške in montažne načrte elementov in jih dati v pisno potrditev projektantu, kot tudi izdelati vzorce finalnih obdelav in dobiti potrditev projektanta.
Standardi, ki se nanašajo mizarska dela, oziroma materiale, ki se uporabljajo pri mizarskih delih.
Notranje in zunanje obloge iz masivnega lesa – Značilnosti, ovrednotenje skladnosti in označevanje
SIST EN 14915:2007
SIST EN 14915:2007/AC:2007
Lesene konstrukcije – Furnirni slojnat les (LVL) za konstrukcije – Zahteve
SIST EN 14374:2005
OP.: standarde za okovje glej poglavje okna, zastaklitve, senčila, vrata
Dekorativni visokotlačni laminati (HPL) – Plošče na osnovi duromernih smol – 7. del: Kompaktni laminati in kompozitni paneli HPL za notranjo in zunanjo oblogo zidov in stropov
SIST EN 438-7:2005
PVC , ALU STEKLARSKA DELA
Splošni opis
1. | Dela je treba izvajati po določilih začasnih tehničnih predpisov in skladno z obveznimi standardi.
2. | Material za ta dela mora po kvaliteti ustrezati določilom veljavnih normativov in standardi.
3. | Za izvedbo so merodajni detajli iz arhitektonskega načrta in načrti konstrukcije ter tolmačenja glavnega projektanta in statika.
4. | V ceni za enoto je potrebno upoštevati, poleg del, opisanih v posamezni postavki še:
- snemanje potrebnih izmer na objektu;
- pregled pripravljenih podlog in fino čiščenje le teh pred pričetkom dela;
- dobavo vsega osnovnega, pritrdilnega, spojnega in pomožnega materiala ter pri oknih in vratih tudi okovja in kljuk; z vsemi transportnimi in manipulativnimi stroški;
- delo v delavnici in na objektu, z vsemi dajatvami;
- prevoz izdelkov na objekt, z nakladanjem, razkladanjem, skladiščenjem in prenosi do mesta vgraditve oz. montaže;
- čiščenje izdelkov in prostorov po izvršeni montaži ter zavarovanje do predaje naročniku;
- vsa dela in ukrepe po določilih veljavnih predpisov varstva pri delu;
- vse tesnitve pri oknih in vratih;
- dobavo in vgrajevanje stekla po opisih kvalitete.
- vse zaključne in obrobne tesnilne elemente
- izdelati je delavniške in montažne risbe in detajle vgradnje za katere je dobiti potrditev projektanta
6. | V primeru nejasnosti se je izvajalec del oz. ponudnik, dolžan posvetovati s projektantom in statikom že v času izdelave ponudbe.
7. | Druge pripombe:
- stavbno pohištvo se izdeluje po potrjenih shemah iz projekta
- mere je potrebno preveriti na objektu
- vso stavbno pohištvo mora imeti ustrezne izjave o skladnosti
- vse materiale mora pred vgradnjo potrditi odgovorni projektant
V primeru, da posamezne postavke v popisu ne zajemoajo celotnega opisa potrebnega za funkcionalno dokončanje dela, mora ponudnik izvedbo le tega vključiti v ceno na enoto.
panik kljuke
Stavbno okovje – Naprave za zasilne izhode z vzvodno ročico ali pritisnim pedalom – Zahteve in preskusne metode
SIST EN 179:2000
SIST EN 179:2000/ A1:2002
SIST EN 179:2000/ A1:2002/AC:2002
požarna vrata okovje
Ključavnice in stavbno okovje – Zapore z vodoravnim potisnim drogom za izhod ob paniki – Zahteve in preskusne metode
SIST EN 1125:1998
SIST EN 1125:1998/ A1:2002
SIST EN 1125:1998/ A1:2002/AC:2002SIST EN 1125:1998/ A1:2002/AC:2002
Stavbno okovje – Naprave za samodejno zapiranje vrat – Zahteve in preskusne metode
SIST EN 1154:2000
SIST EN 1154:2000/ A1:2003
Stavbno okovje – Električne naprave za nadzor zapiranja vrat –Zahteve in preskusne metode
SIST EN 1155:2000
SIST EN 1155:2000/ A1:2003
Stavbno okovje – Naprave za usklajeno zapiranje vrat –Zahteve in preskusne metode
SIST EN 1158:2000
SIST EN 1158:2000/ A1:2003
SIST EN 1158:2000/ A1:2003/AC:2006SIST EN 1158:2000/ A1:2003/AC:2006
Okna in vrata – Standard za proizvod, zahtevane lastnosti – 1. del: Okna in vrata brez določenih lastnosti požarne odpornosti in dimotesnosti, vendar z vključeno odpornostjo strešnih oken proti požaru z zunanje strani
SIST EN 14351-1:2006
okovje
Stavbno okovje – Ključavnice in zapahi – Mehanske ključavnice,zapahi in prijemniki – Zahteve in preskusne metode
SIST EN 12209:2004/ AC:2006
Stavbno okovje – Enoosni tečaji – Zahteve in klasifikacija
SIST EN 1935:2002
SIST EN 1935:2002/ AC:2004
industrijska vrata
Vrata v industrijske in javne prostore ter garažna vrata – Standard za proizvod – 1. del: Proizvodi brez določenih lastnosti požarne odpornosti in dimotesnosti
SIST EN 13241-1:2003
senčila
Zunanja senčila – Zahtevane lastnosti, vključno z varnostjo
SIST EN 13561:2004
Polkna – Zahtevane lastnosti, vključno z varnostjo
SIST EN 13659:2004
stekla
Steklo v stavbah – Posebni osnovni izdelki – Borosilikatno steklo – 1-2. del: Ovrednotenje skladnosti/standard za izdelke
SIST EN 1748-1-2:2005
Steklo v stavbah – Posebni osnovni izdelki – 2-2.del: Steklena keramika – Ovrednotenje skladnosti/standard za izdelek
SIST EN 1748-2-:2005
Steklo v stavbah – Toplotno utrjeno natrij-kalcijevo silikatno steklo – 2.del: ovrednotenje skladnosti/standard za izdelek
SIST EN 1863-2:2005
Steklo v stavbah – Toplotno kaljeno borosilikatno varnostno steklo – 2.del: Ovrednotenje skladnosti/standard za izdelek
SIST EN 13024-2:2005
Steklo v stavbah – Steklo z nanosi – 4. del: Ovrednotenje skladnosti/standard za izdelek
SIST EN 1096-4:2005
Steklo v stavbah – Toplotno kaljeno natrij-kalcijevo silikatno varnostno steklo – 2. del: Ovrednotenje skladnosti/standard za izdelek
SIST EN 12150-2:2005
Steklo v stavbah Kemično utrjeno natrij-kalcijevo silikatno steklo – 2. del: Ovrednotenje skladnosti/standard za izdelek
SIST EN 12337-2:2005
Steklo v stavbah – Osnovni izdelki iz zemljoalkalijskega silikatnega stekla – 2. del: Ovrednotenje skladnosti/standard za izdelek
SIST EN 14178-2:2005
Steklo v stavbah – Osnovni izdelki iz natrij-kalcijevega silikatnega stekla – 9. del: Ovrednotenje skladnosti/standard za izdelek
SIST EN 572-9:2005
Steklo v gradbeništvu – HS-preskus kaljenega natrijevegakalcijevega- silikatnega varnostnega stekla – 2. del:Ovrednotenje skladnosti/standard za izdelek
SIST EN 14179-2:2005
Steklo v gradbeništvu – Kaljeno zemljoalkalijsko silikatno varnostno steklo – 2. del: Ocena skladnosti/standard za izdelek
SIST EN 14321-2:2006
Steklo v gradbeništvu – Lepljeno steklo in lepljeno varnostno steklo – Ovrednotenje skladnosti/standard za izdelek
SIST EN 14449:2005
SIST EN 14449:2005 /AC:2006
Steklo v gradbeništvu – Izolacijsko steklo – 5. del: Ovrednotenje skladnosti
SIST EN 1279-5:2005
enokrilno aluminijasto okno
SIST EN 1026
SIST EN 1027
SIST EN 12211
Svetlobni elementi
SIST EN ISO 14001:2004
Svetlobne kupule
EN 12101-2:2003
Keramičarska dela
Splošna določila:
1. | Dela je potrebno izvajati v skladu z tehničnimi predpisi in normativi v soglasju z obveznimi standardi.
2. | Material za ta dela mora po kvaliteti ustrezati določilom veljavnih standardov.
3. | V ceni za enoto je potrebno upoštevati, poleg del, opisanih v posamezni postavki še:
- snemanje potrebnih izmer na objektu;
- pregled, čiščenje, vlaženje in pranje podlog;
- obeleževanje višin in postavljanje potrebnih letev;
- dobavo vsega materiala z vsemi transporti in manipulativnimi stroški;
- napravo malt;
- vse delo v delavnici in na objektu z vsemi dajatvami;
- prevoz materiala in izdelkov na objekt, z nakladanjem, razkladanjem, skladiščenjem ter notranjimi transporti do mesta vgraditve;
- čiščenje izdelkov po opravljenem delu in zavarovanje do predaje naročniku.
5. | Druge opombe:
- ves vgrajeni material mora imeti ustrezne izjave o skladnosti
- do prevzema naročnika obremenjujejo vse poškodbe na izvedenih delih izvajalca, v kolikor neoporečno ne dokaže, da poškodbe niso nastale po njegovi krivdi.
- pred polaganjem je izdelati preverbo ustreznosti podloge tlaka in po potrebi izdelati predhodno izravnavo
- vzorce keramike dostaviti v potrditev projektantu
V primeru da posamezne postavke v popisu ne zajemajo celotnega opisa potrebnega za funkcionalno dokončanje dela, mora ponudnik izvedbo le tega vključiti v ceno na enoto!
Standardi, ki se nanašajo keramičarska dela, oziroma materiale, ki se uporabljajo pri keramičarskih delih.
Lepila in malte za ploščice - Zahteve, ovrednotenje skladnosti, klasifikacija in oznaževanje
SIST EN 12004:2007
Naravni kamen – Ploščice – Zahteve
SIST EN 12057:2004
Naravni kamen – Plošče za tlake in stopnice – Zahteve
SIST EN 12058:2004
Keramične ploščice – Definicije, razvrstitev, lastnosti in označevanje
SIST EN 14411:2007
Tlakarska dela
Splošna določila:
Dela je potrebno izvajati v skladu z tehničnimi predpisi in normativi v soglasju z obveznimi standardi za polaganje tlakov
Delo obrtnika obsega:
- dobavo osnovnega materiala za talne obloge
- dobavo ostalega materiala
- masa za izravnavo podloge
- lepilo za lepljenje talnih oblog
- obrobne letve
- pritrdilni material za obrobne letve
- snemanje izmer v objektu
- pregled in čiščenje podlog
- nanašanje izravnalne mase
- vsa dela v delavnici in na objektu z dajatvami
- prevoz materiala in orodja na objekt, z nakladanjem, razkladanjem
- polaganje, prikrojitev in lepljenje talne obloge
- pritrjevanje obrob
- popravilo zidov ali stenskih oblog, če se poškodujejo
- vsa dela in ukrepe po določilih veljavnih predpisov varstva pri delu
Opombe:
- izvajalec mora predložiti vzorce v potrditev
- ves vgrajeni material mora imeti ustrezne izjave o skladnosti
V kolikor ni nizkostenska obroba popisana ločeno jo je zajeti v ceni osnovne postavke tlaka.
V primeru da posamezne postavke v popisu ne zajemajo celotnega opisa potrebnega za funkcionalno dokončanje dela, mora ponudnik izvedbo le tega vključiti v ceno na enoto!
Standardi, ki se nanašajo tlakarska dela, oziroma materiale, ki se uporabljajo pri tlakarskih delih.
Lesene talne obloge – Lastnosti, ovrednotenje skladnosti in označevanje
SIST EN 14342:2005
SIST EN 14342:2005/AC:2008
Netekstilne, tekstilne in laminirane (plastene) talne obloge – Bistvene značilnosti
SIST EN 14041:2005
SIST EN 14041:2005/AC:2007
Podloge za športne dejavnosti – Notranje podloge za večnamensko uporabo – Specifikacija
SIST EN 14904:2006
Mavčno – kartonska dela
Splošna določila:
1. | Dela je treba izvajati po določilih veljavnih normativov in skladno z obveznimi standardi
2. | Pri izvedbi je treba upoštevati tudi navodila proizvajalca materiala, ki se uporablja pri izvedbi.
3. | Pri izbiri materialov se je treba obvezno posvetovati s projektantom.
4. | Delo obrtnika obsega:
- dobavo vsega osnovnega in pomožnega materiala;
- prevoz materiala na objekt, z nakladanjem, razkladanjem, skladiščenjem in prenosi na objektu;
- čiščenje izdelkov oz. podlog pred pričetkom del;
- nanašanje osnovnih in končnih premazov z vsemi med fazami;
- čiščenje prostorov in izdelkov po opravljenem delu in zaščita do predaje naročniku;
- vsa dela v delavnici in na objektu z vsemi dajatvami;
- vsa dela in ukrepi po predpisih varstva pri delu.
6. | Vse manjše izreze za instalacije, bandažiranje in kitanje stikov ter vijakov, kitanje vseh stikov med nosilnimi konstrukcijami in mavčno-kartonskimi elementi z akrilnim kitom je zajeto v cenah na enoto.
7. | Mavčnokartonska dela se morajo izvajati po detajlih in navodilih proizvajalcev.
V primeru da posamezne postavke v popisu ne zajemajo celotnega opisa potrebnega za funkcionalno dokončanje dela, mora ponudnik izvedbo le tega vključiti v ceno na enoto! V primeru da posamezne postavke v popisu ne zajemajo celotnega opisa potrebnega za funkcionalno dokončanje dela, mora ponudnik izvedbo le tega vključiti v ceno na enoto!
8. | Na mestih odprtin z vgradnjo vrat je izvesti ustrezno podkonstrukcijo, kar je zajeti v ceni po enoti posameznih sten!
9. | V ceni po enoti je zajeti tudi vse ojačitve z vogalniki!
10. | V cenah po enoti je zajeti tudi vse potrebne ojačitve v stenah za montažo sanitarnih elementov in ostalih elementov, ki se pritrjujejo na stene v skladu z načrti.
Standardi, ki se nanašajo mavčno kartonska dela, oziroma materiale, ki se uporabljajo pri mavčno kartonskih delih.
Mavčne plošče – Definicije, zahteve in preskusne metode
SIST EN 520:2005
Mavčni proizvodi, ojačeni z vlakni – Definicije, zahteve in preskusne metode
SIST EN 13815:2006
Predizdelani paneli mavčnih plošč s kartonskim jedrom – Definicije, zahteve in preskusne metode
SIST EN 13915:2007
Mavčne plošče za toplotno/zvočno izolacijo kompozitnih panelov – Definicije, zahteve in preskusne metode
SIST EN 13950:2006
Tesnilni materiali za mavčne plošče – Definicije, zahteve in preskusne metode
SIST EN 13963:2005
SIST EN 13963:2005/ AC:2006
Viseči stropi – Zahteve in preskusne metode
SIST EN 13964:2004
SIST EN 13964:2004/ A1:2007
Mavčne plošče iz reciklaže – Definicije, zahteve in preskusne metode
SIST EN 14190:2005
Elementi s kovinskimi okvirji za mavčne plošče – Definicije,zahteve in preskusne metode
SIST EN 14195:2005
SIST EN 14195:2005/ AC:2006
Predoblikovane mavčne plošče – Definicije, zahteve in preskusne metode
SIST EN 14209:2006
Mavčni elementi za viseče strope – Definicije, zahteve in preskusne metode
SIST EN 14246:2006
SIST EN 14246:2006/AC:2007
Kamnoseška dela
Dela je treba izvajati po določilih začasnih tehničnih predpisov in skladno z obveznimi standardi.
Za izvršitev kamnoseških del se rabijo obsoječi odri na objektu. V primeru, da so za izvršitev kamnoseških del potrebni posebni odri jih je zajeti v cenah posameznih postavk.
Standardi, ki se nanašajo kamnoseška dela, oziroma materiale, ki se uporabljajo pri kamnoseških delih.
Naravni kamen – Plošče za tlake in stopnice – Zahteve
SIST EN 12058:2004
Proizvodi iz naravnega kamna – Plošče za navpične in stropne obloge – Zahteve
SIST EN 1469:2005
Naravni kamen – Ploščice – Zahteve
SIST EN 12057:2004
Teraco plošče – 1.del: Teraco plošče za notranjo rabo
SIST EN 13748-1:2004
SIST EN 13748-1:2004/A1:2005
SIST EN 13748-1:2004/AC:2005
Zunanja ureditev
Zunanja dela se morajo izvajati po določilih tehničnih predpisov, v skladu z obveznimi standardi. Materiali in izdelki za ta dela morajo ustrezati določilom obveznih SIST-ov.
Cena po enoti za posamezno postavko za zunanja dela vsebujejo poleg izdelave same po opisu v posameznem standardu še vsa potrebna pomožna dela in sicer:
- dela in ukrepe po določilih veljavnih predpisov varstva pri delu;
- snemanje potrebnih izmer in profilov na mestu samem
- niveliranje in postavljanje profilov
- dodajanje materiala in orodja
- čiščenje prostorov, izdelkov in delovnih priprav po dovršenem delu
Vsa potrebna zemeljska dela, s planiranjem terena vred, morajo biti izvedena predhodno in se obračunavajo po standardih za zemeljska dela.
Standardi, ki se nanašajo zunanjo ureditev, oziroma materiale, ki se uporabljajo pri zunanji ureditvi.
Betonska vozišča – 3.del: Specifikacije za moznike (spojne elemente), ki se uporabljajo pri betonskih voziščih
SIST EN 13877-3:2005
Betonski izdelki – Elementi za ograje
SIST EN 12839:2002
Montažni betonski izdelki – Stebri in drogovi
SIST EN 12843:2004
Betonski tlakovci – Zahteve in preskusne metode
SIST EN 1338:2003
SIST EN 1338:2003/AC:2006
Betonske plošče za tlakovanje – Zahteve in preskusne metode
SIST EN 1339:2003
SIST EN 1339:2003/AC:2006
Betonski robniki – Zahteve in preskusne metode
SIST EN 1340:2003
SIST EN 1340:2003/AC:2006
Plošče iz naravnega kamna za zunanje tlakovanje - Zahteve in preskusne metode
SIST EN 1341:2002
Tlakovci iz naravnega kamna za zunanje tlakovanje – Zahteve in preskusne metode
SIST EN 1342:2002
Robniki iz naravnega kamna za zunanje tlakovanje – Zahteve in preskusne metode
SIST EN 1343:2002
Opečni tlakovci – Zahteve in preskusne metode
SIST EN 1344:2002
Materiali za označevanje vozišča – Materiali za posipanje – Steklene kroglice, posipi za zmanjšanje drsnosti in mešanice obeh
SIST EN 1423:1999
SIST EN 1423:1999/A1:2004
Materiali za označevanje vozišča – Odsevniki – 1. del: Lastnosti novih odsevnikov
SIST EN 1463-1:1999
SIST EN 1463-1:1999/A1:2004
Bitumenske zmesi – Specifikacije materialov –2. del: Bitumenski beton za zelo tanke plasti
SIST EN 13108-2:2006
Bitumenske zmesi – Specifikacija materialov – 3.del: Zelo mehak asfalt
sist en 13108-3:2006
Bitumenske zmesi – Specifikacije materialov – 4. del: Vroče valjani asfalt
SIST EN 13108-4:2006
Bitumenske zmesi – Specifikacije materialov – 5.del: Drobir z bitumenskim mastiksom
SIST EN 13108-5:2006
Bituminizirane zmesi – Specifikacije materialov – 5. del: Drobir z bitumenskim mastiksom – Zahteve - Pravila za uporabo SIST EN 13108-5
SIST 1038-5 (²)
Bitumenske zmesi - Specifikacije matrerialov – 6.del: Liti asfalt
SIST EN 13108-6:2006
Bituminizirane zmesi – Specifikacije materialov – 6.del: Liti asfalt – Zahteve _ Pravila za uporabo SIST EN 13108-6
SIST 1038-6 (²)
Bitumenske zmesi – Specifikacije materialov – 7.del: Drenažni asfalt
SIST EN 13108-7:2006
Bituminizirane zmesi – Specifikacije materialov – 7.del: Drenažni asfalt – Zahteve – Pravila za uporabo SIST EN 13108-7
SIST 1038-7(²)
Bitumen in bitumenska veziva – Okvirna specifikacija za kationske bitumenske emulzije
SIST EN 13808:2005
Bitumen in bitumenska veziva – Specifikacije za trše cestogradbene bitumne
SIST EN 13924:2006
SIST EN 13924:2006/AC:2007
Bitumen in bitumenska veziva – Okvirna specifikacija za bitumne, modificirane s polimeri
SIST EN 14023:2005
Bituminizirane zmesi – Specifikacije materialov – 1.del: Bitumenski beton – Zahteve – Pravila za uporabo SIST EN 13108-1
SIST 1038-1 (²)SIST 1038-1 (²)
Agregat za gradnjo cest
SIST EN 12620:2002
Agregati za bitumenske zmesi in površinske prevleke za ceste, letališča in druge prometne površine
SIST EN 13043:2002
SIST EN 13043:2002/AC:2004
Lahki agregati – 2.del: Lahko agregati za bitumenske zmesi in površinske prevleke ter za uporabo v nevezanih in vezanih mešanicah
SIST EN 13055-2:2004
Geotekstilije in geotekstilijam sorodni izdelki – Značilnosti, ki se zahtevajo pri gradnji cest in drugih prometnih površin (izključene so železnice in vključene asfaltne površine)
SIST EN 13249:2001
SIST EN 13249:2001/A1:2005
Geotekstilije in geotekstilijam sorodni izdelki – Značilnosti, ki se zahtevajo pri drenažnih sistemih
SIST EN 13252:2001
SIST EN 13252:2001/A1:2005
Geotekstilije in geotekstilijam sorodni izdelki – Značilnosti, ki se zahtevajo pri nadzoru erozije (zaščita obale, zaščita z nasipom)
SIST EN 13253:2001
Geotekstilije in geotekstilijam sorodni izdelki – Značilnosti, ki se zahtevajo pri gradnji kanalov
SIST EN 13255:2001
SIST EN 13255:2001/A1:2005
SIST EN 13255:2001/AC:2003
Kanalizacija
Standardi, ki se nanašajo kanalizacijo, oziroma materiale, ki se uporabljajo pri kanalizaciji.
Vlaknatocementne cevi za odvod odpadne vode in kanalizacijo – 2. del: Vstopni in revizijski jaški
SIST EN 588-2:2002
SIST EN 12380:2003
Cevi, fitingi in dodatki iz duktilne litine za kanalizacijo - Zahteve in postopki preskušanja
SIST EN 598:1998
Cevni sistemi iz polimernih materialov za odpadno vodo in kanalizacijo, ki delujejo po težnostnem principu in so položeni v zemljo – Nemehčan polivinilklorid (PVC - U) - 1. del: Specifikacije za cevi, fitinge in sistem
SIST EN 1401-1:1999
Cevni sistemi iz polimernih materialov za odpadno vodo in kanalizacijo, ki delujejo po težnostnem principu in so položeni v zemljo - Polipropilen (PP) - 1. del: Specifikacije za cevi, fitinge in sistem
SIST EN 1852-1:1999
SIST EN 1852-1:1997/A1:2003
Cevni sistemi iz polimernih materialov - Odvodni sistemi v zgradbah - Lastnosti cevi, fitingov in njihovih spojev
SIST EN 15012:2007
Keramične cevi, fazonski kosi in spoji za odvod odpadne vode in kanalizacijo – 10.del: Zahtevane lastnosti
SIST EN 295-10:2005
Vzdolžno varjene jeklene cevi in spojniki, vroče galvanizirani, z obojko, za sisteme za odpadno vodo – 1. del: Zahteve, preskušanje in kontrola kakovosti
SIST EN 1123-1:2000
SIST EN 1123-1:2000/A1:2004
Vzdolžno varjene nerjavne jeklene cevi in spojniki z obojko za sisteme za odpadno vodo – 1.del: Zahteve, preskušanje in kontrola kakovosti
SIST EN 1124-1:2000
SIST EN ¸1124-1:2000/A1:2004
Betonske cevi in fazonski kosi, nearmirani, z jeklenimi vlakni in armirani
SIST EN 1916:2003
SIST EN 1916:2003/ AC:2007
Betonski vstopni in revizijski jaški, nearmirani, z jeklenimi vlakni in armirani
SIST EN 1917:2003
SIST EN 1917:2003/ AC:2007
Pokrovi za odtoke in jaške na voznih površinah in površinah za pešce
SIST EN 124:1996
Padavinska kanalizacija na voznih površinah in na površinah za pešce – Klasifikacija, projektiranje in zahteve za preskušanje, označevanje in kontrolo kakovosti
SIST EN 1433:2003
SIST EN 1433:2003/ A1:2005
Ločevalnik maščob- 1.del: Osnove načrtovanje, zahteve in preskušanje, označevanje in kontrola kakovosti
SIST EN 1825-1:2004
SIST EN 1825-1:2004/AC:2006
Geotekstilije in geotekstilijam sorodni izdelki – Značilnosti, ki se zahtevajo pri nasipih, temeljih in trdnih strukturah in geotekstilije ki se zahtevajo pri drenažnih sistemih
SIST EN 13251:2001
SIST EN 13251:2001/ A1:2005
SIST EN 13252:2001
SIST EN 13252:2001/ A1:2005
Elastomerna tesnila – Zahteve za materiale za tesnila za uporabo v napeljavah za vodo in kanalizacijo – 1.del: Vulkanizirana guma
SIST EN 681-1:2000
SIST EN 681-1:2000/A1:2000
SIST EN 681-1:2000/A2:2002
SIST EN 681-1:2000/A3:2005
Elastomerna tesnila – Zahteve za materiale za tesnila za uporabo v napeljavha za vodo in kanalizacijo – 2.del: Plastomerni elastomeri
SIST EN 681-2:2000
SIST EN 681-2:2000/A1:2002
Elastomerna tesnila – Zahteve za materiale za tesnila za uporabo v napeljavah za vodo in kanalizacijo – 3. del: Celularni materiali iz vulkanizirane gume
SIST EN 681-3:2000
SIST EN 681-3:2000/A1:2002
Elastomerna tesnila – Zahteve za materiale za tesnila za uporabo v nepeljavah za vodo in kanalizacijo – 4.del: Poliuretanski tesnilni elementi
SIST EN 681-4:2000
SIST EN 681-4:2000/A1:2002
Črpališča odpadne vode za stavbe in zemljišča – osnove gradnje in preskušanje – 1.del: Črpališča odpadne vode s fekalijami
SIST EN 12050-1:2001
Črpališča odpadne vode za stavbe in zemljišča _ Osnove gradnje in preskušanja – 2. del: Črpališča odpadne vode brez fekalij
SIST EN 12050-2:2001
Črpališča odpadne vode za stavbe in zemljišča – Osnove gradnje in preskušanja – 3.del: Črpališča odpadne vode s fekalijami za omejeno uporabo
SIST EN 12050-3:2001
Črpališča odpadne vode za stavbe in zemljišča . osnove gradnje in preskušanja – 4. del: Nepovratni ventili za odpadno vodo s fekalijami in brez njih
SIST EN 12050-4:2001
Male čistilne naprave do 50 PE – 1. del: Predizdelane greznice
SIST EN 12566-1:2000
SIST EN 12566-1:2000/A1:2004
Male čistilne naprave do 50 PE – 3.del: Predizdelane in/ali na mestu postavitve sestavljene čistilne naprave za gospodinjske odplake
SIST EN 12566-3:2005
Stopnice v podzemne jaške – Zahteve, oznake, preskušanje in ocena skladnosti
SIST EN 13101:2003
Pritrjene lestve za vstopne jaške
SIST EN 14396:2004
Slikopleskarska dela
Splošni opis
1. | Dela je treba izvajati po določilih veljavnih normativov in skladno z obveznimi standardi.
Pri izvedbi je treba upoštevati tudi navodila proizvajalca materiala, ki se uporablja pri izvedbi.
2. | Pri izbiri materialov se je treba obvezno posvetovati s projektantom.
3. | V ceni posameznih postavk je zajeti tudi:
- dobavo vsega osnovnega in pomožnega materiala;
- prevoz materiala na objekt, z nakladanjem, razkladanjem, skladiščenjem in prenosi ;
- čiščenje izdelkov oz. podlog pred pričetkom del;
- nanašanje osnovnih in končnih premazov z vsemi med fazami;
- čiščenje prostorov in izdelkov po opravljenem delu in zaščita do predaje naročniku;
- vsa dela v delavnici in na objektu z vsemi dajatvami;
- vsa dela in ukrepi po predpisih varstva pri delu.
5. | Druge opombe:
- vsa dela se izvajajo po barvni študiji ali po potrditvi projektanta in naročnik
V primeru da posamezne postavke v popisu ne zajemajo celotnega opisa potrebnega za funkcionalno dokončanje dela, mora ponudnik izvedbo le tega vključiti v ceno na enoto!

## Gradbena dela
|  | m.e. | količina | cena na enoto | znesek
I. | GRADBENA DELA
A. | PRIPRAVLJALNA DELA
1. | Izvedba vseh pripravljalnih del na podlagi organizacije gradbišča in specifike izvajalca z izdelavo varnostnega načrta. V ceni zajeti tudi odstranitev in vzdrževanje. Za celotno dobo gradnje. Z ograditvijo in ureditvijo gradbišča. | kpl | 1 |  | 0
2. | Stroški pridobitve dovoljenja, stroški prometne signalizacije in sanacije cestišča pri uvozu/izvozu gradbišča skladno z občinskim odlokom. | kpl | 1 |  | 0
3. | Dobava materiala in izdelava zaščite vseh elementov, ki se ohranjajo, v objektu in ob objektu, z vzdrževanjem zaščit in odstranitvijo po zaključku del z odvozom smeti na trajno deponijo. | kpl | 1 |  | 0
4. | Uradna zakoličba objektov, zavarovanje zakoličbe in vsa potrebna geodetska dela za celotno dobo gradnje in prenos vseh višin in osi. | kpl | 1 |  | 0
5. | Geomehanski pregled temeljnih tal pred izvedbo temeljenja, nadzor izvedbe in izdelava poročila. | kpl | 1 |  | 0
6. | Izdelava meritev temeljnih tal, nasipov in tampona z izdajo poročila. V ceni zajeti meritve za vse faze gradnje. | kpl | 1 |  | 0
7. | Zakoličba obstoječih komunalnih vodov na območju gradnje, s strani upravljalcev. | kpl | 1 |  | 0
8. | Zavarovanje roba izkopa v osi 2-4 / B-C oziroma podbetoniranje obstoječih temeljev pritličnega dela objekta med oziroma pred izkopom za nove prizidke. Vse po navodilih geomehanika in statika. | kpl | 1 |  | 0
| Skupaj pripravljalna dela: |  |  |  | 0
B. | RUŠITVENA DELA
1. | Rušenje vseh elementov prizidkov, ki se rušijo v celoti, do terena, pazljivo z ustreznim varovanjem in začasnim podpiranjem - ob objektu, ki se ohranja, skladno z opisom v nadaljevanju, s prenosom, sortiranjem, nakladanjem in odvozom na trajno deponijo s plačilom takse:
1.1. | - odstranitev strehe, iz kritine, z vsemi kleparskimi izdelki in vgrajenimi elementi, z odstranitvijo celotne sestave in ostrešja | m2 | 35.5 |  | 0
1.2. | - rušenje stropa nad pritličjem, celotna sestava | m2 | 21.2 |  | 0
1.3. | - demontaža oken in vhodnih vrat | kos | 6 |  | 0
1.4. | - rušenje zidov, z vsemi oblogami in vgrajenimi elementi | m3 | 30.2 |  | 0
1.5. | - rušenje lesene fasadne obloge | m2 | 6.8 |  | 0
1.6. | - rušenje celotne sestave in stropne konstreukcije nad pritličjem | m3 | 7 |  | 0
1.7. | - rušenje celotne sestave tlaka pritličja do terena | m3 | 4.1 |  | 0
1.8. | - rušenje temeljev | m3 | 4.9 |  | 0
1.9. | - rušenje zunanjih stopnic, podpornih zidov, tlakov in ostalih elementov | m3 | 5.8 |  | 0
1.10. | - odstranitev ostalih elementov prizidkov in zunanje ureditve, ki niso zajeti v zgornjih postavkav, z odklopom in demontažo elementov instalacij | kpl | 1 |  | 0
2. | Rušenje elementov obstoječega objekta, pazljivo - objekt se ohranja in je spomeniško zaščiten, skladno z opisom v nadaljevanju, s prenosom, sortiranjem, nakladanjem in odvozom na trajno deponijo s plačilom takse:
2.1. | - demontaža oken, vhodnih in notranjih vrat | kos | 18 |  | 0
2.2. | - rušenje notranjega stopnišča iz pritličja na podstrešje, z vsemi elementi | kpl | 1 |  | 0
2.3. | - rušenje celotne sestave obstoječega tlaka podstrešja | m2 | 60 |  | 0
2.4. | - rušenje celotne sestave obstoječega tlaka pritličja, vključno z nasutjem nad oboki | m2 | 35.4 |  | 0
2.5. | - rušenje kamnitih zidov debeline do 80 cm, za nove odprtine, pazljivo | m3 | 4.5 |  | 0
2.6. | - diamantno rezanje kamnitih zidov | m2 | 11.7 |  | 0
2.7. | - rušenje celotne sestave stropa podstešja, do ostrešja, z vsemi vgrajenimi elementi | m2 | 36.8 |  | 0
2.8. | - rušenje predelnih sten pritličja, delno ali v celoti, vseh debelin in vrst materiala, z vsemi oblogami in vgrajenimi elementi | m2 | 24 |  | 0
2.9. | - rušenje predelnih sten in oblog podstrešja, v celoti, vseh debelin in vrst materiala, z vsemi oblogami in vgrajenimi elementi | m2 | 99 |  | 0
2.10. | - odkrivanje strehe, z odstranitvijo vseh kleparskih izdelkov in vgrajenih elementov, odstranitev celotne sestave do ostrešja | m2 | 191 |  | 0
2.11. | - odstranitev fasadne obloge podstrešja, celotna sestava, z ohranitvijo nosilne konstrukcije, z vsemi vgrajenimi elementi | m2 | 48.8 |  | 0
2.12. | - izpraznitev objekta in demontaža elementov, ki niso zajeti v zgornjih postavkah, z odklopom in odstranitvijo elementov instalacij | kpl | 1 |  | 0
2.13. | - odstranitev dotrajanih delov lesene konstrukcije (skladno z načrtom gradbenih konstrukcij in potrditve s strani ZVKDS in projeketanta) - stebri, ročice in sekundarna konstrukcija stropa v območju kletnega dela ob cesti z ustrezno zaščito vseh gornjih konstrukcij, z začasnim podpiranjem in varovanjem ter navezavaami novega na obstoječe. | m3 | 0.6 |  | 0
2.14. | - razna manjša rušitvena dela se obračunajo na podlagi naročila in potrditve s strani nadzora v gradbenem dnevniku, v ceni režijske ure zajeti uporabo električnih orodij, nakladanje in odvoz ruševin na trajno deponijo | ur | 100 |  | 0
| Skupaj rušitvena dela: |  |  |  | 0
C. | ZEMELJSKA DELA
1. | Ročni izkop (oziroma po tehnologiji izvajalca) med obstoječimi temelji v objektu, v zemljini III.-IV. kategorije, z deponiranjem na gradbiščni deponiji:
1.1. | - klet | m3 | 15.8 |  | 0
1.2. | - pritličje | m3 | 11 |  | 0
2. | Kombinirani izkop gradbene jame ob objektu in območju zunanje ureditve, odriv humusa, z deponiranjem na gradbiščni deponiji:
2.1. | - za prizidke in zunanjo ureditev ob objektu | m3 | 120 |  | 0
2.2. | - parkirišče | m3 | 72 |  | 0
3. | Kombinirani izkop gradbene jame ob objektu in območju zunanje ureditve, v zemljini III.-IV. kategorije, globina izkopa do 6,0 m, z dodatkom za izkop ob objektu, z deponiranjem na gradbiščni deponiji, s sprotnim čiščenjem kletnih zidov obstoječega objekta:
3.1. | - za prizidke in zunanjo ureditev ob objektu | m3 | 780 |  | 0
3.2. | - parkirišče | m3 | 334 |  | 0
4. | Kombinirani izkop gradbene jame ob objektu in območju zunanje ureditve, v zemljini V.-VI. kategorije, s pikiranjem, globina izkopa do 6,0 m, z dodatkom za izkop ob objektu, z deponiranjem na gradbiščni deponiji, s sprotnim čiščenjem kletnih zidov obstoječega objekta:
4.1. | - za prizidke in zunanjo ureditev ob objektu | m3 | 520 |  | 0
4.2. | - parkirišče | m3 | 72 |  | 0
5. | Planiranje dna izkopa, v točnosti ±2 cm vključno z utrjevanjem pred izvajanjem temeljenja:
5.1. | - klet, v objektu | m2 | 31.5 |  | 0
5.2. | - pritličje, v objektu | m2 | 27.3 |  | 0
5.3. | - prizidki | m2 | 230.2 |  | 0
5.4. | - ob objektu, zunanja ureditev | m2 | 26 |  | 0
5.5. | - parkirišče | m2 | 180.8 |  | 0
6. | Dobava in vgradnja geotekstila v dno in stranice gradbene jame, 300 g/m2:
6.1. | - klet, v objektu | m2 | 34.7 |  | 0
6.2. | - pritličje, v objektu | m2 | 30.1 |  | 0
6.3. | - prizidki | m2 | 276.2 |  | 0
6.4. | - ob objektu, zunanja ureditev | m2 | 24.8 |  | 0
6.5. | - parkirišče | m2 | 198.9 |  | 0
7. | Dobava in vgradnja gramoznega materiala frakcije 0-32 mm, z utrjevanjem po slojih do predpisane zbitosti Evd 45 MPa ali bolje:
7.1. | - klet, v objektu | m3 | 6.3 |  | 0
7.2. | - pritličje, v objektu | m3 | 5.5 |  | 0
7.3. | - prizidki | m3 | 115.1 |  | 0
7.4. | - ob objektu, zunanja ureditev | m3 | 11.3 |  | 0
7.5. | - parkirišče | m3 | 49.2 |  | 0
8. | Zasip ob objektu s kvalitetnim izkopanim materialom. Z utrjevanjem po slojih do predpisane zbitosti Evd 45 MPa ali bolje, z dovozom iz gradbiščne deponije:
8.1. | - prizidki in zunanja ureditev | m3 | 460 |  | 0
8.2. | - parkirišče | m3 | 243 |  | 0
9. | Nakladanje in odvoz viška izkopanega materiala na trajno deponijo s plačilom takse in pridobitvijo evidenčnih listov. | m3 | 1235.8 |  | 0
10. | Dobava materiala in humusiranje in zatravitev zelenic ob objektu - sanacija zelenic po zaključku del, z vzdrževanjem in izdelavo prve košnje. | m2 | 300 |  | 0
| Skupaj zemeljska dela: |  |  |  | 0
D. | TESARSKA DELA
1. | Izdelava opaža elementov temeljenja, skladno z opisom v nadaljevanju, s podpiranjem in razopaženjem:
1.1. | - opaž čela temeljnih plošč kleti, debeline 30+15 cm | m2 | 20.1 |  | 0
1.2. | - opaž čela temeljnih plošč pritličja, debeline 30+15 cm | m2 | 13 |  | 0
1.3. | - opaž pasovnih in točkovnih temeljev podpornih zidov in stopnic ob objektu, višine 40-60 cm | m2 | 26 |  | 0
1.4. | - opaž pasovnih temeljev podpornih zidov parkirišča, višine 40 cm | m2 | 26.5 |  | 0
2. | Izdelava opaža AB zidov objekta, debeline 25 cm, z opažem odprtin in čelnih zaključkov zidov, s podpiranjem in razopaženjem, kvaliteta opaža VB2:
2.1. | - klet | m2 | 102.5 |  | 0
2.2. | - pritličje | m2 | 93.5 |  | 0
3. | Izdelava opaža AB stebrov in vertikalnih vezi v opečnih zidovih, s podpiranjem in razopaženjem:
3.1. | - klet | m2 | 21 |  | 0
3.2. | - pritličje | m2 | 27.6 |  | 0
4. | Izdelava opaža AB nosilcev, preklad in horizontalnih vezi v opečnih zidovih, s podpiranjem in razopaženjem:
4.1. | - klet | m2 | 5.3 |  | 0
4.2. | - pritličje | m2 | 13.2 |  | 0
4.3. | - obrnjeni nosilci nad AB ploščo nad pritličjem | m2 | 37.2 |  | 0
5. | Izdelava opaža AB plošč objekta, s podpiranjem in razopaženjem, kvaliteta opaža VB2:
5.1. | - klet | m2 | 62.3 |  | 0
5.2. | - pritličje | m2 | 60.7 |  | 0
6. | Izdelava opaža čela AB plošč objekta, debeline 20 cm, s podpiranjem in razopaženjem:
6.1. | - klet | m1 | 55.3 |  | 0
6.2. | - pritličje | m1 | 37.7 |  | 0
7. | Izdelava dvostranskega opaža podpornih zidov, vseh debelin in višin, z opažem čelnih zaključkov zidov, s podpiranjem in razopaženjem, kvaliteta opaža za VB2:
7.1. | - podporni zidovi ob objektu | m2 | 87.2 |  | 0
7.2. | - podporni zidovi parkirišča | m2 | 145.7 |  | 0
8. | Izdelava opaža stopnic ob objektu, s podpiranjem in razopaženjem, kvaliteta opaža za VB2:
8.1. | - iz kleti v pritličje | m2 | 16.9 |  | 0
8.2. | - iz pritličja na zgornjo teraso | m2 | 10.6 |  | 0
9. | Izdelava opaža odprtin v AB konstrukcijah, s podpiranjem in razopaženjem. | m2 | 5 |  | 0
10. | Podpiranje obstoječe nosilne konstrukcije objekta za izvedbo vseh del, z izdelavo delavniškega načrta, ki ga potrdi nadzor. | kpl | 1 |  | 0
11. | Dostava, montaža, amortizacija, demontaža in odvoz fasadnega odra za celotno dobo gradnje, z vsemi zaščitnimi elementi, ponjavo, dostopom, izvedbo ozemljitve in meritev. | m2 | 420 |  | 0
12. | Postavitev premičnih odrov vseh višin za celotno dobo gradnje in za potrebe izvedbe vseh del. Obračuna se 1x površina notranjih prostorov. | m2 | 310 |  | 0
| Skupaj tesarska dela: |  |  |  | 0
E. | BETONSKA DELA
1. | Dobava in vgrajevanje podložnega betona C12/15, prereza 0,10 m3/m2:
1.1. | - pod temeljnimi ploščami kleti | m3 | 9.2 |  | 0
1.2. | - pod temeljnimi ploščami pritličja | m3 | 8.2 |  | 0
1.3. | - pod pasovnimi in točkovnimi temelji podpornih zidov in stopnic ob objektu | m3 | 2.7 |  | 0
1.4. | - pod stopnicami ob objektu, na terenu | m3 | 0.7 |  | 0
1.5. | - pod pasovnimi temelji podpornih zidov parkirišča | m3 | 3.7 |  | 0
1.6. | - med temelji v objektu, klet | m3 | 3.2 |  | 0
1.7. | - med temelji v objektu, pritličje | m3 | 2.9 |  | 0
2. | Dobava in vgrajevanje betona C30/37, XC2, PV-I, Dmax22, v elemente temeljenja:
2.1. | - temeljne plošče kleti, prereza 0,30 m3/m2 | m3 | 23.2 |  | 0
2.2. | - temeljne plošče pritličja, prereza 0,30 m3/m2 | m3 | 21.7 |  | 0
2.3. | - pasovni in točkovni temelji podpornih zidov in stopnic ob objektu, prereza 0,24 m3/m1 in več | m3 | 7.6 |  | 0
2.4. | - pasovni temelji podpornih zidov parkirišča, prereza 0,36 m3/m1 | m3 | 12 |  | 0
3. | Dobava in vgrajevanje betona C30/37, XC2, PV-I, Dmax22, v elemente konstrukcije objekta:
3.1. | - zidovi kleti, prereza 0,25 m3/m2 | m3 | 17.3 |  | 0
3.2. | - stebri in vertikalne vezi v opečnih zidovih kleti, prereza do 0,08 m3/m1 | m3 | 1.8 |  | 0
3.3. | - nosilci, preklade in horizontalne vezi v opečnih zidovih kleti, prereza do 0,08 m3/m2 | m3 | 0.5 |  | 0
3.4. | - plošče nad kletjo, prereza 0,20 m3/m2 | m3 | 15.8 |  | 0
3.5. | - zidovi pritličja, prereza 0,25 m3/m2 | m3 | 11.7 |  | 0
3.6. | - stebri in vertikalne vezi v opečnih zidovih pritličja, prereza do 0,08 m3/m1 | m3 | 2.3 |  | 0
3.7. | - nosilci, preklade in horizontalne vezi v opečnih zidovih pritličja, prereza do 0,08 m3/m2 | m3 | 1.3 |  | 0
3.8. | - plošče nad pritličjem, prereza 0,20 m3/m2 | m3 | 14.4 |  | 0
3.9. | - obrnjeni nosilci nad ploščo nad pritličjem, prereza do 0,16 m3/m1 | m3 | 4.7 |  | 0
4. | Dobava in vgrajevanje betona C30/37, XC4, XD3, XF2, PV-II, Dmax 22, v zunanje AB konstrukcije:
4.1. | - podporni zidovi ob objektu, prereza 0,20 m3/m2 | m3 | 6.9 |  | 0
4.2. | - podporni zidovi ob objektu, prereza 0,25-0,30 m3/m2 | m3 | 2.6 |  | 0
4.3. | - stopnice ob objektu, iz kleti v pritličje, prereza do 0,25 m3/m2 | m3 | 2 |  | 0
4.4. | - stopnice ob objektu, iz pritličja na zgornjo teraso, prereza do 0,25 m3/m2 | m3 | 2.8 |  | 0
4.5. | - podporni zidovi parkirišča, prereza 0,25 m3/m2 | m3 | 18.3 |  | 0
5. | Dobava materiala in izdelava sider za povezavo novih AB konstrukcij z obstoječo nosilno konstrukcijo, z vrtanjem, odpraševanjem, z lepljenjem z maso kot npr. HILTI-RE, po navodilih iz načrta gradbenih konstrukcij. | kos | 100 |  | 0
6. | Dobava, rezanje, krivljenje, vezanje in vgrajevanje srednje zahtevne armature, rebraste palice B 500 B, do vključno fi 12 mm. | kg | 7000 |  | 0
7. | Dobava, rezanje, krivljenje, vezanje in vgrajevanje srednje zahtevne armature, rebraste palice B 500 B, nad fi 12 mm. | kg | 7000 |  | 0
8. | Dobava, rezanje, krivljenje, vezanje in vgrajevanje srednje zahtevne armature, B 500 B, armaturne mreže. | kg | 10000 |  | 0
| Skupaj betonska dela: |  |  |  | 0
F. | ZIDARSKA DELA
1. | Dobava materiala in izdelava sanacijskih del skladno z opisom v nadaljevanju, po navodilih iz načrta gradbenih konstrukcij:
1.1. | - hidrofobna bariera zidov, obračun po preseku zidov | m2 | 23.3 |  | 0
1.2. | - injektiranje obstoječih nosilnih kamnitih zidov | m3 | 88.3 |  | 0
1.3. | - sanacija obokov, podana tlorisna velikost brez dodatkov | m2 | 48.5 |  | 0
1.4. | - sanacija - obnova lesenih delov objekta, v vseh etažah, vključno z lesenimi oblogami, tlaki balkonov in ograjami | kpl | 1 |  | 0
1.5. | - zapora odprtine v stropu nad pritličjem na mestu porušenega stopnišča, z izdelavo nosilne konstrukcije, celotne sestave in stropa | kpl | 1 |  | 0
2. | Dobava materiala in izdelava prefabriciranih ali klasično izdelanih preklad nad novimi odprtinami v obsotoječih kamnitih zidovih, s pripravo ležišč, vsemi obdelavami:
2.1. | - preklada velikosti 130x70x25 cm | kos | 1 |  | 0
2.2. | - preklada velikosti 130x50x25 cm | kos | 1 |  | 0
2.3. | - preklada velikosti 150x50x25 cm | kos | 1 |  | 0
3. | Dobava materiala in obnova obstoječih stenskih in stropnih površin v objektu in fasade. V ceni na enoto zajeti: odstranitev dotrajanih oblog, čiščenje podlage, struganje in odstranitev vseh nanosov opleska kjer se ometi ohranjajo, krpanje oziroma izdelava novih apnenih ali sanirnih - sušilnih ometov v enaki strukturi kot obstoječi, druga manjša krpanja, finalni oplesk z apneno barvo po navodilih ZVKDS, v količini so zajete 100% površine, s prenosom, nakladanjem in odvozom ruševin na trajno deponijo:
3.1. | - obnova stenskih površin | m2 | 214.9 |  | 0
3.2. | - obnova stropnih ometov obokov | m2 | 33.5 |  | 0
3.3. | - obnova stropnih ometov pritličja | m2 | 78.2 |  | 0
3.4. | - obnova fasadnih površin | m2 | 125.2 |  | 0
4. | Restavratorska pazljiva demontaža obstoječih tlakov in ponovna vgradnja po izvedbi ostalih del, s sanacijo in zamenjavo poškodovanih delov, z veznim materialom, vsemi opasovanji in izdelavo zaključkov, vse po navodlih ZVKDS:
4.1. | - klet | m2 | 31.5 |  | 0
4.2. | - pritličje, po sestavi P1 | m2 | 28.4 |  | 0
4.3. | - pritličje, po sestavi P3 | m2 | 35.4 |  | 0
4.4. | - pritličje, po sestavi P4 | m2 | 16.4 |  | 0
4.5. | - zunanji tlak | m2 | 19.9 |  | 0
5. | Dobava materiala in izdelava hidroizolacij in toplotnih izolacij skladno z opisom v nadaljevanju:
5.1. | - izdelava horizontalne hidroizolacije pod temeljnimi ploščami, po sestavi K2, s pripravo podlage, bitumenskim premazom in iz 1x polno varjenih bitumenskih trakov kot npr. Izotekt P4 plus | m2 | 172.4 |  | 0
5.2. | - izdelava horizontalne hidroizolacije med temelji obstoječega objekta, po sestavi K1, s pripravo podlage, bitumenskim premazom in iz 1x polno varjenih bitumenskih trakov kot npr. Izotekt P4 plus, na stikih AB konstrukcij upoštevati večslojnega premaza na cementni osnovi, z vertikalnimi zavihki na zidove | m2 | 71.9 |  | 0
5.3. | - izdelava vertikalne hidroizolacije vkopanih zidov, po sestavi ZK1, vključno s hidroizolacijo stopnišča nad kletjo, s pripravo podlage, izdelavo ometov, z bitumenskim premazom in iz 1x polno varjenih bitumenskih trakov kot npr. Izotekt P4 plus | m2 | 243.7 |  | 0
6. | Dobava materiala in izdelava toplotnih izolacij skladno z opisom v nadaljevanju:
6.1. | - izdelava toplotne izolacije debeline 15 cm pod temeljnimi ploščami objekta, po sestavi K2, kot npr. Fibran 500 | m2 | 172.4 |  | 0
6.2. | - izdelava toplotne izolacije debeline 10,0 cm vkopanih zidov in zunanjega stopnišča nad kletjo, po sestavi ZK1, kot npr. Fibran 300, vključno s polaganjem zaščitne čepaste folije | m2 | 206.3 |  | 0
6.3. | - dilatacija po sestavi ZP3, iz XPS izolacije debeline 2,0 cm | m2 | 29.4 |  | 0
7. | Dobava materiala in zidanje novih opečnih zidov prizidkov, debeline 25,0 cm, z uporabo podaljšane malte, po navodilih proizvajalca:
7.1. | - klet | m3 | 19.2 |  | 0
7.2. | - pritličje | m3 | 16.4 |  | 0
8. | Dobava materiala in zidanje novih opečnih zidov debeline 10,0 cm, z uporabo podaljšane malte, s sidranjem v nosilno konstrukcijo, s polnjenjem rež, po navodilih proizvajalca. | m2 | 14.7 |  | 0
9. | Dobava materiala in izdelava prefabricirane opečne preklade v opečnih zidovih debeline 10,0 cm, dolžine 130 cm. | kos | 1 |  | 0
10. | Dobava materiala in izdelava strojnih notranjih ometov na novih (delno obstoječih) zidov prizidkov, s pripravo podlage, z vgradnjo vogalnikov, z vsemi zaščitami in obdelavami. | m2 | 341.4 |  | 0
11. | Dobava materiala in izdelava raznih zidarskih del skladno z opisom v nadaljevanju, po navodilih in potrjenih vzorcih s strani arhitekta:
11.1. | - pozidava opuščenega okna v obstoječem zidu v kleti, iz opeke debeline cca 10,0 cm, z uporabo podaljšane malte, s pripravo podlage, s sidranjem in polnjenjem rež | m2 | 0.5 |  | 0
11.2. | - notranje okenske police obstoječega objekta v kamnitih zidovih kleti, po potrjenem vzorcu s strani arhitekta | m1 | 1.6 |  | 0
11.3. | - notranje okenske police novih prizidkov in obstoječega objekta v pritličju in podstrešju, po potrjenem vzorcu s strani arhitekta | m1 | 17.3 |  | 0
11.4. | - brušenje novih betonskih plošč in stopnic, z zidarsko popravilo kot osnova za slikopleskarska dela | m2 | 59.6 |  | 0
11.5. | - zidarska pomoč za vzidavo tuš kadičke s krpanjem estriha | kos | 3 |  | 0
11.6. | - dolbljenje ležišč v obstoječih zidovih za nove AB plošče debeline 20 cm | m1 | 7 |  | 0
11.7. | - talni dilatacijskih profili na stiku tlakov med obstoječim objektom in prizidki | m1 | 2.6 |  | 0
11.8. | - dilatacije horizontalne in vertikalne hidroizolacije na stikih obstoječega objekta in prizidkov | m1 | 30 |  | 0
11.9. | - stenski in stropni zaključki na stikih površin obstoječega objekta in prizidkov, ki preprečujejo nastanek razpok, s pripravo za slikopleskarska dela | m1 | 39.1 |  | 0
11.10. | - krpanje raznih prebojev v zidovih in stropnih konstrukcijah | kos | 15 |  | 0
11.11. | - kronsko vrtanje skozi zidove in stropne konstrukcije vseh debelin, fi 125-160 mm | kos | 5 |  | 0
12. | Dobljenje in krpanje utorov v zidovih za instalacije, z dobavo materiala, prenosom, nakladanjem in odvozom ruševin na trajno deponijo:
12.1. | - za podometne wc kotličke | kos | 4 |  | 0
12.2. | - preseka do 0,01 m3/m1 | m1 | 150 |  | 0
12.3. | - preseka do 0,03 m3/m1 | m1 | 50 |  | 0
12.4. | - za instalacijse podometne omarice | kos | 5 |  | 0
13. | Zaščita instalacijskih cevi v tlakih, s pustim betonom ter odstranitev betona pred izvedbo tlakov z odvozom ruševin. | m1 | 25 |  | 0
14. | Sprotno čiščenje objekta in zunanje ureditve. Obračuna se 1x površina notranjih prostorov. | m2 | 310 |  | 0
15. | Finalno čiščenje pred predajo del s strani čistilnega servisa. Obračuna se 1x površina notranjih prostorov. | m2 | 310 |  | 0
16. | Razna nepredvidena in manjša dela, pomoč obrtnikom in instalaterjem se obračunajo na podlagi naročila in potrditve v gradbenem dnevniku s strani nadzora ali naročnika.
16.1. | kv delavec | ur | 200 |  | 0
16.2. | pk delavec | ur | 200 |  | 0
17. | Dobava materiala in izdelava ravne strehe in terase po sestavi P5, pritličje:
17.1. | - parna bitumenska zapora, iz varjenih bitumenskih trakov z Al vložkom, debeline 4 mm, s predhodnim bitumenskim premazom, pripravo betonske podlage, vertikalnimi zavihki, tesnenjem prebojev | m2 | 66.1 |  | 0
17.2. | - toplotna izolacija debeline 20,0 cm, v dveh slojih 2x 10,0 cm, XPS 300, 0,035 | m2 | 58.8 |  | 0
17.3. | - naklonska toplotna izolacija debeline 4-8 cm, XPS 300, 0,035 | m2 | 58.8 |  | 0
17.4. | - kritina ravne strehe, iz membrane debeline 1,8 mm, kot npr. Sika, s podlogo iz filca, z vertikalnimi zavihki, s tesnenjem prebojev | m2 | 80.6 |  | 0
17.5. | - finalni tlak strehe iz betonskih tlakovcev debeline 5,0 cm, po izboru arhitekta, z rezanjem in opasovanjem, z izdelavo podkonstrukcije in nastavljivih podstavkov z možnostjo regulacije višine | m2 | 58.8 |  | 0
17.6. | - izdelava atike po obodu ravne strehe, po detajlu | m1 | 17.7 |  | 0
17.7. | - zaključek tlaka in strehe po obodu strehe, po detajlu | m1 | 17.7 |  | 0
17.8. | - zaključek vertikalnega zavihka hidroizolacije na fasado objekta, po detajlu | m1 | 11.8 |  | 0
17.9. | - točkovni iztok ravne strehe, s priklopom na odtok, z dvojno prirobnico in zaščitno mrežico | kos | 1 |  | 0
17.10. | - linijska inox rešetka dolžine 9,0 m1, z rego, z vsemi elementi in priklopom na odtok | kos | 1 |  | 0
17.11. | - PVC, debelostenske odtočne podometne cevi, fi 110 mm, z varjenimi stiki, vsemi fazonskimi kosi, pritrdilnim materialom, objemkami in protikondenčno izolacijo debeline 13 mm | m1 | 6 |  | 0
17.12. | - varnostni preliv s prebojem atike, po detajlu | kos | 2 |  | 0
18. | Dobava materiala in izdelava ravne strehe in terase po sestavi M1, nadstropje:
18.1. | - parna bitumenska zapora, iz varjenih bitumenskih trakov z Al vložkom, debeline 4 mm, s predhodnim bitumenskim premazom, pripravo betonske podlage, vertikalnimi zavihki, tesnenjem prebojev | m2 | 48.1 |  | 0
18.2. | - toplotna izolacija debeline 20,0 cm, v dveh slojih 2x 10,0 cm, XPS 300, 0,035 | m2 | 40.6 |  | 0
18.3. | - naklonska toplotna izolacija debeline 4-8 cm, XPS 300, 0,035 | m2 | 40.6 |  | 0
18.4. | - kritina ravne strehe, iz membrane debeline 1,8 mm, kot npr. Sika, s podlogo iz filca, z vertikalnimi zavihki, s tesnenjem prebojev | m2 | 63 |  | 0
18.5. | - finalni tlak strehe iz betonskih tlakovcev debeline 5,0 cm, po izboru arhitekta, z rezanjem in opasovanjem, z izdelavo podkonstrukcije in nastavljivih podstavkov z možnostjo regulacije višine | m2 | 40.6 |  | 0
18.6. | - izdelava atike po obodu ravne strehe, po detajlu | m1 | 11.7 |  | 0
18.7. | - zaključek tlaka in strehe po obodu strehe, po detajlu | m1 | 11.7 |  | 0
18.8. | - zaključek vertikalnega zavihka hidroizolacije na fasado objekta oziroma na poševno streho, po detajlu | m1 | 9.9 |  | 0
18.9. | - točkovni iztok ravne strehe, s priklopom na odtok, z dvojno prirobnico in zaščitno mrežico | kos | 1 |  | 0
18.10. | - PVC, debelostenske odtočne podometne cevi, fi 110 mm, z varjenimi stiki, vsemi fazonskimi kosi, pritrdilnim materialom, objemkami in protikondenčno izolacijo debeline 13 mm | m1 | 6 |  | 0
18.11. | - varnostni preliv s prebojem atike, po detajlu | kos | 2 |  | 0
19. | Dobava materiala in izdelava ravne strehe in terase po sestavi M2, nadstropje:
19.1. | - parna bitumenska zapora, iz varjenih bitumenskih trakov z Al vložkom, debeline 4 mm, s predhodnim bitumenskim premazom, pripravo betonske podlage, vertikalnimi zavihki, tesnenjem prebojev | m2 | 29.6 |  | 0
19.2. | - toplotna izolacija debeline 20,0 cm, v dveh slojih 2x 10,0 cm, XPS 300, 0,035 | m2 | 25 |  | 0
19.3. | - naklonska toplotna izolacija debeline 4-8 cm, XPS 300, 0,035 | m2 | 25 |  | 0
19.4. | - kritina ravne strehe, iz membrane debeline 1,8 mm, kot npr. Sika, s podlogo iz filca, z vertikalnimi zavihki, s tesnenjem prebojev | m2 | 38.7 |  | 0
19.5. | - izdelava zaščite hidroizolacije iz protikoreninske zaščite iz gumbaste folije, iz drenažnega sloja debeline 10 cm in iz ločilnega filca | m2 | 25 |  | 0
19.6. | - točkovni iztok ravne strehe, s priklopom na odtok, z dvojno prirobnico in zaščitno mrežico | kos | 1 |  | 0
19.7. | - PVC, debelostenske odtočne podometne cevi, fi 110 mm, z varjenimi stiki, vsemi fazonskimi kosi, pritrdilnim materialom, objemkami in protikondenčno izolacijo debeline 13 mm | m1 | 6 |  | 0
19.8. | - varnostni preliv s prebojem atike, po detajlu | kos | 1 |  | 0
20. | Dobava materiala in izdelava zunanjih tlakov in oblog zunanjih stopnic, skladno z opisom v nadaljevanju, po sestavah in potrjenih vzorcih s strani arhitekta:
20.1. | - zunanji tlak vhodne niše, po sestavi K2Z, iz toplotne izolacije debeline 7,0 cm, XPS 300, iz ločilne PE folije, iz betonske talne plošče debeline 7,0 cm, s klasično in mikro armaturo, iz betona C30/37, z vsemi dodatki, z robnimi trakovi, z opažem čela, z nego betona, z rezanjem dilatacij, s končno obdelavo v štokanem betonu po potrjenem vzorcu s strani arhitekta, s kitanjem dilatacij in ostalih stikov, z vsemi obdelavami, s končnim zaščitnim premazom | m2 | 5 |  | 0
20.2. | - zunanji tlak ob objektu, po sestavi K4, iz ločilne PVC folije na tamponu, iz betonske talne plošče debeline 20,0 cm, s klasično in mikro armaturo, iz betona C30/37, z vsemi dodatki, z robnimi trakovi, z opažem čela, z nego betona, z rezanjem dilatacij, s končno obdelavo v štokanem betonu po potrjenem vzorcu s strani arhitekta, s kitanjem dilatacij in ostalih stikov, z vsemi obdelavami, s končnim zaščitnim premazom | m2 | 23.6 |  | 0
20.3. | - masivna obloga stopnic dolžine 125 cm, debeline 15,0 cm, po sestavi P6, po opisu postavke K4, obloga nastopne ploskve in čela stopnic, s štoaknim protizdrsnim pasom | kos | 41 |  | 0
20.4. | - masivna obloga stopniščnega podesta, po sestavi P6, po opisu postavke K4 | m2 | 1.5 |  | 0
20.5. | - Alu robnik in pas prodca ob fasadi, širine 30 cm, s filcem in ostalimi elementi | m1 | 29.4 |  | 0
21. | Dobava materiala in izdelava del na parkirišču:
21.1. | - tlakovanje parkirišča, betonski tlakovci po izboru arhitekta, debeline 8,0 cm, z izvedbo betonske podlage, s fugiranjem stikov, z rezanjem in opasovanjem | m2 | 140.3 |  | 0
21.2. | - vgradnja cestnih betonskih robnikov, 15x25 cm, s temeljem, obbetoniranjem in fugiranjem stikov | m1 | 26.1 |  | 0
21.3. | - izris črt parkirišča | m1 | 62.4 |  | 0
22. | Dobava materiala, zemeljska in ostala dela pri izdelavi meteorne kanalizacije ob objektu:
22.1. | - peskolov fi 40 cm, s temeljem, priključki, cevjo in kolenom za priklop vertikalnih odtočnih cevi strehe, s krovno ploščo in LTŽ pokrovom 40x40 cm | kos | 3 |  | 0
22.2. | - peskolov fi 40 cm, s temeljem, priključki, cevjo in kolenom za priklop vertikalnih odtočnih cevi strehe, s krovno ploščo in inox pokrovom 40x40 cm z oblogo iz betonskega tlaka | kos | 1 |  | 0
22.3. | - inox linijska kanaleta z rego, skupne dolžine 335 cm, s prefabriciranim koritom, bočnimi zaključki, iztočnim elementom, peskolovom | kos | 1 |  | 0
22.4. | - zbiralnik za deževnico, prostornine 6000 l, s podlago, s spronim polnjenjem z vodo, z zaščitnim obsipom, s filcem, pokrovom, filtri in ostalimi elementi | kos | 1 |  | 0
22.5. | - izdelava ponikovalnice, fi 100 cm, globine 300 cm, iz temelja, perforiranih cevi, obdelavo priključkov, filca, drenažnega obsipa, krovno ploščo in pokrovom | kos | 1 |  | 0
22.6. | - cevi meteorne kanalizacije, fi 125 mm, SN4, polno obbetonirane, z vsemi fazonskimi kosi | m1 | 39 |  | 0
22.7. | - izdelava drenaže ob objektu, fi 160 mm, z muldo, filcem in drenažnim obsipom | m1 | 65 |  | 0
22.8. | - izdelava drenaže ob podpornem zidu parkirišča, fi 125 mm, z muldo, filcem in drenažnim obsipom | m1 | 36 |  | 0
22.9. | - izdelava barbakanov podpornega zidu parkirišča, fi 80 mm | kos | 12 |  | 0
22.10. | - izdelava ponikovalnice drenaže parkirišča, fi 100 cm, globine 100 cm, iz temelja, perforiranih cevi, obdelavo priključkov, filca, drenažnega obsipa, krovno ploščo in pokrovom | kos | 1 |  | 0
22.11. | - izdelava nove fekalne kanalizacije s čistilno napravo | kpl | 1 |  | 0
23. | Dobava materiala in izdelava kamnite obloge podpornih zidov, kamen po izboru arhitekta, z lepljenjem na podlago, s fugiranjem stikov, obdelavo vogalov in ostalimi obdelavami:
23.1. | - podporni zidovi in ostali elementi ob objektu | m2 | 79.1 |  | 0
23.2. | - podporni zidovi parkirišča | m2 | 96.7 |  | 0
| Skupaj zidarska dela: |  |  |  | 0

## Obrtniška dela
|  | m.e. | količina | cena na enoto | znesek
II. | OBRTNIŠKA DELA
A. | STREHE
1. | Izdelava poševnih streh po sestavi S2, streha prizidka, z dobavo materiala in potrebnim delom:
1.1. | - leseno ostrešje iz lesa C24, z osnovnim zaščitnim premazom, sidri, kovinskimi elementi in pritrdilnim materialom, obračun po tlorisu brez dodatkov, z vidnimi deli ostrešja na območju napuščev, finalno obdelani in premazani po navodilih arhitekta (opcijsko, glede na stanje konstrukcije: lepljen smrekov les) | m2 | 32.3 |  | 0
1.2. | - obloga napušča iz macesnovih, finalno obdelanih desk debeline 2,4 cm, na pero in utor, s finalnim premazom po izboru arhitekta, po potrjenem vzorcu | m2 | 14.4 |  | 0
1.3. | - deske debeline 2,5 cm, z osnovno zaščito, s pritrdilnim materialom | m2 | 17.1 |  | 0
1.4. | - toplotna izolacija debeline 12,0 cm, kot npr. Termotop, po navodilih proizvajalca | m2 | 35.5 |  | 0
1.5. | - paropropustna sekundarna kritina, z lepljenimi stiki | m2 | 35.5 |  | 0
1.6. | - kontra letve prereza 8x5 cm, z osnovno zaščito, s pritrdilnim materialom | m2 | 35.5 |  | 0
1.7. | - letve za kritino prereza 5x4 cm, z osnovno zaščito, s pritrdilnim materialom | m2 | 35.5 |  | 0
1.8. | - kritina iz bobrovcev, po potrjenem vzorcu, dvojno kritje, z vsemi tipskimi elementi | m2 | 35.5 |  | 0
1.9. | - točkovni snegolovi, v barvi kritine | kos | 140 |  | 0
1.10. | - izdelava kleparskih elementov skladno z opisom v nadaljevanju, iz bakrene pločevine debeline 0,6 mm, z izvedbo lesene in bitumenske podlage kjer je to potrebno:
1.10.1. | - prezračevalne mrežice v kapu | m1 | 12.4 |  | 0
1.10.2. | - odkapna obroba sekundarne kritine, razvite širine do 25 cm | m1 | 12.4 |  | 0
1.10.3. | - polkrožni žleb, z nosilnimi kljukami, iztočnimi elementi, zaključki, vogalnimi in ostalimi elementi | m1 | 12.4 |  | 0
1.10.4. | - zidne obrobe, razvite širine do 35 cm | m1 | 9.2 |  | 0
1.10.5. | - čelne obrobe, razvite širine do 45 cm | m1 | 3.9 |  | 0
1.10.6. | - okrogle odtočne cevi fi 110 mm, z nosilnimi objemkami | m1 | 2 |  | 0
1.10.7. | - kolena odtočnih cevi | kos | 2 |  | 0
2. | Izdelava poševnih streh po sestavi S2, streha obstoječega objekta, z dobavo materiala in potrebnim delom:
2.1. | - ostrešje, obstoječe oziroma izdelava novega ali zamenjava dotrajanih delov, iz lesa C24, z osnovnim zaščitnim premazom, sidri, kovinskimi elementi in pritrdilnim materialom, obračun po tlorisu brez dodatkov, z vidnimi deli ostrešja na območju napuščev, finalno obdelani in premazani po navodilih arhitekta | m2 | 134.5 |  | 0
2.2. | - obloga napušča iz macesnovih, finalno obdelanih desk debeline 2,4 cm, na pero in utor, s finalnim premazom po izboru arhitekta, po potrjenem vzorcu | m2 | 74 |  | 0
2.3. | - deske debeline 2,5 cm, z osnovno zaščito, s pritrdilnim materialom | m2 | 117 |  | 0
2.4. | - toplotna izolacija debeline 12,0 cm, kot npr. Termotop, po navodilih proizvajalca | m2 | 191 |  | 0
2.5. | - paropropustna sekundarna kritina, z lepljenimi stiki | m2 | 191 |  | 0
2.6. | - kontra letve prereza 8x5 cm, z osnovno zaščito, s pritrdilnim materialom | m2 | 191 |  | 0
2.7. | - letve za kritino prereza 5x4 cm, z osnovno zaščito, s pritrdilnim materialom | m2 | 191 |  | 0
2.8. | - kritina iz bobrovcev, po potrjenem vzorcu, dvojno kritje, z vsemi tipskimi elementi | m2 | 191 |  | 0
2.9. | - točkovni snegolovi, v barvi kritine | kos | 760 |  | 0
2.10. | - prezračevano sleme, iz podlage, tipskih slemenjakov, aeroslemenskim trakom in ostalimi elementi | m1 | 18.7 |  | 0
2.11. | - obnova dimniške kape, po navodilih ZVKDS | kos | 1 |  | 0
2.12. | - izdelava kleparskih elementov skladno z opisom v nadaljevanju, iz bakrene pločevine debeline 0,6 mm, z izvedbo lesene in bitumenske podlage kjer je to potrebno:
2.12.1. | - žlote, razvite širine do 60 cm | m1 | 13 |  | 0
2.12.2. | - prezračevalne mrežice v kapu | m1 | 25.3 |  | 0
2.12.3. | - odkapna obroba sekundarne kritine, razvite širine do 25 cm | m1 | 25.3 |  | 0
2.12.4. | - polkrožni žleb, z nosilnimi kljukami, iztočnimi elementi, zaključki, vogalnimi in ostalimi elementi | m1 | 25.3 |  | 0
2.12.5. | - zidne obrobe, razvite širine do 35 cm | m1 | 5.4 |  | 0
2.12.6. | - čelne obrobe, razvite širine do 45 cm | m1 | 41.6 |  | 0
2.12.7. | - okrogle odtočne cevi fi 110 mm, z nosilnimi objemkami | m1 | 19.5 |  | 0
2.12.8. | - kolena odtočnih cevi | kos | 8 |  | 0
2.12.9. | - strešno okno SO-1, velikosti 80x140 cm, kot npr. Velux GGL, z obrobo, izolacijskim setom, setom za parno zaporo, notranjim in zunanjim senčilom, po shemi | kos | 2 |  | 0
2.12.10. | - dimniška obroba | kos | 1 |  | 0
2.12.11. | - prezračevalne kape za odduhe, nape in prezračevalne cevi | kos | 5 |  | 0
| Skupaj krovsko kleparska dela: |  |  |  | 0
B. | FASADERSKA DELA
1. | Dobava materiala in izdelava izolacijske kontaktne fasade po sestavi ZK3: iz toplotne izolacije debeline 10,0 cm, EPS-F, 0,031, na območju cokla upoštevati izolacijo kot npr. Neocokl, z lepljenjem in sidranjem na podlago; z izdelavo podometa iz fasadnega lepila in fasadne mrežice, z vgradnjo vseh tipskih fasaderskih profilov po izbranem in potrjenem sistemu; iz emulzije in silikatno silikonskega zaključnega sloja v tonu in granulaciji po izboru arhitekta, z vsemi zaščitami in obdelavami. | m2 | 70.2 |  | 0
2. | Dobava materiala in izdelava izolacijske lesene fasade po sestavi ZK4: - iz toplotne izolacije debeline 10,0 cm, iz kamene volne 0,032, na območju cokla upoštevati izolacijo kot Neocokl, sidrana in lepljena na podlago, iz lesene podkonstrukcije v debelini izolacije; iz črne vetrne folije z lepljenimi stiki; iz podkonstrukcije za leseno fasadno oblogo; iz finalne fasadne obloge iz vertikalnih moralov 5x5 cm, iz toplotno obdelanega macesna, vse finalno obdelano, z nevidnim pritrjevanjem, z oblogami špalet, zaključki, odkapi, mrežicami in ostalimi zaključki, vse po potrjenih vzorcih. | m2 | 70.5 |  | 0
3. | Dobava materiala in izdelava izolacijske lesene fasade po sestavi ZM1: - iz nosilne konstrukcije in podkonstrukcije fasadne stene objekta v kombinaciji z obstoječo, debeline 20,0 cm, iz toplotne izolacije debeline 20,0 cm, iz kamene volne 0,032; iz vlaknenih plošč debeline 5,0 cm, vijačene; iz črne vetrne folije z lepljenimi stiki; iz podkonstrukcije za leseno fasadno oblogo; iz finalne fasadne obloge iz vertikalnih desk debeline 2,0 cm, iz toplotno obdelanega macesna, vse finalno obdelano, z nevidnim pritrjevanjem, z oblogami špalet, zaključki, odkapi, mrežicami in ostalimi zaključki, vse po potrjenih vzorcih. | m2 | 60.6 |  | 0
4. | Dobava materiala in izdelava izolacijske kontaktne fasade stropa po sestavi P5Z: iz toplotne izolacije debeline 10,0 cm, EPS-F, 0,031, z lepljenjem in sidranjem na podlago; z izdelavo podometa iz fasadnega lepila in fasadne mrežice, z vgradnjo vseh tipskih fasaderskih profilov po izbranem in potrjenem sistemu; iz emulzije in silikatno silikonskega zaključnega sloja v tonu in granulaciji po izboru arhitekta, z vsemi zaščitami in obdelavami. | m2 | 5.2 |  | 0
5. | Izdelava, dobava in montaža pragov pri vhodnih vratih, s pripravo podlage, po potrjenem vzorcu s strani arhitekta, kamniti ali teraco. | m1 | 1.7 |  | 0
6. | Izdelava, dobava in montaža zunanjij okenskih polic, novih prizidkov in obstoječega objekta, iz Alu pločevine debeline 2,0 mm, v barvi po izboru arhitekta, s tipskimi bočnimi zaključki, s pripravo podlage in izdelavo hidroizolacijskega sloja, z vsemi obdelavami. | m1 | 18 |  | 0
| Skupaj fasaderska dela: |  |  |  | 0
C. | MAVČNOKARTONSKA DELA
1. | Izdelava mavčnih sten po sestavi, debeline 12,5 cm, z dobavo materiala in potrebnim delom: iz 2x vodoodporne mavčne plošče debeline 1,25 cm, iz podkonstrukcije debeline 7,5 cm, iz zvočne izolacije kot npr. Natur Board Akustik debeline 7,5 cm, iz 2x vodoodporne mavčne plošče debeline 1,25 cm. Z ojačitvami iz UA profilov za montažo stavbnega pohištva, iz ojačitev iz OSB plošč za montažo opreme, z bandažiranjem stikov, vgradnjo vogalnikov, izvedbo izrezov, obdelavo prebojev. | m2 | 17.1 |  | 0
2. | Izdelava mavčnih oblog po sestavi ZP1, z dobavo materiala in potrebnim delom: iz 1x mavčne plošče debeline 1,25 cm, iz Alu parne zapore z lepljenimi stiki, iz podkonstrukcije debeline 10,0 cm, iz toplotne izolacije 0,035 debeline 10,0 cm. Z ojačitvami iz OSB plošč za montažo opreme, z bandažiranjem stikov, vgradnjo vogalnikov, izvedbo izrezov, obdelavo prebojev. | m2 | 79.4 |  | 0
3. | Izdelava mavčnih oblog po sestavi ZM1, z dobavo materiala in potrebnim delom: iz 1x mavčne plošče debeline 1,25 cm, iz Alu parne zapore z lepljenimi stiki, iz podkonstrukcije debeline 3,0 cm. Z ojačitvami iz OSB plošč za montažo opreme, z bandažiranjem stikov, vgradnjo vogalnikov, izvedbo izrezov, obdelavo prebojev:
3.1. | - z uporabo navadnih plošč | m2 | 33.3 |  | 0
3.2. | - z uporabo vodoodpornih plošč | m2 | 12 |  | 0
4. | Izdelava mavčnih oblog po sestavi ZM2, z dobavo materiala in potrebnim delom: iz 1x mavčne plošče debeline 1,25 cm, iz Alu parne zapore z lepljenimi stiki, iz podkonstrukcije za notranjo in zunanjo oblogo, iz toplotne izolacije debeline 20,0 cm, 0,032; iz vlaknenih plošč debeline 5,0 cm, iz paroprepustne folije z lepljenimi stiki. Z ojačitvami iz OSB plošč za montažo opreme, z bandažiranjem stikov, vgradnjo vogalnikov, izvedbo izrezov, obdelavo prebojev:
4.1. | - z uporabo navadnih plošč | m2 | 17.7 |  | 0
4.2. | - z uporabo vodoodpornih plošč | m2 | 8.1 |  | 0
5. | Izdelava mavčnih sten po sestavi ZM3, debeline 12,5 cm, z dobavo materiala in potrebnim delom: iz 1x mavčne plošče debeline 1,25 cm, iz podkonstrukcije debeline 10,0 cm, iz zvočne izolacije kot npr. Natur Board Akustik debeline 10,0 cm, iz 1x mavčne plošče debeline 1,25 cm. Z ojačitvami iz UA profilov za montažo stavbnega pohištva, iz ojačitev iz OSB plošč za montažo opreme, z bandažiranjem stikov, vgradnjo vogalnikov, izvedbo izrezov, obdelavo prebojev:
5.1. | - z uporabo 2x navadnih mavčnih plošč | m2 | 9.4 |  | 0
5.2. | - z uporabo 1x navadnih + 1x vodoodpornih mavčnih plošč | m2 | 25.5 |  | 0
6. | Izdelava mavčnih sten po sestavi ZM4, debeline 15,0 cm, z dobavo materiala in potrebnim delom: iz 2x mavčne plošče debeline 1,25 cm, iz podkonstrukcije debeline 10,0 cm, iz zvočne izolacije kot npr. Natur Board Akustik debeline 10,0 cm, iz 2x mavčne plošče debeline 1,25 cm. Z ojačitvami iz UA profilov za montažo stavbnega pohištva, iz ojačitev iz OSB plošč za montažo opreme, z bandažiranjem stikov, vgradnjo vogalnikov, izvedbo izrezov, obdelavo prebojev. | m2 | 10.7 |  | 0
7. | Izdelava mavčnih stropov po sestavi S1, z dobavo materiala in potrebnim delom: iz 1x mavčne plošče debeline 1,25 cm, iz Alu parne zapore z lepljenimi stiki, iz podkonstrukcije, iz toplotne izolacije debeline 25,0 cm, 0,032. Z ojačitvami iz OSB plošč za montažo opreme, z bandažiranjem stikov, vgradnjo vogalnikov, izvedbo izrezov, obdelavo prebojev:
7.1. | - z uporabo navadnih plošč | m2 | 30.8 |  | 0
7.2. | - z uporabo vodoodpornih plošč | m2 | 6 |  | 0
8. | Izdelava poševnih mavčnih stropov po sestavi S2, z dobavo materiala in potrebnim delom: iz 1x mavčne plošče debeline 1,25 cm, iz podkonstrkcije; iz Alu parne zapore z lepljenimi stiki, iz podkonstrukcije, iz toplotne izolacije debeline 16,0 cm, 0,032. Z ojačitvami iz OSB plošč za montažo opreme, z bandažiranjem stikov, vgradnjo vogalnikov, izvedbo izrezov, obdelavo prebojev:
8.1. | - z uporabo navadnih plošč | m2 | 28.6 |  | 0
8.2. | - z uporabo vodoodpornih plošč | m2 | 10.8 |  | 0
8.3. | - dodatek za obdelavo špalet strešnih oken | kos | 2 |  | 0
9. | Izdelava mavčnih stropov po sestavi M5, z dobavo materiala in potrebnim delom: iz 1x mavčne plošče debeline 1,25 cm, iz Alu parne zapore z lepljenimi stiki, iz podkonstrukcije, iz toplotne izolacije debeline 25,0 cm, 0,032. Z ojačitvami iz OSB plošč za montažo opreme, z bandažiranjem stikov, vgradnjo vogalnikov, izvedbo izrezov, obdelavo prebojev. | m2 | 19.9 |  | 0
10. | Izdelava mavčnih stropov pritličja po sestavi P5, z dobavo materiala in potrebnim delom: iz 1x mavčne plošče debeline 1,25 cm, iz podkonstrukcije z obešali. Z ojačitvami iz OSB plošč za montažo opreme, z bandažiranjem stikov, vgradnjo vogalnikov, izvedbo izrezov, obdelavo prebojev:
10.1. | - z uporabo navadnih plošč | m2 | 56.8 |  | 0
10.2. | - z uporabo vodoodpornih plošč | m2 | 4.3 |  | 0
10.3. | - revizijske lopute velikosti 40x40 cm | kos | 2 |  | 0
| Skupaj mavčnokartonska dela: |  |  |  | 0
D. | TLAKARSKA DELA
1. | Izdelava sestave tlaka K1, z dobavo materiala in potrebnim delom: iz toplotne izolacije debeline 10,0 cm, XPS 300, z opasovanjem okrog instalacij; iz mikroarmiranega betonskega estriha debeline 6,5 cm, C20/25, z robnimi trakovi ob zidovih, z izvedbo dilatacij, z dodatkom za talno ogrevanje. | m2 | 31.5 |  | 0
2. | Izdelava sestave tlaka K2, z dobavo materiala in potrebnim delom: iz toplotne izolacije debeline 5,0 cm, XPS 300, z opasovanjem okrog instalacij; iz mikroarmiranega betonskega estriha debeline 6,5 cm, C20/25, z robnimi trakovi ob zidovih, z izvedbo dilatacij, z dodatkom za talno ogrevanje. | m2 | 59.8 |  | 0
3. | Izdelava sestave tlaka P1, z dobavo materiala in potrebnim delom: iz toplotne izolacije debeline 10,0 cm, XPS 300, z opasovanjem okrog instalacij; iz mikroarmiranega betonskega estriha debeline 6,5 cm, C20/25, z robnimi trakovi ob zidovih, z izvedbo dilatacij, z dodatkom za talno ogrevanje. | m2 | 28.4 |  | 0
4. | Izdelava sestave tlaka P2, z dobavo materiala in potrebnim delom: iz toplotne izolacije debeline 5,0 cm, XPS 300, z opasovanjem okrog instalacij; iz suhega estriha skupne debeline 2,5+3,0 cm, v kombinaciji s talnim ogrevanjem po izbranem sistemu, s pripravo za polaganje finalnega tlaka. | m2 | 20.3 |  | 0
5. | Izdelava sestave tlaka P3, z dobavo materiala in potrebnim delom: iz toplotne izolacije in lesene podkonstrukcije nad obstoječimi oboki debeline 3,0-18,0 cm, kamena volna, z opasovanjem okrog instalacij; iz podlage iz OSB/3 plošč debeline 2,0 cm; iz suhega estriha skupne debeline 2,5+3,0 cm, v kombinaciji s talnim ogrevanjem po izbranem sistemu, s pripravo za polaganje finalnega tlaka. | m2 | 35.4 |  | 0
6. | Izdelava sestave tlaka P4, z dobavo materiala in potrebnim delom: iz črne paroprepustne folije z lepljenimi stiki; iz toplotne izolacije in lesene podkonstrukcije debeline 10,0 cm, kamena volna; iz podlage iz OSB/3 plošč debeline 2,0 cm; iz suhega estriha skupne debeline 2,5+3,0 cm, v kombinaciji s talnim ogrevanjem po izbranem sistemu, s pripravo za polaganje finalnega tlaka. | m2 | 16.4 |  | 0
7. | Izdelava sestave tlaka P7, z dobavo materiala in potrebnim delom: iz toplotne izolacije debeline 5,0 cm, XPS 300, z opasovanjem okrog instalacij; iz mikroarmiranega betonskega estriha debeline 6,5 cm, C20/25, z robnimi trakovi ob zidovih, z izvedbo dilatacij, z dodatkom za talno ogrevanje. | m2 | 60.5 |  | 0
8. | Izdelava sestave tlaka M3, z dobavo materiala in potrebnim delom: iz toplotne izolacije in lesene podkonstrukcije debeline 20,0 cm, kamena volna; iz podlage iz OSB/3 plošč debeline 2,0 cm; iz suhega estriha skupne debeline 2,5+3,0 cm, v kombinaciji s talnim ogrevanjem po izbranem sistemu, s pripravo za polaganje finalnega tlaka. | m2 | 45.7 |  | 0
9. | Izdelava sestave tlaka M4, z dobavo materiala in potrebnim delom: iz toplotne izolacije in lesene podkonstrukcije debeline 20,0 cm, kamena volna; iz podlage iz OSB/3 plošč debeline 2,0 cm; iz suhega estriha skupne debeline 2,5+3,0 cm, v kombinaciji s talnim ogrevanjem po izbranem sistemu, s pripravo za polaganje finalnega tlaka. | m2 | 11.5 |  | 0
10. | Izdelava sestave tlaka M5, z dobavo materiala in potrebnim delom: iz črne paroprepustne folije z lepljenimi stiki; iz toplotne izolacije in lesene podkonstrukcije debeline 25,0 cm, kamena volna; iz podlage iz OSB/3 plošč debeline 2,0 cm. | m2 | 35.9 |  | 0
| Skupaj tlakarska dela: |  |  |  | 0
E. | KERAMIČARSKA DELA
1. | Dobava materiala in izdelava hidroizolacije mokrih prostorov, stenska in talna, 2x nanos hidroizolacijskega sloja na cementni osnovi s PVC mrežico in robnimi trakovi, kot naprimer Mapei Mapelastic, s tesnenjem prebojev. | m2 | 36.9 |  | 0
2. | Dobava in polaganje stenske keramike na notranjih površinah, po izboru arhitekta, velikoformatna, retificirana, na lepilo, s fugiranjem stikov, vključno s kitanjem vogalov, s predhodnim premazom površine, keramika navavne vrednosti 35,0 eur/m2 + DDV:
2.1. | - sanitarje klet | m2 | 48.6 |  | 0
2.2. | - sanitarje pritličje | m2 | 19.1 |  | 0
2.3. | - podstrešje | m2 | 35.6 |  | 0
2.4. | - obdelava vogalov pri stenski keramiki, z 2x brušenjem keramike in vsemi obdelavami | m1 | 5.6 |  | 0
3. | Dobava in polaganje talne keramike na notranjih površinah, debeline 10 mm, po izboru arhitekta, protizdrsna, velikoformatna, retificirana, s fugiranjem stikov, z lepilom, vključno s kitanjem dilatacij in vogalov, z izvedbo izravnave, cokel višine 6 cm, keramika navavne vrednosti 35,0 eur/m2 + DDV:
3.1. | - klet | m2 | 59.8 |  | 0
3.2. | - klet, cokel keramike | m1 | 54 |  | 0
3.3. | - pritličje | m2 | 9.5 |  | 0
3.4. | - pritličje, cokel keramike | m1 | 8.6 |  | 0
3.5. | - podstrešje | m2 | 11.5 |  | 0
4. | Dobava in vgradnja inox profilov med različnimi tlaki, za pripire in zaključni profili okrog odprtine stopnišča, po izboru arhitekta. | m1 | 10 |  | 0
| Skupaj keramičarska dela: |  |  |  | 0
F. | SLIKOPLESKARSKA DELA
V cenah na enoto upoštevati, da se zadnja roka opleska izvede po dokončanju vseh del, vključno s finalnimi tlaki, montažo stavbnega pohištva. Z izvedbo vseh zaščit in odstranitev le teh po dokončanju del.
1. | Dobava materiala, priprava podlage, glajenje, brušenje in 2x pleskanje stropov s poldisperzijsko barvo v tonu po izboru arhitekta, s kitanjem vseh vogalov in stikov. V ceni zajeti vse zaščite, kitanja z akrilcem na stiku s keramiko in drugje kjer je to potrebno:
1.1. | - betonske površine | m2 | 59.6 |  | 0
1.2. | - mavčne površine | m2 | 151.3 |  | 0
2. | Dobava materiala, priprava podlage, glajenje, brušenje in 2x pleskanje betonskih, ometanih ali mavčnih sten, s pralno mat latex barvo v tonu po izboru arhitekta, s kitanjem vseh vogalov in stikov in vgradnjo vogalnikov. V ceni zajeti vse zaščite, kitanja z akrilcem okrog stavbnega pohištva, omaric, na stiku s keramiko, pri talnih letvicah in drugje kjer je to potrebno. V ceni zajeti struganje, čiščenje obstoječih sten z nanosom emulzije:
2.1. | - klet | m2 | 153 |  | 0
2.2. | - pritličje | m2 | 198.7 |  | 0
2.3. | - podstrešje | m2 | 108.9 |  | 0
| Skupaj slikopleskarska dela: |  |  |  | 0
G. | PODOPOLAGALSKA DELA
1. | Dobava in polaganje izgotovljenega lesenega tlaka, v izgledu obstoječega, debeline 30 mm, oljen, primeren za talno ogrevanje, z lepljenjem na podlago, s predhodno izvedbo izravnalne mase, z vsemi opasovanji in potrebnimi deli, s finalno obdelavo z voskom kot npr. Revivo Plus, z dobavo in pritrjevanjem masivnih lesenih letvic prereza 25x10 mm. Vse po izboru arhitekta. Tlak nabavne vrednosti 100,0 eur/m2 + DDV:
1.1. | - lesen tlak pritličja, po sestavi P2 | m2 | 20.3 |  | 0
1.2. | - lesen tlak podstrešja, po sestavi M3 | m2 | 45.7 |  | 0
2. | Dobava in polaganje tekstilnega tlaka, v roli ali ploščah, po izboru arhitekta, primeren za talno ogrevanje, z lepljenjem na podlago, s predhodno izvedbo izravnalne mase, z vsemi opasovanji in potrebnimi deli, z dobavo in pritrjevanjem masivnih lesenih letvic prereza 25x10 mm. Vse po izboru arhitekta. Tlak nabavne vrednosti 60,0 eur/m2 + DDV. | m2 | 51 |  | 0
| Skupaj podopolagalska dela: |  |  |  | 0
H. | STAVBNO POHIŠTVO
Sestavni del popisa del so sheme oken in vrat, ki jih mora ponudnik upoštevati pri sestavi ponudbe. Vsi opisi in zahtevani materiali in obdelave so navedeni v shemah! V cenah na enoto upoštevati varnostno steklo in varnostne oznake na zasteklitvah. Stavbno pohištvo nujno uskladiti z zahtevami ZVKDS in profile prilagoditi originalnim!! Enako velja za polkna. Vsa okna in balkonska vrata imajo polkna z nepomičnimi lamelami (izvedba po vzoru obstoječih - upoštevati v ceni posameznega okna).
1. | Izdelava in montaža lesenih oken in balkonskih vrat, iz lesenih izolacijskih profilov v barvi po izboru arhitekta ter skladno z zahtevami ZVKDS, RAL montaža, z razširitvenimi profili, purenit elementi v debelini tlaka, iz troslojne termopan zasteklitve, s križi (delitev stekel), z okovjem, tesnili, kljukami. Ostalo po shemah in po vzoru obstoječih oken:
1.1. | KO-1, velikosti 90x109 cm | kos | 1 |  | 0
1.2. | KO-2, velikosti 55x59 cm | kos | 1 |  | 0
1.3. | KO-3, velikosti 67x59 cm | kos | 1 |  | 0
1.4. | PO-1, velikosti 180x119 cm | kos | 1 |  | 0
1.5. | PO-2, velikosti 270x119 cm | kos | 1 |  | 0
1.6. | PO-3, velikosti 83x119 cm | kos | 1 |  | 0
1.7. | PO-4, velikosti 83x119 cm | kos | 1 |  | 0
1.8. | PO-5, velikosti 182x129 cm | kos | 1 |  | 0
1.9. | PO-6, velikosti 102x145 cm | kos | 1 |  | 0
1.10. | PO-7, velikosti 103x108 cm | kos | 1 |  | 0
1.11. | PO-8, velikosti 104x114 cm | kos | 1 |  | 0
1.12. | PO-9, velikosti 391x251 cm | kos | 1 |  | 0
1.13. | MO-1, velikosti 120x75 cm | kos | 1 |  | 0
2. | Izdelava, dobava in montaža vhodnih vrat, lesena, polna, finalno obdelana po izboru, z razširitvenimi elementi, purenit elementov v debelini tlaka, z okovjem, tesnili, kljuko, ključavnico, sistemskim ključem, deljenim ščitom, talnim odbojnikom, samozapiralom, po potrjenih vzorcih, ostalo po shemah:
2.1. | KV-1, velikosti 90x220 cm | kos | 1 |  | 0
2.2. | KV-2, velikosti 80x220 cm | kos | 1 |  | 0
2.3. | KV-4, velikosti 100x234 cm, zastekljena | kos | 1 |  | 0
2.4. | KV-5, velikosti 100x234 cm, zastekljena | kos | 1 |  | 0
2.5. | PV-1, velikosti 174x216 cm, zastekljena | kos | 1 |  | 0
2.6. | PV-5, velikosti 100x210 cm, zastekljena | kos | 1 |  | 0
2.7. | MV-1, velikosti 90x186 cm, zastekljena | kos | 1 |  | 0
2.8. | MV-2, velikosti 140x200 cm, zastekljena | kos | 1 |  | 0
3. | Izdelava, dobava in montaža notranjih vrat, lesena, polna, iz vratnega krila in podboja furniranega po izboru arhitekta, poravnana, z okovjem, tesnili, kljuko, ključavnico, sistemskim ključem, deljenim ščitom, talnim odbojnikom, po potrjenih vzorcih, ostalo po shemah:
3.1. | KV-3, velikosti 70x220 cm | kos | 2 |  | 0
3.2. | KV-6, velikosti 80x200 cm, požarno odporna | kos | 1 |  | 0
3.3. | PV-1, velikosti 90x205 cm | kos | 1 |  | 0
3.4. | PV-3, velikosti 94x205 cm, drsna | kos | 1 |  | 0
3.5. | PV-4, velikosti 100x204 cm | kos | 1 |  | 0
3.6. | PV-6, velikosti 101x196 cm | kos | 1 |  | 0
3.7. | PV-7, velikosti 97x202 cm | kos | 1 |  | 0
3.8. | PV-8, velikosti 90x210 cm | kos | 1 |  | 0
3.9. | PV-9, velikosti 80x200 cm | kos | 1 |  | 0
3.10. | PV-10, velikosti 100x200 cm | kos | 1 |  | 0
3.11. | PV-11, velikosti 80x200 cm | kos | 1 |  | 0
3.12. | MV-3, velikosti 90x200 cm, požarno odprona | kos | 2 |  | 0
3.13. | MV-4, velikosti 80x200 cm | kos | 2 |  | 0
4. | Dobava materiala in obnova obstoječih vrat, restavriranje vseh elementov, po potrjenih vzorcih, ostalo po shemah:
4.1. | KV-01, velikosti 185x240 cm | kos | 1 |  | 0
5. | Izdelava, dobava in montaža sanitarnih sten, iz plošč kot npr. Funder Max po izboru arhitekta, debeline 12 mm, s tipskimi inox pritrdilnimi elementi in pritrdilnim materialom, vrata z okovjem, wc ključavnico, kljuko ali držalom, z oznakami in notranjim obešalnikom, ostalo po shemah:
5.1. | - velikosti 180x220 cm | kos | 1 |  | 0
5.2. | - velikosti 115x220 cm | kos | 1 |  | 0
5.3. | - velikosti 95x220 cm | kos | 1 |  | 0
5.4. | - dodatek za izdelavo vrat | kos | 3 |  | 0
5.5. | - zapora ob pisoarju | kos | 1 |  | 0
| Skupaj stavbno pohištvo: |  |  |  | 0
I. | RAZNA DELA
1. | Dobava materiala, izdelava in montaža elementov skladno z opisom v nadaljevanju, vsi elementi finalno obdelani, s pritrdilnim materialom, z vsemi obdelavami, zaključki, z izdelavo delavniških načrtov kjer je to potrebno katere potrdi arhitekt, vse po detajlih in shemah:
1.1. | - držalo za roke zunanjega stopnišča iz kleti v pritličje | m1 | 6.4 |  | 0
1.2. | - ograja terase pritličja | m1 | 15.3 |  | 0
1.3. | - ograja terase nadstropja | m1 | 10.4 |  | 0
1.4. | - ograja zunanjega stopnišča | m1 | 7 |  | 0
1.5. | - nov balkon podstrešja, iz nosilne konstrukcije, lesenega finalnega tlaka in ograje, tlorisne velikosti cca 310x130 cm skupaj s steklenim nadstreškom (lepljeno kaljeno steklo), obešenim na tri natezne kovinske profile, sidrane v vešalo ostrešja. | kpl | 1 |  | 0
1.6. | - gasilniki (7x ročni gasilnih s prehom S9 12EG in 1x CO2) in ostale oznake po načrtu požarne varnosti. | kpl | 1 |  | 0
1.7. | - oznake za celotni objekt skladno z načrtom opreme | kpl | 1 |  | 0
1.8. | - načrt sistemskega ključa s stroškom ključavnic in ključev | kpl | 1 |  | 0
1.9. | - obnova zidanega štedilnika v pritličju, restavriranje po navodilih ZVKDS | kpl | 1 |  | 0
1.10. | - izdelava geodetskega posnetka novega stanja z vpisom v evidence, piprava DZO dokumentacije za tehnični pregled ter izdelava vseh elaboratov in ostale dokumentacije za pridobitev uporabnega dovoljenja vključno s podlagami za PIDe z vrisom sprememb in nadzorom in izpolnitvijo požarnega izkaza | kpl | 1 |  | 0
| Skupaj razna dela: |  |  |  | 0

## Elektro
REKAPITULACIJA ELEKTROINŠTALACIJSKIH DEL
I. | SPLOŠNA RAZSVETLJAVA |  |  |  | 0
II. | MOČ SPLOŠNO |  |  |  | 0
III. | MOČ |  |  |  | 0
IV. | MOČ RAZDELILEC |  |  |  | 0
V. | INŠTALACIJA KOMUNIKACIJE |  |  |  | 0
VI. | ALARMNI SISTEM |  |  |  | 0
VIII. | OZEMLJITEV |  |  |  | 0
X. | POŽARNA VARNOST |  |  |  | 0
XI. | VIDEONADZORNI SISTEM |  |  |  | 0
L. | NEPREDVIDENA DELA (obračun po dejanskih stroških) | 5% | 0.05 | 0 | 0
| SKUPAJ VREDNOST OD I. DO L. |  |  |  | 0
| OPIS IZDELKA |  | količina | cena v € /enota | cena skupaj v €
I. | SPLOŠNA RAZSVETLJAVA
1. | Dobava svetilk splošne razsvetljave
L1 | Viseča stropna LED svetilka ali fiksna stropna led svetilka po izboru investitorja, min. 30W | kom | 21 |  | 0
L2 | Zidna LED svetilka po izboru investitorja , min. 30W | kom | 34 |  | 0
L3 | Historična svetilka po izboru investitorja, demontaža obstoječe in ponovno montaža | kos | 4 |  | 0
L4 | Svetlobna tračnica pritrjena na strop dolžine 5m | kos | 3 |  | 0
L5 | Svetlobna tračnica pritrjena na strop dolžine 4.5m | kos | 3 |  | 0
L6 | Svetlobna tračnica pritrjena na strop dolžine 3.5m | kos | 2 |  | 0
L7 | Vgradni LED trak , 3000K, za osvetlevanje pisalne mize in kuhinjskega pulta. Celotno osvetljevanje se uskaldi z arhitektom in investitorjem. | kos | 2 |  | 0
| SKUPAJ SPLOŠNA RAZSVETLJAVA |  |  |  | 0
II. | MOČ SPLOŠNO
2. | Dobava in postavitev gradbišče omarice | kpl | 1 |  | 0
3. | Izvedba meritev gradbišče omarice | kpl | 1 |  | 0
4. | Izdelava in namestitev trajnih nalepk za oznako nalepk za označevanje elementov | kpl | 1 |  | 0
5. | Pregled in meritve elektroinstalacij za v skladu s standardi SIST HD 60364, HD 61439 in izdelava zapisnika in poročila opregledu v skladu s standardom SIST HD 60364. pregled in meritve lahko opravi samopreglednik oz. merilec, ki ima potrdilo o opravljeni kvalifikaciji za preglednika zahtevnih NN električnih instalacij. | kpl | 1 |  | 0
| SKUPAJ MOČ SPLOŠNO |  |  |  | 0
III. | MOČ
1. | dobava in položitev PVC cevi 16mm | m | 3000 |  | 0
2. | dobava in položitev PVC cevi 23mm | m | 550 |  | 0
3. | dobava in položitev PVC cevi 29mm | m | 50 |  | 0
4. | dobava in položitev PVC cevi DVP 110mm | m | 40 |  | 0
5. | Dobava in polaganje dovodnega kabelskega vodnika E-A2XY 4x70+1.5mm², v zemljo položen do PS PMO | m | 50 |  | 0
6. | vodniki za razvod - objekt-brezhalogenski kabli
| dobava in položitev brezhalogenskega vodnika NHXMH 3x1,5mm2Cu | m | 1500 |  | 0
| dobava in položitev brezhalogenskega vodnika NHXMH 3x2,5mm2Cu | m | 1400 |  | 0
| dobava in položitev brezhalogenskega vodnika NHXMH 5x2,5mm2Cu | m | 300 |  | 0
| dobava in položitev brezhalogenskega vodnika NHXMH 5x6mm2Cu | m | 280 |  | 0
| dobava in položitev brezhalogenskega vodnika NHXMH 5x10mm2Cu - dovod za omarico | m | 55 |  | 0
7. | Dobava in montaža oprema TEM Čatež ali podobni
| enofazna šuko podometna vtičnica, komplet z dozo-bela, IP20 | kom | 69 |  | 0
| enofazna šuko podometna vtičnica, s pokrovom, komplet z dozo, IP44 | kom | 5 |  | 0
8. | Fiksni priključek EŠ | kom | 14 |  | 0
9. | Priklopi aparatov do moči 2kW | kom | 12 |  | 0
10. | Priklopi aparatov moči nad 5kW | kom | 2 |  | 0
11. | Izsekavanje v omet, opečnate stene, betonske stene, izdelava prebojev | ure | 130 |  | 0
| SKUPAJ MOČ |  |  |  | 0
IV. | MOČ - RAZDELILCI
Glavni razdelilec je vgradne izvedbe
Dovodni in odvodni kabli so na zgornji in spodnji strani razdelilca.
Na vratih razdelilca je tipska ročica s tritočkovnim zapiranjem, polcilindrom Titan - tipsko ključavnico.. Na notransnji strani vrat je žep za načrte.
Na zunanji strani vrat morajo biti napisne ploščice in oznake v skladu z zahtevami standarda . Na razdelilniku je označena vrsta napajanja, sistem zaščite, oznaka izdelovalca….
Vsak element v razdelilcu mora biti označen z oznako iz sheme razdelilnika.
Razdelilec mora imeti naravno prezračevanje. Zaščita razdelilcev IP43.
Za razdelilec je potrebno izdelati delavniške risbe izgledov razdelilcev glede na ponujano opremo, ki jo mora potrditi nadzornik.V vsakem razdelilcu mora biti predvideno 25% rezerve v prostoru.
1. | Prostostoječa priključna merilna omraica na tipskem podložnem betonu, po tipizaciji Elektra Ljubljana | kpl | 1 |  | 0
| Prostostoječa PS PMO P/U RM 4 | kos | 1
| direktni trifazni univerzalni števec delovne energije LANDIS GYR ZMXI320CPU1L1D3, 3x230/400V, 5-85A, PLC | kos | 4
| krmilni rele LANDIS GYR RCR1312-1 | kos | 1
| Varovalčni ločilnik NV250/3/35A | kos | 4
| Zbiralka Cu | kos | 1
| nosilec zbiralk | kos | 1
| odvodnik prenapetosti PROTEC | kos | 1
| B2S(R) 50kA/320V (3+1) | kos | 1
| montažna plošča | kos | 1
| števčna plošča | kos | 1
| ničelna zbiralka s podpornimi izolatorji | kos | 1
| mehanska zaščita pred neposrednim dotikom | kos | 1
| drobni vezni in pritrditveni material | kos | 1
2. | Dobava in montaža razdelilca | kpl | 1 |  | 0
| FID 40, Id=0,03A | kos | 1
| prenapetostni odvodnik razred B 275/20 ETI | kos | 4
| instal. odklopnik 1P,16A | kos | 22
| instal. odklopnik 1P,10A | kos | 9
| instal. odklopnik 3P 20A | kos | 10
| drobni material, zbiralke, uvodnice... | kpl | 1
3. | Dobava in montaža enojne komunikacijske vtičnice cat. 6, p/o z dozo. | kos | 12 |  | 0
4. | Snap-in konektor, Cat 6A 10G Base-T, screened, rear cover, EMC. | kos | 12 |  | 0
5. | Dobava in polaganje kabla Cat 6 UTP Leviton | m | 400 |  | 0
6. | Zidna komunikacijska omara 15HE z vgrajeno opremo | kos | 1 |  | 0
| Patch panel 24 port | kos | 1
| povezovalni kabel UTP 4x2x0,5 (23AWG), Cat 6, l= 1(1,5)m. | kos | 12
| organizator kablov 1HE | kos | 1
| Letev z vtičnicami, 19”, 8 mestna s stikalom | kom | 1
| polica 250mm 2HE | kos | 1
| ostali drobni material | kpl | 1
7. | Dobava in montaža kabla NHXMH 3x2,5 mm 2, Cca - s1,d2,a1 | m | 15 |  | 0
8. | Meritev instalacije in izdelava merilnih protokolov cat 6 | kom | 12 |  | 0
| SKUPAJ INŠTALACIJA KOMUNIKACIJ |  |  |  | 0
VI. | ALARMNI SISTEM
1. | Centrala JA-103KR z vgrajenim LAN komunikatorjem | kos | 1 |  | 0
2. | OPREMA
| GSM komunikator JA-192Y | kos | 1 |  | 0
| AKU baterija 12V 7Ah | kos | 1 |  | 0
| Tipkovnica JA-113E | kos | 1 |  | 0
| Senzor JA-110P žični | kos | 12 |  | 0
| Vmesnik PG JA-110N | kos | 1 |  | 0
| Upravljalni segment JA-192E | kos | 1 |  | 0
| Sirena notranja | kos | 1 |  | 0
| Zunanja sirena OS350 | kos | 1 |  | 0
3. | Instalacijski materiali in dela
| Brezhalogeni finožični kabel 2x0,5 + 6x0,22 | m | 200 |  | 0
| Dobava in položitev PVC cevi 16mm | m | 190 |  | 0
4. | Montaža opreme, testiranje povezav, napajalni kabli, prevozi | kpl | 1 |  | 0
5. | Programiranje sistema, nastavitve, zagon | kpl | 1 |  | 0
6. | Drobni in vezni material | kpl | 1 |  | 0
| SKUPAJ ALARMNI SISTEM |  |  |  | 0
VIII. | OZEMLJITEV
1. | Podometna doza za izenačevanje potencialov, komplet s Cu zbiralko in pritrdilnim materialom | kos | 2
2. | Glavna zbiralnica za izenačevanje potencialov, komplet s Cu zbiralko in pritrdilnim materialom, pleksi steklom,... | kos | 1
3. | Vodnik H07V‐K za izenačevanje potencialov in povezavo kovinskih mas, položen prosto
| dobava in položitev vodnika H07Z-K-J 6mm2Cu | m | 60
| dobava in položitev vodnika H07Z-K-J 10mm2Cu | m | 40
| dobava in položitev vodnika H07Z-K-J 16mm2Cu | m | 30
4. | Elektroinstalacijska cev, negorljiva, rebrasta, gibljiva, položena podometno ali v opaž
| dobava in položitev PVC cevi 16mm | m | 150
5. | Spoji in križanja s kovinskimi masami komplet s pomožnim materialom (oprema KON 01 - KON 09, …)
| vijačen | kos | 8
6. | Premostitev vodomera z vodnikom H07V‐K 10 mm2 ter ustreznimi objemkami. | kos | 1
7. | Povezava kovinskih mas z vodnikom za izenačitev potencialov, komplet z ustreznimi objemkami in pritrdilnim materialom | kos | 5
| SKUPAJ OZEMLJITEV |  |  |  | 0
X. | POŽARNA VARNOST
1. | Optični javljalnik dima z vgrajenim izolatorjem zanke | kos | 11
2. | Protipožarna centrala | kos | 1
3. | Termodiferenčni javljalnik dima | kos | 4
4. | Tipka za izklop v sili (t.i. panik terminal) | kos | 2
5. | Alarmna sirena z bliskavico rdeče barve z rdečo LED svetlobo za stensko montažo | kos | 2
| SKUPAJ POŽARNA VARNOST |  |  |  | 0
XI. | VIDEONADZORNI SISTEM
1. | Dobava kamere HIK 4PM dome 2,8mm ali bullet, IR doseg do 30m, PoE | kos | 6
2. | Nosilec HIK za mini dome ali RF 3M | kos | 1
3. | Snemalnik HIK 8CH PoE PRO, samostojni IP snemalnik, snemanje do 8 kamer, Plug-d-play način priklopa kamer z vgrajenim 8 portnim PoE stikalom. | kos | 1
4. | Trdi disk SATA 4Tb Surveillance, kpl z vgradnji in konfiguracijo, garancija 3 leta | kos | 1
5. | Montaža kamer, nosilcev, snemalnika, drobni mateial … | kos | 6
6. | Nastavitve snemalnika, nastavitve kamer, zagon, šolanje uporabnika. | kpl | 1
7. | Dobava in montaža kabla UTP cat.6 | m | 200
8. | dobava in položitev PVC cevi 16mm | m | 180
| SKUPAJ VIDEONADZORNI SISTEM |  |  |  | 0

## Vodovod
4.5.3. POPIS DEL ZA IZVEDBO
VODOVOD IN KANALIZACIJA
1./
Kompletno stranišče, sestoječe iz: - konzolne straniščne školjke s stranskim iztokom, tip po izbiri investitorja - podometni splakovalni kotliček s povezovalnim cevovodom do str.školjke - sedež školjke s pokrovom, tip po izbiri investitorja - kotni ventil z armirano gibko priključno cevjo za priklop na splakovalni kotliček
"npr. GEBERIT"
kpl | 6 |  | 0
2./
Dodatna oprema stranišča:
- 1 kom držalo s pokrovom za toaletni papir
- 1 kom straniščna metlica s posodico za pritrditev na steno
- 1 kom enokrak kljukica za obešanje
- pritrdilni in pomožni material
kpl | 6 |  | 0
3./
Kompleten umivalnik sestoječ iz: - umivalnika iz sanitarne keramike, tip po izboru investitorja - odtočnega ventila in sifona za umivalnik, dim. 32mm - stoječe mešalne enoročne baterije DN15, tip po izboru investitorja - dva kotna ventila DN15
kpl | 5 |  | 0
4./
Dodatna oprema umivalnika:
- 1 kom ogledalo iz valjanega stekla z brušenimi robovi, dimenzij 600x500 mm vključno z medeninastimi kromanimi sponkami
- 1 kom keramična etažera
- 1 kom podajalnik papirnatih brisač s pokrovom
- 1 kom dozator tekočega mila
- 1 kom koš za odpadke, vključno PE vreča
- pritrdilni in pomožni material za montažo
kpl | 5 |  | 0
5./
Izvedba priključka za kuhinjsko korito, sestoječe iz: - samostoječe mešalne baterije DN15 za kuhinjsko korito, tip po izboru investitorja - dva kotna ventila DN15 - odtočnega ventila in sifona za kuhinjsko korito dim. 32mm
kos | 3 |  | 0
Oprema za priključitev pomivalnega korita:
- kromana stenska enoročna mešalna baterija z gibljivim izpustom in perlatorjem za pomivalno korito,DN20 npr. Hansa
- odlivna garnitura skupaj s sifonom DN50, vezno cevjo, rozeto, tesnili, čepom in lovilcem maščob
- pritrdilni, tesnilni in pomožni material za montažo
"uskladiti z načrtom tehnologije kuhinje"
kpl | 2 |  | 0
6./
Izvedba priključka za pomivalni stroj sestoječ iz: - iztočnega ventila zidne izvedbe DN15 s priključnim nastavkom za cev - podometnega sifona za pomivalne stroje, s priključkom za odtok, čistilno odprtino, snemljivo prekrivno ploščo - ravni zidni podometni ventil DN15, z okrasno rozeto in okrasnim pokrovom
kos | 1 |  | 0
Izvedba priključka za pomivalni stroj sestoječ iz: - iztočnega ventila zidne izvedbe DN20 s priključnim nastavkom za cev - podometnega sifona za pomivalne stroje, s priključkom za odtok DN50, čistilno odprtino, snemljivo prekrivno ploščo - ravni zidni podometni ventil DN20, z okrasno rozeto in okrasnim pokrovom
"uskladiti z načrtom tehnologije kuhinje"
kos | 2 |  | 0
7./
Dobava ter vgradnja stenskega konzolnega pisoarja z avtomatskim izpiranjem na senzor, kotnim ventilom, odtočno garnituro ter pritrdilnim materialom
kpl | 2 |  | 0
8./
Kompletna prha, sestavljena iz : - pršne kadi, tip po izboru investitorja - zidne mešalne baterije DN15 za prho, vključno z gibko cevjo, držalom in konzolo, tip po izboru investitorja -dva ravna zidna podometna ventila DN15, z okrasno rozeto in okrasnim pokrovom odtočnega ventila za prho dim. 32mm
kpl | 3 |  | 0
9./
Talna rešetka izdelana iz nerjavnega materiala tip 1.4301 sestoječa iz nerjavenga korita, snemljive nerjavne mrežaste rešetke 25/25mm, integriranega nerjavnega sifona z izpustom DN75 in protismradno zaporo, vključno pritrdilni in pomožni material, dimenzij:
"uskladiti z načrtom tehnologije kuhinje"
150x1000x200 | kpl | 3 | 0
10./
Večslojna VPE cev z dodatnim srednjim slojem aluminija - UNIPIPE, difuzijsko tesna, za temperature do 95oC, kratkotrajno do 110oC, PN10, v kolutu skupaj s fitingi
"obračun glede dejanskih količin"
f 15 mm | 80 |  | 0
f 20 mm | 180 |  | 0
f 25 mm | 30 |  | 0
11./
Izolacija cevovoda sanitarne vode iz PE izolacijskih cevakov debeline 9mm - Tubolit DG-A
"obračun glede dejanskih količin"
f 15 mm | 80 |  | 0
f 20 mm | 180 |  | 0
f 25 mm | 30 |  | 0
12./
Kanalizacijska cev za vročo vodo po DIN 19560 z obojkami, fazonskimi kosi (loki, enojni in dvojni odcepi, reducirni kosi, čistilni kosi, WC loki, WC nastavki z gumijastim tesnilom, mufne, itd.) vključno tesnila in pritrdilni, tesnilni in pomožni material, dimenzij:
"obračun glede dejanskih količin"
f 50 mm | m | 50 | 0
f 75 mm | m | 50 | 0
f 110 mm | m | 60 | 0
f 125 mm | m | 60 | 0
13./
Talni sifon s stranskim vtokom in stranskim iztokom, dimenzija iztoka f50mmm, skupaj z okvirjem in kromano rešetko
kos | 1 |  | 0
14./
Podometni ventil NO 15 ARMAL skupaj s potrebnim montažnim in tesnilnim materialom, za nazivni tlak NP 10
kos | 10 |  | 0
15./
Izvedba odduha od kanalizacijskih vertikal, skozi streho, z zaključkom DN100, z vsem potrebnim tesnilnim ter ostalim materialom
kpl | 3 |  | 0
16./
Varnostni ventil NO 15/6 bar, z vgradnim in tesnilnim materialom
kos | 1 |  | 0
17./
Nepovratni varnostni ventil z vgradnim in tesnilnim materialom, za nazivni tlak NP 10
NO15 | 1 | kos | 0
NO25 | 1 | kos | 0
17.a/
Zaporni krogelni ventil z vgradnim in tesnilnim materialom, za nazivni tlak NP 10
NO15 | 1 | kos | 0
NO25 | 2 | kos | 0
18./
Cirkulacijska črpalka s časovnim stikalom, ter cevnim temperaturnim tipalom, skupaj s potrebnim ožičenjem primerna za sanitarno toplo vodo za sledeče tehnične podatke: V=0,25m3/h H=8kPa U=230V P=25W
npr. Grundfos
kpl | 1 |  | 0
19./
Varnostna skupina DN20, 10bar, po DIN 1988 za ogrevalnike sanitarne vode, ki vsebuje, zaporni ventil, preprečevalnik povratnega toka in preizkuševalni nastavek, nastavek za priključek manometra, membranski varnostni ventil 10bar
kpl | 1 |  | 0
20./
Dobava ter montaža v rezervoar set za vgradnjo ki vsebuje nepovratni ventil DN25 ter sesalni ventil DN25 + cevna povezava PE80 d32/12,5 - L=35m + sesalna črpalka Grundfoss tip SQ3-55 DN25, pretoka q=3m3/h pri H=55m vgrajena v kapnici skupaj s konzolami za montažo na steno
kpl | 1 |  | 0
21./
Dobava ter vgradnja opreme preklopa deževnica/sanitarna voda ki vsebuje:
- 7xDN20 zaporni ventil
- 1xDN20 nepovratni ventil
- ekspanzijska posoda za SV-H V=10l
- vgradnja filtra na strani deževne vode EKO RAIN SANIC z antibakterijsko zaščito
- vgradnja filtra SHV EKO-DUO
- zidna pritrdilna oprema (konzole npr. Hilti)
kpl | 1 |  | 0
22./
Cev izdelana iz polietilena visoke gostote PE tip 2, za tlak NP 12,5 izdelana v skladu z JUS G.C6.601 dimenzij
"obračun glede dejanskih količin"
d32/12,5 | m | 40 | 0
23./
Dobava ter vgradnja prenosne gasilne opreme po celotnem objektu skupaj s pritrdilnim materialom; oprema mora biti pregledana ter atestirana s strani pristojnega organa
- gasilni aparat na prah 12EG
"po potrebi - obračun po dejanskih količinah"
kpl | 9 |  | 0
24./
VODOMERNI PVC TERMO JAŠEK; eno merilno mesto DN20 dimenzij: višina 100 cm, dolžina 65 cm, širina 45 cm ustreza proizvod: Zagožen d.o.o. proizvod je skladen z zahtevami upravljalca", komplet z vgradnjo in vsem potrebnim montažnim materialom.
kpl | 1 |  | 0
25./
Jekleni profili in trakovi za izdelavo podpornega in obešalnega materiala, cevne konzole, objemke, tipska cevna obešala, vključno varilni, vijačni in pomožni material
"obračun glede dejanskih količin"
kg | 50 |  | 0
26./
Splošni in transportni stroški, ter stroški zavarovanj
kpl |  |  | 0
27./
Izvedba tlačnega preizkusa vodovoda, polnitev, odzračenje, merjenje tlaka
kpl |  |  | 0
28./
Izvedba preizkusa tesnosti kanalizacijskega omrežja
kpl |  |  | 0
29./
Manjša gradbena dela ki lahko nastanejo pri izvedbi vodovoda in kanalizacije
"obračun glede dejanskih količin"
ur | 150 |  | 0
30./
Manjša nepredvidena dela ki lahko nastanejo ob izvedbi vodovoda in kanalizacije
max 5% |  |  | 0
SKUPAJ: |  |  | 0
Opomba:
Pred oddajo ponudbe obvezen ogled stanja na terenu - strojni popis je narejen napodlagi ogleda in ocene stanja!
Določene postavke v popisu je potrebno prilagoditi skladno s tehnološko opremo kuhinje; s tehnologom.
V popisih niso zajeta v stroko nespadajoča dela. Preboji pri polaganju strojnih instalacij do vključno premera f50mm morajo biti šteti pri dobavi cevi. Naknadno zaračunavanje le - teh se ne upošteva. Preboji nad f50mm se obračunajo ločeno skladno z dogovorom nadzornika.
Ves vgrajeni material mora biti kakovosten in izdelan po SIST, EN, DIN, standardih ter mora imeti ustrezni certifikat oz. atest s strani proizvajalca.
Dovoljuje se izbira ustrezne druge opreme kot je projektirana; ustrezati mora predvidenim projektnim in tehničnim parametrom, kar morata pisno potrditi investitor in projektant.
Pred izvedbo je potrebno preveriti ali nabavljena oprema ustreza projektnim zahtevam in gradbenemu stanju objekta.
Odstranitev obstoječe sanitarne opreme s pripadajočimi cevnimi povezavami tople, hladne ter cirkulacijske vode ter kanalizacijske povezave ni v popisu strojnih instalacij. Ovrednoteno v gradbenem delu popisa.

## Ogrevanje
POPIS DEL ZA IZVEDBO
Poz. | Naziv | Količina | EM | Cena/EM | Skupaj
A.) | OGREVANJE/HLAJENJE PROSTOROV.
1. | Dobava, montaža in garancijski zagon notranjega ter zunanjega dela toplotne črpalke zrak/voda.
Dobava, montaža in garancijski zagon toplotne črpalke zrak/voda z notranjo ter zunanjo enoto ter povezavo med enotama, z opcijo električnega grelnika moči P= 3kW in prigrajenim bojlerjem za TSV volumna V=190l za pomoč toplotni črpalki pri zagonu ogrevanja hiše zaradi vlažnosti za centralno talno ogrevanje in ogrevanje sanitarne vode, skupaj z regulacijo za avtomatsko delovanje; TČ ima naslednje tehnične karakteristike:
Q=(6,70-13,40) kW ogrevalne kapacitete pri 0stC in temp. vode 55 oz 35stC
P= (1,68-4,60) kW / 400V elektro priklopa
z vgrajenim krmilnikom za vodenje kroga za talno gretje ter ogrevanje TSV
TČ ima prigrajeno primarno ter sekundarno obtočno črpalko skupaj z vsem ostalimi varnostnimi in zapornimi elementi
"Ustreza npr.Wiessmann tip VITOCAL 252-A oz. enakovredna"
|  | 1 | kpl |  | 0
2. | Dobava in montaža hladilne naprave v MULTI split izvedbi (DUO) z eno zunanjo in z dvema notranjima stenskima enotama, karakteristike zunanje enote hladilna moč Q=(1,40-6,20)kW ter grelne moči Q=(0,90-8,30)kW, ter karakteristike notranjih stenskih enot hladilne moči Q=(1,20-6,70) kW, grelne moči Q=(0,70-7,00) kW, P=1,25kW (hlajenje/gretje) - inverter, odvod kondenza plin R 410A, za minimalno cevno razdaljo 30 m in minimalno višinsko razliko 4 m, skupaj s pritrdilnim ter montažnim materialom. Krmiljenje notranjih enot je z brezžično s povezanim kontrolerjem na steni.
| npr.Mitsubishi oz. enak. | 1 | kpl |  | 0
3. | Dobava in montaža hladilne naprave v MULTI split izvedbi (TRIO) z eno zunanjo in s tremi notranjimi stenskimi enotami karakteristike zunanje enote hladilna moč Q=(4,10-9,00)kW ter grelne moči Q=(2,00-11,20)kW, ter karakteristike notranjih enot hladilne moči (0,80-4,10) kW, grelne moči (0,90-5,60) kW, P=1,25kW (hlajenje/gretje) - inverter, odvod kondenza plin R 410A, za minimalno cevno razdaljo 30 m in minimalno višinsko razliko 4 m, skupaj s pritrdilnim ter montažnim materialom. Krmiljenje notranjih enot je z brezžično s povezanim kontrolerjem na steni.
| npr.Mitsubishi oz. enak. | 2 | kpl |  | 0
4. | Frigo povezava notranje ter zunanje enote; Cu 1/2 in 1/4 "max do 70m", odvod kondenza ter elektro priklop, skupaj s funkcionalnim zagonom
|  | 8 | kpl |  | 0
5. | Dobava in montaža zidne konzole za montažo zunanje kondenzatorske enote na steno objekta, predhodno antikorozijsko zaščiteno ter barvano v končno barvo, skupaj s pritrdilnim materialom, dvignjen podstavek vsaj H=0,5m od tal
|  | 3 | kpl |  | 0
6. | Dobava in montaža zidne konzole za montažo zunanje kondenzatorske enote toplotne črpalke na predpripravljen betonski podstevek, predhodno antikorozijsko zaščiteno ter barvano v končno barvo, skupaj s pritrdilnim materialom, dvignjen podstavek vsaj H=0,5m od tal
|  | 1 | kpl |  | 0
7. | Dobava in montaža PVC cevi fi32mm z za izvedbo odvoda
| kondenzata skupaj s pritrdilnimi elementi. | 40 | m |  | 0
8. | Dobava ter polaganje cevi talnega ogrevanja iz zamreženega polietilena, difuzijske tesnosti po (DIN 4729), temperaturnega območja od -20 do 95stC, toplotne prevodnosti 2,3KJ/kg K
16x1,8 mm (za talno ogrevanje)
| Kot na primer Uponor PE-Xa | 1700 | m |  | 0
9. | Priključki za zanke talnega ogrevanja na razdelilec (2 priključka na zanko) dimenzije 50 cm.
|  | 22 | kos |  | 0
10. | Dobava ter polaganje sistemskih plošč za pritrjevanje cevi talnega ogrevanja na že predhodno položeno izolicajo npr.Uponor 14-32 z 1cm izolacije
|  | 250 | m |  | 0
11. | Dobava in montaža, razdelileca/zbiraleca ogrevanja/hlajenja modulne ovalne izvedbe iz umetne mase, na predtoku opremljen z zapornim ventilom, na povratku z nastavitvenim ventilom za nastavitev pretoka skozi posamezno vejo z merilnikom pretoka, termostatsko glavo ter termostatom, ki se ga locira v prostor vključno s polnilno in praznilno pipo ter avtomatskim odzračevalnim lončkom, termometrom ter nosilnimi konzolami.
| za 4 veje | 1 | kos |  | 0
| za 5 vej | 1 | kos |  | 0
| za 6 vej | 1 | kos |  | 0
| za 7 vej | 1 | kos |  | 0
12. | Krogelna navojna pipa s priključki po DIN2999, PN6, za ogrevalni medij do 100°C
| DN 25 | 8 | kos |  | 0
Podometna omarica UNOPOR za vgradnjo razdelilca, belo lakirana z vratci za zapiranje.
Za razdelilec - do 14 vej, dim.795x575/665x110/175 mm
| Montaža omaric in razdelilcev | 4 | kpl |  | 0
13. | Bakrene plastificirane cevi SF-Cu, po DIN 1786, s PVC plaščem po DIN 4102 - razred gorljivosti B2, z notranjo zaščito proti luknjičasti koroziji ter zunanjim kemičnim vplivom, vključno s fitingi, trdo lotani, s spojnim, pritrdilnim ter materialom za trdo lotanje oziroma press spoji, z dodatkom na odrez dimenzij:
Obračun glede dejanskih količin
| Cu28*1,5 | 80 | m |  | 0
14. | Toplotna izolacija cevi s toplotno parozaporno izolacijo Armaflex oziroma Kaimann d=25mm, skupaj z lepilnim materialom za bakrene cevi dimenzij:
Obračun glede dejanskih količin
| Cu28*1,5 | 80 | m |  | 0
15. | Polnilno praznilna pipa dn20, NP 6, za polnjenje in praznjenje sistema, s tesnilnim in montažnim materialom
|  | 2 | kos |  | 0
16. | Avtomatski odzračni ventil, za nazivni tlak NP 6, skupaj z ročnim ventilom DN15 za možnost ročnega odzračevanja z materialom za montažo in tesnjenje
|  | 8 | kos |  | 0
17. | Dobava ter vgradnja termostata za vklop ter izklop ogrevanja in nastavitev željene temperature
|  | 1 | kpl |  | 0
18. | Cevne podpore, izdelane iz jeklenih profilov in cevnih objemk, skupaj z montažo za v zid ali varjenjem na nosilno konstrukcijo in opleskane po predhodnem čiščenju in temeljno barvo
Obračun glede dejanskih količin
|  | 50 | kg |  | 0
19. | Servisni priklop in zagon sistema ogrevanja, hlajenja in vzpostavitev delovanja ogrevanja, vzpostavitev funkcionalnega delovanja sistema gretja ter hlajenja
|  | 1 | kpl |  | 0
20. | Razna nepredvidena dela kot so gradbena pomoč pri izdelavi prebojev morebitni izseki in dela, ki jih je potrebno opraviti, pa niso zajeta v gradbenem popisu del
| Obračun glede dejanskih količin | 150 | ur |  | 0
21. | Izdelava dokumentacije za tehnični prevzem, atesti navodila za uporabo ter vzdrževanje in ročno vrisane morebitne spremembe načrta PZI glede na dejansko vgrajeno stanje, ki jih izvajalec preda projektantu za izdelavo PID-a
|  | 1 | kpl |  | 0
22. | Transportni in ostali manipulativni stroški | 1 | kpl |  | 0
23. | Drobna dela, obešala, ter nepredvideni stroški ki lahko nastanejo pri montaži ogrevanja
| 5% |  |  |  | 0
|  |  |  | Skupaj: | 0
Opomba:
V popisih niso zajeta v stroko nespadajoča dela. Preboji pri polaganju strojnih instalacij do vključno premera f50mm morajo biti šteti pri dobavi cevi. Naknadno zaračunavanje le - teh se ne upošteva. Preboji nad f50mm se obračunajo ločeno skladno z dogovorom nadzornika.
Ves vgrajeni material mora biti kakovosten in izdelan po SIST, EN, DIN, standardih ter mora imeti ustrezni certifikat oz. atest s strani proizvajalca.
Dovoljuje se izbira ustrezne druge opreme kot je projektirana; ustrezati mora predvidenim projektnim in tehničnim parametrom, kar morata pisno potrditi investitor in projektant.
Pred izvedbo je potrebno preveriti ali nabavljena oprema ustreza projektnim zahtevam in gradbenemu stanju objekta.
[6 empty] | Skupaj ABC: | #REF!
DDV ni zajet v ceni.
, v ceni niso zajeti elektro dovodi do hladilno - grelnih in prezračevalnih enot.
, v ceni ni zajeta morebitna gradbena dela za pripravo podstavkov za zunanje enote in izvedba
preboja ter zatesnitev skozi steno.
pripravil:
Sandi Klemenčič, dipl.str.ing
22. | Dobava in montaža ventila z polnilnim ventilom fi 34,92 | 2 | kos |  |  | #REF! | #REF! | #REF!
23. | Dobava in montaža ventila z polnilnim ventilom 28,58 | 3 | kos |  |  | #REF! | #REF! | #REF!
24. | Dobava in montaža ventila z polnilnim ventilom 22,22 | 3 | kos |  |  | #REF! | #REF! | #REF!
25. | Dobava in montaža ventila z polnilnim ventilom 15,88 | 5 | kos |  |  | #REF! | #REF! | #REF!
26. | Dobava in montaža ventila z polnilnim ventilom 12,7 | 3 | kos |  |  | #REF! | #REF! | #REF!
27. | Dobava in montaža držal in pritrdil. | 500 | kg |  |  | #REF! | #REF! | #REF!
28. | Dodatno polnjenje plina R410a | 74 | kg |  |  | #REF! | #REF! | #REF!
30. | Dobava in montaža kabla za povezavo, Licy 2x0,75 | 800 | m |  |  | #REF! | #REF! | #REF!
31. | Dobava in montaža zunanjih zajemnih aluminijastih
| rešetk dim. 1200 x 250 | 7 | kpl |  |  | #REF! | #REF! | #REF!
32. | Izdelava prebojev in manjša gradbena popravila. | 1 | kpl |  |  | #REF! | #REF! | #REF!
[6 empty] | Skupaj: | #REF! | #REF!

## Prezračevanje
POPIS DEL
PREZRAČEVANJE
1 | Dobava, montaža in garancijski zagon prezračevalno rekuperativne naprave sledečih karaktertistik: |  |  | 0
- dovod ter odvod V = (0-800) m3/h pri 150 Pa
- elektro priklop P = 335 W + P=3kW (400V) kanalski elektro grelec
- priključna napetost 400 V/50Hz
- stopnja rekuperacije min. 85 % po NEN 5128
- filtracija EU7 dovod zraka
- popolnoma avtomatiziran nadzor rekuperacije
- obvodna žaluzija
- enostavno 3-položajno stikalo s prikazom zamazanosti filtra in alarmov
- frekvenčno vodeni motorji ventilatorjev
- zagon prezračevalne naprave
- z dobavo in vgradnjo stenskega daljinskega upravljalnika
| "npr. Mitsubishi Lossnay tip LGH-80RVx-E oz. enakovr." | 1 | kpl | 0
2 | Dobava ter vgradnja strešnega odvodnega ventilatorja za odvod zraka sledečih karakteristik:
- odvoda V=500m3/h pri h=150Pa (motor izven toka zraka)
- elektro priklopa P=80W 230V/50Hz
- teže G=12kg, skupa z ustreznim podstavkom
- dodatno izolirano ohišje v silent varianti
- dobava ter vgradnja nadtlačne protipovratne kanalske lopute
- ožičenje skupaj s stikalom za vklop in izklop (stopenjsko)
| "npr. ustreza Systemair tip DVSI 190 EZ sileo oz. enakovredna" | 1 | kpl | 0
3 | Dobava ter vgradnja manjše rekuperativne enote pretoka V=(15-110)m3/h, elektro priklopa P=22W, izkoristka 83%, hrupa 20dB(A) skupaj s prebojem, ožičenjem in ostalimi pripadajočimi stroški
| "npr. ustreza LUNOS oz. enakovredni sistem" | 2 | kpl | 0
4 | Dobava ter vgradnja kanalskega odvodnega ventilatorja za odvod zraka sledečih karakteristik:
- odvoda V=300m3/h pri h=150Pa
- elektro priklopa P=84W 230V/50Hz
- ožičenje skupaj s stikalom za vklop in izklop (stopenjsko)
| "npr. ustreza Systemair tip K 160 EC oz. enakovredna" | 1 | kpl | 0
5 | Dobava ter vgradnja stenskega odvodnega ventilatorja odvoda V=100m3/h, skupaj s stikalom vklop/izklop ter ožičenjem in tipskim fasadni elementom
| "npr. ustreza Meltem Vario II 100 oz. enakovredni" | 1 | kpl | 0
Dobava ter vgradnja stenskega odvodnega ventilatorja odvoda V=100m3/h, skupaj s stikalom vklop/izklop ter ožičenjem in tipskim strešnim elementom
| "npr. ustreza Meltem Vario II 100 oz. enakovredni" | 2 | kpl | 0
6 | Dobava in montaža dušilnika zvoka, skupaj z dobavo ter vgradnjo:
| dn250, L=800mm | 2 | kpl | 0
7 | Dobava in montaža spiro kanalov iz pocinkane jeklene pločevine debeline po DIN 24190, vključno s prirobnicami, spoji, tesnilni in pritrdilni material, usmerjevalniki zraka ob spremembah smeri toka zraka za več kot 30st. Vse kanale se po montaži pobarva v belo barvo. |  |  | 0
"obračun glede dejanskih količin"
| fi 125 | 10 | m | 0
| fi 160 | 20 | m | 0
| fi 200 | 20 | m | 0
| fi 250 | 50 | m | 0
8 | Pravokotni zračni kanali izdelani iz jeklene pocinkane pločevine, dimenzije skladno z EN 1505, robljeni, komplet z oblikovnimi kosi, regulacijskimi loputami na odcepih, usmerniki toka v kolenih dovodnih kanalov, pritrdilnim in obešalnim materialom za montažo v objektu, spojnim in tesnilnim materialom, za nasledenje razrede tesnosti in tlačne stopnje.
Tesnenje razreda B skladno z EN 1507
Debelina po VDI 3803 tlačne stopnje L
"po potrebi"
| kg | 50 |  | 0
9 | Dobava ter izdelava strešne "fajfe" L=cca 2m zaključkov odvoda ter zajema zraka iz okrogle cevi dn250, zaključena z zaščitno mrežico proti mrčesu
|  | 2 | kpl | 0
10 | Prezračevalni ventil za odvod zraka, iz jeklene pločevine, okrogle oblike, sestavljen iz vgradnega okvirja, krožnika in sedeža ventila, barva po izbiri arhitekta, skupaj s pritrdilnim in tesnilnim materialom. npr.: Hidria, tip PV-1
| Φ125 | 7 | kpl | 0
Dobava ter vgradnja rešetke za na spiro okrogli kanal skupaj z nastavljivimi lamelami, v barvi po izbiri arhitekta sledečih dimenzij:
| MC SS Z / 300x100 | 7 | kpl | 0
11 | Dobava in montaža negorljive parozporne izolacije Armafleks AC, skupaj s potrebnim lepilom, samolepilnim trakom, za izolacijo spiro cevi za sveži in vtočni zrak, debeline 19 mm | 30 | m2 | 0
12 | Merjenje količin zraka, uregulacija količin zraka in sistemov na predpisane količine zraka, meritve ostalih parametrov, uregulacija do popolne funkcionalnosti |  |  | 0
| ocenjeno | 1 | kpl | 0
13 | Razni preboji oziroma gradbena pomoč
| "ocena ur 150 - obračun glede dejanskih količin" | 150 | ur | 0
Poučitev in predaja dokumentacije
14 | Poučitev uporabnika o delovanju in upravljanju z napravo. Predaja tehnične dokumentacije in garancijskih listov.
|  | 1 | kpl | 0
Transportni, zavarovalni in ostali splošni stroški
0
13 | Nepredvideni stroški, k ise obračunajo na podlagi potrditve nadzornika | 10% |  | 0
0
| SKUPAJ |  |  | 0
Opomba:
V popisih niso zajeta v stroko nespadajoča dela, kot je tudi spodrezava vrat za 2 cm in izdealva spuščenega stropa. Preboji pri polaganju strojnih instalacij do vključno premera f50mm morajo biti šteti pri dobavi cevi. Naknadno zaračunavanje le - teh se ne upošteva. Preboji nad f50mm se obračunajo ločeno skladno z dogovorom nadzornika.
Ves vgrajeni material mora biti kakovosten in izdelan po SIST, EN, DIN, standardih ter mora imeti ustrezni certifikat oz. atest s strani proizvajalca.
Dovoljuje se izbira ustrezne druge opreme kot je projektirana; ustrezati mora predvidenim projektnim in tehničnim parametrom, kar morata pisno potrditi investitor in projektant.
Pred izvedbo je potrebno preveriti ali nabavljena oprema ustreza projektnim zahtevam in gradbenemu stanju objekta.
0