## 1_REK
verzija: SPK_01 |  |  | © Copyright Savaprojekt d.d.
1.4.3 POPIS MATERIALA IN DEL
Stanovanjski sklad Republike Slovenije, javni sklad
Poljanska cesta 31,
INVESTITOR: |  | 1000 Ljubljana
VEČSTANOVANJSKI STAVBI V MIRNI
OBJEKT:
SESTAVIL: |  | Blaž Šalamon, mag. inž. arh.
KRAJ IN DATUM: |  | julij 2026
REKAPITULACIJA: |  | GRADBENO OBRTNIŠKA DELA
OPOMBA:
0 | SPLOŠNO
I.1 | SPLOŠNO |  | 0
I.2. | PRIPRAVLJALNA IN ZAKLJUČNA DELA |  | 0
| SKUPAJ - SPLOŠNO |  | 0
A | Objekt A
II. | GRADBENA DELA - Objekt A
II.2. | ZEMELJSKA DELA |  | 0
II.3. | BETONSKA DELA |  | 0
II.4. | TESARSKA DELA - OPAŽI |  | 0
II.5. | ZIDARSKA DELA |  | 0
II.6. | FASADERSKA DELA |  | 0
II.7. | KANALIZACIJA |  | 0
II.8. | TESARSKA DELA - LESENA KONSTRUKCIJA |  | 0
II.9. | PILOTIRANJE |  | 0
| SKUPAJ - GRADBENA DELA - Objekt A |  | 0
III. | OBRTNIŠKA DELA - Objekt A
III.1. | KROVSKO-KLEPARKSA DELA |  | 0
III.2. | KLJUČAVNIČARSKA DELA |  | 0
III.3. | MIZARSKA DELA |  | 0
III.4. | STAVBNO POHIŠTVO |  | 0
III.5. | POŽARNA VRATA IN OKNA |  | 0
III.6. | SLIKOPLESKARSKA DELA |  | 0
III.7. | TLAKARSKA DELA |  | 0
III.8. | KERAMIČARSKA DELA |  | 0
III.9. | SUHOMONTAŽNA DELA |  | 0
III.10. | SPUŠČENI STROPOVI |  | 0
III.11. | DVIGALO |  | 0
III.12. | OPREMA |  | 0
| SKUPAJ - OBRTNIŠKA DELA - Objekt A |  | 0
| SKUPAJ - Objekt A |  | 0
B | Objekt B
II. | GRADBENA DELA - Objekt B
II.2. | ZEMELJSKA DELA |  | 0
II.3. | BETONSKA DELA |  | 0
II.4. | TESARSKA DELA - OPAŽI |  | 0
II.5. | ZIDARSKA DELA |  | 0
II.6. | FASADERSKA DELA |  | 0
II.7. | KANALIZACIJA |  | 0
II.8. | TESARSKA DELA - LESENA KONSTRUKCIJA |  | 0
II.9 | PILOTIRANJE |  | 0
| SKUPAJ - GRADBENA DELA - Objekt B |  | 0
III. | OBRTNIŠKA DELA - Objekt B
III.1. | KROVSKO-KLEPARKSA DELA |  | 0
III.2. | KLJUČAVNIČARSKA DELA |  | 0
III.3. | MIZARSKA DELA |  | 0
III.4. | STAVBNO POHIŠTVO |  | 0
III.5. | POŽARNA VRATA IN OKNA |  | 0
III.6. | SLIKOPLESKARSKA DELA |  | 0
III.7. | TLAKARSKA DELA |  | 0
III.8. | KERAMIČARSKA DELA |  | 0
III.9. | SUHOMONTAŽNA DELA |  | 0
III.10. | SPUŠČENI STROPOVI |  | 0
III.11. | DVIGALO |  | 0
III.12. | OPREMA |  | 0
| SKUPAJ - OBRTNIŠKA DELA - Objekt B |  | 0
| SKUPAJ - Objekt B |  | 0
| SKUPAJ (0+A+B) |  | 0
| DDV (9,5%) |  | 0
| SKUPAJ Z DDV (9,5%) |  | 0

## 1_I._SPL
| verzija: SPK_01 |  |  |  |  | © Copyright Savaprojekt d.d.
| ŠT. | POSTAVKA | E | KOL | CENA(€) | VREDNOST (€) | ŠIFRA IFC
| I.1 | SPLOŠNO
SPLOŠNE ZAHTEVE
Popis obravnava vsa gradbeno obrtniška dela na objektu, skupaj s potrebnimi pripravljalnimi in zemeljskimi deli.
Popis je celovit dokument le v kombinaciji z vsemi načrti (arhitektura, elektro in strojne instalacije). Zavezujoče je upoštevati tehnično poročilo, sestave konstrukcij (tlakov, streh, sten, fasad), sheme oken, vrat, risbe, detajle in priloge. Nujno je upoštevati tudi kombinacijo popisa s študijo požarne varnosti.
V popis so vnešeni le osnovni podatki o sestavnih delih objekta. Natančnejši opisi, način in kvaliteta izdelave, barve, velikost elementov, načini pritrjevanja, načini stikovanja z ostalimi elementi objekta, morebitna požarna varnost konstrukcij ali gradbenih elementov in podobno so razvidni iz prej naštetih sestavin projekta.
Vsa dela se izvajajo z dobavo vsega potrebnega materiala za izvedbo faze v posamezni postavki (če ni drugače navedeno), s pomožnimi deli, transporti do mesta vgradnje, v skladu z veljavnimi normativi Združenja gradbeništva slovenije. Vse konstrukcije, izkopi in zasipi so obračunani v raščenem stanju, zato mora izvajalec pri odvozih na deponijo v ceni upoštevati faktor raztresa ( brez uveljavljanja dodatnih količin na faktor)
Ponudnik oz. izvajalec del mora pred izvedbo preučiti projektno dokumentacijo, vse nejasnosti odpraviti v dogovoru z investitorjem in projektantom ter izdelati terminski plan poteka dela.
V času gradnje je v sklopu ureditve gradbišča potrebno predvideti vsa potrebna zavarovanja pristopov. Terminski plan in dela je potrebno uskladiti (pred pričetkom in med gradnjo) z investitorjem.
Izvajalec lahko v pisnem soglasju s projektantom in nadzorom ponudi enakovredno rešitev izvedbe posamezne faze dela skladno z razpisnimi pogoji, vendar pri tem ne more uveljavljati zahtev po dodatnih stroških izvedbe oz. stroške morebitnih potreb po spremembi projektne dokumentacije krije sam. Prav tako krije sam dodatne stroške projektanta vezane na morebitno analizo predlogov ter eventuelne spremembe s tem povezanih rešitev (tudi v primeru zavrnitve predloga).
Vsak ponudnik z oddajo ponudbe prav tako izjavlja, da je PZI dokumantacija popolna in da je sposoben v popolnosti kvalitetno izvesti predmetni objekt.
Opomba: Varovanje objekta, okolice, transport materialov in ureditev gradbišča (dostop, označevanje,zavarovanje, potrebna infrastruktura za zaposlene,...) mora biti zajeto v enotnih cenah izvedbe.
vsa navedena komercialna imena so navedena zgolj zaradi določitve zahtevane kvalitete, ki jo mora ponudnik izpolniti!
Za vse nejasnosti mora ponudnik v razpisnem roku, ki je namenjen postavljanju vprašanj, pisno kontaktirati investitorja, le ta sodeluje s projektantsko organizacijo, katera je celoten projekt pripravila. Kontaktiranje ali postavljanje vprašanj neposredno posameznim odgovornim projektantom ni dovoljeno.
Popolna ponudba za izvedbo GOI mora vsebovati tudi (zajeti v ponudbenih cenah):
- vse stroške, ki zajemajo izvedbo del in materiala po popisu GOI del, popisom GOI del za izvedbo priključkov na komunalno, vodovodno, plinovodno, tk, kabelsko in elektro infrastrukturo
- vsi splošni in stalni stroški povezani z organizacijo in delom na gradbišču, postavitev tabel, varovanje gradbišča izven delovnega časa, postavitev prometne signalizacije, splošni stroški pristojbin in taks upravnih organov pri prijavi gradbišča, pridobivanja raznih dovoljenj in soglasij za izvedbo, ipd
- transportni stroški v območju in izven območja gradbišča,
- splošni stroški pristojbin in davkov upravnih organov pri prijavi gradbišča, pridobivanja raznih dovoljenj in soglasij za izvedbo,
- stroški in pridobivanja soglasja za morebitno zaporo cest,
- izvajalec si zagotovi gradbiščne priključke, (npr. voda, elektrika) za potrebe izvajanja gradnje. Ta dela in te stroške potrebno zajeti v ponudbi.
- stroški nakladanja in razkladanja odvoza odpadkov in ostalega materiala na stalno deponijo izvajalca, razkladanje, eventuelno razgrinjanje ter plačila vseh dovoljenj in potrebne komunalne in energetske pristojbine, odstranitvitev vseh gradbiščnih provizorijev in začasnih komunalnih priključkov po končanih delih
- vse meritve kvalitete in projektiranih parametrov vgrajenih materialov in naprav, vsa atestna dokumentacija, garancije in potrdila o vgrajenih materialih ter izvedba kompletnega tehničnega pregleda s pripravo kompletne tehnične dokumentacije za tehnični pregled
- stroški za vso potrebno mehanizacijo in orodje za izvajanje del, vključno z žerjavi in dvigali, itd
- sprotno evidentiranje in predajo vseh, v načrte (v digitalni obliki) vnešenih sprememb in odstopanj od načrtov PZI med gradnjo (potrjenih s strani odgovornega vodje projekta, odgovornega projektanta arhitekture in odgovornega nadzornika)
- pridobivanja internih soglasij, interne meritve kvalitete vgrajenih materialov, atesti, garancije in potrdila vgrajenih materialov v pripravi dela prevzemnika del
- morebitni stroški povezani s predstavitvami posameznih predvidenih in vgrajenih materialov odgovornemu vodji projekta in investitorju
- stroški, ki nastanejo zaradi prilagajanja teminskega plana izvedbe glede na obstoječe stanje
- stroški za sanacijo in vzpostavitev okoliških zemljišč in objektov, ki so se poškodovali ali uporabili za potrebe gradbišča, v prvotno stanje
- izdelavo vseh v tehničnem poročilu in popisu navedenih vzorcev
Vrednost izdelave vzorcev mora biti vključena v skupno ponudbeno ceno. Ustreznost izdelave vzorcev pisno potrdi izključno odgovorni projektant arhitekture. Vgradnja ali izvedba delov objekta, za katere je potrebno izdelati vzorce brez pisne potrditve odgovornega projektanta arhitekture ni dovoljena. Pisna potrditev vzorcev s strani odgovornega projektanta arhitekture mora biti vnešena v gradbeni dnevnik in je smatrana kot bistveni element tehničnega pregleda objekta.
- Vse vrednosti instalacijskih del v posamezni ponudbi (strojna in elektro dela) morajo, četudi ni to posebej označeno ali navedeno v popisu GOI del, upoštevati vsa dela namenjena prilagajanju trenutnemu stanju na gradbišču. V skupni vrednosti ponudbe mora biti vključeno tudi morebitno dodatno izsekavanje utorov in prebojev v zidane ali armirano-betonske stene, ponovno demontiranje in montiranje vseh vrst montažnih sten, vsa dodatna dela za zagotavljanje primernih križanj med posameznimi instalacijskimi vodi, izdelava vseh vrst ojačitev konstrukcij in podobna dela, ki zagotavljajo kakovostno vgradnjo vseh vrst instalacijskih vodov in niso posebej navedena v popisu GOI del.
V ponudbi morajo biti upoštevana vsa drobna strojna in elektro instalacijska dela.
Kot spremembe PZI projektne dokumentacije se šteje vsakršno spreminjanje gabaritov zgradbe, nosilne in nenosilne gradbene konstrukcije, oblike fasad, sestav vertikalnih in horizontalnih konstrukcij (gradbene fizike), instalacijskih vodov, kot tudi spreminjanje gradbenih materialov, materialov in oblike oken ter jeklenih okvirjev okoli oken, notranjih in zunanjih tlakov, materialov fasad, ograj, finalnih obdelav sten, itd...
V objekte morajo biti vgrajeni samo gradbeni proizvodi, ki so dani v promet skladno s predpisi o gradbenih proizvodih.
Pri gradnji morajo biti upoštevani vsi v Republiki Sloveniji in Evropski uniji veljavni predpisi in zakonodaja, ki opredeljuje varnost pri gradnji in uporabi objekta.
Izvajalec mora v imenu investitorja pred izvajanjem del skleniti pogodbo s prevzemnikom odpadkov, za sprejem vseh odpadkov, skupaj s transportom in vsemi manipulativnimi stroški.
| I. | SPLOŠNO
Postavke veljajo za oba objekta in celotno zunanjo ureditev, vključno s priključki.
I.1 | 1 | Dobava in izdelava načrta organizacije gradbišča ter organizacija gradbišča v skladu z načrtom.
Z vsemi potrebnimi deli, materiali, začasnimi instalacijami, transportnimi potmi, sredstvi za manipulacijo po gradbišču, skladišči, pisarnami, zaščitnmimi ograjami itd.
|  | - načrt organizacije gradbišča | kpl | 1 |  | 0
I.1 | 2 | Stroški izvajanja geološkega nadzora in izdaja poročila (ocena). Geomehanski pregled izkopov za temelje pred izvedbo temeljev, definicija in spremljanje nasipov, definicija in merjenja utrjenosti tamponov pod talnimi ploščami, pod povoznimi pvoršinami,...
|  |  | ur | 40 |  | 0
I.1 | 3 | Spremljanje gradnje, pregled, izpolnjevanje in potrditev Izkaza požarne varnosti in izdelava požarnega reda s strani pooblaščenega strokovnjaka požarne požarne varnosti. Pregled in potrdilo o delovanju vseh vgrajenih elementov in naprav požarne zaščite.
|  |  | kpl | 1 |  | 0
I.1 | 4 | Izdelava požarnega reda za oba objekta s strani pooblaščene institucije. Izdelava elaborata in montaža na objektu.
|  |  | kpl | 1 |  | 0
I.1 | 5 | Izdelava Izkaza energijskih lastnosti stavbe in Energetske izkaznice in potrditev s strani odgovornega projektanta. Za oba objekta.
|  |  | kpl | 1 |  | 0
I.1 | 6 | Izdelava Izkaza zaščite pred hrupom v stavbah s strani pooblaščenega podjetja za izvajanje meritev zaščite pred hrupom. Za oba objekta.
|  |  | kpl | 1 |  | 0
I.1 | 7 | Izdelava elaborata za vpis stavb v kataster stavb ter namestitev oznak stanovanj in skupnih delov skladno z zakonodajo (GURS).
|  |  | kpl | 1 |  | 0
I.1 | 8 | Registracija in priprava podatkov za izdelavo projekta izvedenih del s področja vseh strok (PID dokumentacije)
|  |  | kpl | 1 |  | 0
I.1 | 9 | Izvedba uradnega (certifikat) geodetskega posnetka izvedenih del (območje ca 0,75 ha), skupaj s komunalnim katastrom, vsi podzemni vodi in naprave, sprotno s potekom gradnje (vključno s posnetki križanj, višinami, cevmi, vidnimi spoji in spremembe smeri cevi ...), za potrebe tehničnega pregleda in izvedbe PID načrtov
|  |  | kpl | 1 |  | 0
I.1 | 10 | Izdelava dokazilne dokumentacije za potrebe upravih postopkov. Dokazilna dokumentacije vsebuje vse potrebne certifikate, izjave o skladnosti, tabele, izkaze, navodila za uporabo,…zahtevane po zakonodaji. Izvajalec GO del izdela tudi vodilno mapo dokazilne dokumentacije in skompletira dokazila ostalih strok. Predmet postavke je DZO za oba objekta in celotno zunanjo ureditev, za vse stroke. 2x tiskani izvod, 1x Elektronska oblika.
|  |  | kpl | 1 |  | 0
I.1 | 11 | Izdelava PID dokumentacije za vse stroke, skladno s Pravilnikom o projektni in drugi dokumentaciji ter obrazcih pri graditvi objektov, v 3 izvodih + 1x elektronsko.
|  |  | kpl | 1 |  | 0
I.1 | 12 | Izdelava Elaborata nultega stanja okolice pred začetkom del, monitoring med gradnjo ter zaključno poročilo po končani gradnji. Izdelava elaborata in monitoring zagotovljena s strani neodvisne institucije.
|  |  | kpl | 1 |  | 0
I.1 | 13 | Izdelava elaborata evidence in ravnanja s tujerodnimi invazivnimi rastlinskimi in živalskimi vrstami, skladno s Priporočili za omejevanje širjenja invazivnih tujerodnih vrst preko gradbenih del. Izdelava elaborata zajema: - pregled in popis prisotnih tujerodnih invazivnih rastlinskih in živalskih vrst na območju gradnje pred odstranitvijo vegetacije in začetkom gradnje. - načrtovanje in metode odstranjevanja organizmov in kontaminiranega zemeljskega izkopa ter preprečevanja širjenja v primeru evidentiranih tujerodnih invazivnih rastlinskih in živalskih vrst - ravnanje z ostanki vseh odstranjenih podzemnih in nadzemnih delov rastlin, s kontaminiranim zemeljskim izkopom in z odstranjenimi živalmi.
|  |  | kpl | 1 |  | 0
I.1 | 14 | Priprava, urejanje in posredovanje potrebnih podatkov o gradnji za nadgradnjo 3D BIM modela za uporabo v 6D BIM tehnologiji. Priprava po navodilih BIM nadzornika.
|  |  | kpl | 1 |  | 0
|  | REKAPITULACIJA - SPLOŠNO |  |  |  | 0

## 1_I.2_PRIP
| verzija: SPK_01 | [5 empty] | © Copyright Savaprojekt d.d.
| ŠT. | ŠIFRA IFC | POSTAVKA | E | KOL | CENA(€) | VREDNOST (€)
| II. |  | GRADBENA DELA
| I.2. |  | PRIPRAVLJALNA IN ZAKLJUČNA DELA
Pripravljalna in zaključna dela veljajo za oba objekta in celotno zunanjo ureditev, vključno s priključki.
I.2. | 1 |  | Priprava gradbišča s postavitvijo gradbiščnih kontejnerjev, ureditvijo dostopnih in dovoznih poti deponij, opozorilnih tabel, gradbiščne table, varnostne ograje in ostalih spremljajočih elementov, ki so potrebni za varno delo gradbišča. Kompletno s vzpostavitvijo prvotnega stanja po končanih delih.
Osnovna ureditev gradbišča mora biti upoštevana v enotnih cenah postavk, kot je napisano v splošnem opisu na prvi strani popisa.
|  |  |  | kpl | 1 |  | 0
I.2. | 2 |  | Identifikacija in zakoličba vseh obstoječih komunalnih in energetskih vodov na območju izvedbe del, s sodelovanjem strokovnih služb investitorja in pooblaščenih predstavnikov upravljalcev instalacij.
|  |  |  | kpl | 1 |  | 0
I.2. | 3 |  | Zakoličba objektov.
|  |  |  | kpl | 1 |  | 0
|  |  | REKAPITULACIJA - PRIPRAVLJALNA IN ZAKLJUČNA DELA |  |  |  | 0

## 1.A_II.2_ZEM
| verzija: SPK_01 | [5 empty] | © Copyright Savaprojekt d.d.
| ŠT. | ŠIFRA IFC | POSTAVKA | E | KOL | CENA(€) | VREDNOST (€)
| II. |  | GRADBENA DELA
| A |  | Objekt A
| II.2. |  | ZEMELJSKA DELA
Izkopi za objekt se izvajajo na travniku, ter v neposredni bližini javnih cest.
Selekcionirani izkopani material se lahko ob odobritvi geomehanskega nadzora uporabi za zasutja.
Za začasno deponiranje materiala se zagotovi prostor v okviru gradbišča.
Planum vseh širokih izkopov in vseh poglobitve mora prevzeti geomehanski nadzor. Ravno tako mora geomehanski nadzor potrditi vse projektirane sestave spodnjih ustrojev. Pod temelji, pod talnimi ploščami in pod povoznimi površinami.
Meritve zbitosti in pregledi temeljnih tal, tamponov in nasipov se ne obračunavajo posebej. Zajete morajo biti v enotnih cenah zemeljskih del.
Pri izkopih upoštevati tudi: vse vertikalne in horizontalne prenose, prevoze in transporte.
Opomba:
Za deponiranje materiala od odstranitev in izkopov na deponiji mora izvajalec del pridobiti ustrezna soglasja in izpolniti predpisane obrazce.
Obračunan je odvoz na deponijo, s kompaktiranjem materiala na le tej in plačilom vseh taks in pristojbin za odlaganje.
Za vse oddane odpadke zbiralcem oz. obdelovalcem odpadkov je treba pridobiti evidenčne liste o ravnanju z odpadki ter v sklopu dokumentacije za pridobitev uporabnega dovoljenja izdelati poročilo o nastalih gradbenih odpadkih in o ravnanju z njimi.
Izvajalec mora ob oddaji vsake pošiljke gradbenih odpadkov pridobiti od prevzemnika odpadkov izpolnjen evidenčni list in voditi evidenco o vrstah in količinah nastalih gradbenih odpadkov v skladu s predpisom, ki ureja ravnanje z odpadki
V ceni/enoto je potrebno upoštevati tudi črpanje vode ves čas izvajanja del gradbene jame, z vsemi potrebnimi ukrepi!
Izvajalec mora v ceni/enoto upoštevati vse zahteve "Elaborata preprečevanja in zmanjševanja emisije delcev iz gradbišč" ter tudi določila "Uredbe o preprečevanju in zmanjševanju emisije delcev iz gradbišč", predvsem pa:
-Gradbene odpadke je treba zbirati, ločevati in prevažati skladno z zakonodajo.
- Zmanjševati je treba količino skladiščenega sipkega gradbenega materiala in sipkih gradbenih odpadkov na lokaciji.
- V dogovoru z upravljavcem ceste je treba zagotoviti takojšnje popravilo poškodovane ceste za javni cestni promet oziroma njeno takojšnje čiščenje, če se na izstopu gradbišča onesnaži ali poškoduje.
- Vsa vozila je potrebno pred vstopom na javne asfaltirane površine očistiti.
- Asfaltirane ceste v okolici gradbišča in po potrebi javne asfaltirane površine je treba dodatno čistiti, če se na njih pojavijo ostanki zemlje in umazanije iz gradbišča, ker se s tem prepreči emisije prahu.
- V sušnih dneh in vetrovnih dneh je treba omejiti manipulacijo s sipkim gradbenim materialom na gradbišču ali pa sipek gradbeni material in makadamske gradbiščne ceste ustrezno obdelati proti prašenju (škropljenje z vodo).
Vse količine zemeljskih del so podane v raščenem, oziroma zbitem stanju.
V popisu GO del so upoštevana zemeljska dela v gabaritih objekta, oziroma razširitve pod temelji izven objekta, do kote spodnjega planuma zunanje ureditve.
II.2. | 1 |  | Široki izkop, odriv humusa, oziroma ustrojev na območju objekta. Globina izkopa cca 40cm. Strojni izkop.
Odlaganje humusa na začasno deponijo za naknadno uporabo.
Skupaj z vsemi deli in transporti. Odvoz in deponiranje izkopanega nasipnega materiala na deponijo, kot je opisano v opombi. Obračun v raščenem stanju.
|  |  | - Strojni odriv humusa | m3 | 288 |  | 0
II.2. | 2 |  | Široki strojni izkop materiala III. kategorije. Globina širokega izkopa do 3,00m pod koto terena.
Izkop III.kategorije
Odlaganje materiala na začasno deponijo in slekcioniranje za nasipe in zasipe. Odvoz odvečnega materiala na deponijo.
Skupaj z vsemi deli, nakladanji in transporti. Odvoz in deponiranje izkopanega nasipnega materiala na deponijo, kot je opisano v opombi. Obračun v raščenem stanju.
|  |  | - Strojni široki izkopi | m3 | 400 |  | 0
II.2. | 3 |  | Planiranje dna gradbene jame do ± 3 cm in dna temeljev ter utrjevanje do predpisane zbitosti po geomehanskem poročilu, oziroma zahtevi geomehanika.
|  |  | - Planiranje dna gradbene jame in temeljev | m2 | 800 |  | 0
II.2. | 4 |  | Poglobitev širokega izkopa na mestu črpalnih kanalov in jaškov.
Lokalizirani strojni izkop ca 0,80m pod dnom gradbene jame
|  |  | - Jaški dvigal | m3 | 15 |  | 0
II.2. | 5 | II.2.5 tampon | Izdelava tampona pod temeljno ploščo objekta.
Predvideno na celotni površini, do kote dna temeljev.
Na vrhu tampona potrebno doseči Evd>50 MN/m2. Zgoščenost po SPP: 95%
Tampon debeline cca 30cm ali po navodilih geomehanika. Nasipavanje in utrjevanje v plasteh debeline do 30cm ali po navodilih geomehanika. Zasip s drobljencem D32 visoke kvalitete. Atestiran material.
Skupaj z vsemi deli in transporti. Obračun v raščenem stanju.
Skupaj s potrebnimi meritvami zgoščenosti in zbitosti po zahtevah geomehanika.
|  |  | - Izdelava tampona pod talnimi ploščami. | m3 | 133 |  | 0
II.2. | 6 | II.2.6 zasip | Zasip med temeljnimi gredami, do kote toplotne izolacije.
Nasipavanje in utrjevanje v plasteh debeline do 30cm ali po navodilih geomehanika. Zasip s drobljencem D32 visoke kvalitete. Atestiran material.
Skupaj z vsemi deli in transporti. Obračun v raščenem stanju.
Skupaj s potrebnimi meritvami zgoščenosti in zbitosti po zahtevah geomehanika.
|  |  | - Zasip med temeljnimi gredami. | m3 | 441 |  | 0
II.2. | 7 |  | Zasip za temelji in kletnimi stenami, do kote zunanjih ureditev. Izven gabaritov objekta. Spodnji ustroj pod utrjenimi površinami zunanje ureditve.
Na vrhu tampona potrebno doseči Evd>35 MN/m2. Zgoščenost po SPP: 98%
Nasipavanje in utrjevanje v plasteh debeline do 30cm ali po navodilih geomehanika. Zasip s drobljencem D32 visoke kvalitete. Atestiran material.
Skupaj z vsemi deli in transporti. Obračun v raščenem stanju.
Skupaj s potrebnimi meritvami zgoščenosti in zbitosti po zahtevah geomehanika.
|  |  | - Zasip objekta do kote zunanjih ureditev - zasip pod utrjenimi površinami. | m3 | 94 |  | 0
II.2. | 8 |  | Zasip za temelji in kletnimi stenami, do kote zunanjih ureditev. Izven gabaritov objekta. Spodnji ustroj pod zelenicami.
Skupaj z vsemi deli in transporti. Obračun v raščenem stanju.
Skupaj s potrebnimi meritvami zgoščenosti in zbitosti po zahtevah geomehanika.
|  |  | - Zasip objekta do kote zunanjih ureditev - zasip pod zelenicami | m3 | 50 |  | 0
II.2. | 9 |  | Dobava in polaganje geotekstila pod nasipom.
Skupaj z vsemi deli in transporti.
|  |  | - natezna trdnost 20/20 kN/m | m2 | 550 |  | 0
II.2. | 10 |  | Odvoz odvečnega materiala iz izkopov oziroma humusa na deponijo oddaljeno do 20 km. (ustrezen selekcioniran material iz izkopa se
uporabi za zasipe). Odvoz, vključno z zvračanjem, razprostiranjem, utrjevanjem in
|  |  | oblikovanjem na stalni deponiji; | m3 | 703 |  | 0
II.2. | 11 |  | Razna nepredvidena dela, vpisana v gradbeni dnevnik. Dela se obračunajo na podlagi dejansko porabljenega časa. | ur | 50 |  | 0
|  |  | REKAPITULACIJA - ZEMELJSKA DELA |  |  |  | 0
OK

## 1.A_II.3_BET
| verzija: SPK_01 | [5 empty] | © Copyright Savaprojekt d.d.
| ŠT. | ŠIFRA IFC | POSTAVKA | E | KOL | CENA(€) | VREDNOST (€)
| II. |  | GRADBENA DELA
| A |  | Objekt A
| II.3. |  | BETONSKA DELA
Za vse betone je potrebno pred izvedbo del izdelati projekt betona, ki ga pregleda in potrdi nadzor. Projekt definira betonsko mešanico, potrebne dodatke, način transporta in vgrajevanja betona, nego betona.
Sestavi betona se definirajo tako, da se zagotovi kvaliteta betona (nosilnost, vgradljivost, preprečitev pojava razpok zaradi reoloških pojavov, dodatne zahtevane karakteristike,…) glede na naravo posameznih elementov.
V projektu betona se predvidijo s predpisi potrebne preiskave in kontrole (načini, število, mesto in čas preiskave, izvajalec preiskave), ki jih predpisujejo veljavni standardi.
V postavkah so zajeti vsi distančniki, podpore armatur, vezava armature, vse kar je potrebno za postavitev in zagotavljanje položaja armture med betoniranjem in za zagotovitev ustreznih zaščitnih plasti betona.
V postavkah je zajeta izdelava vse potrebne tehnološke dokumentacije pred izvedbo in vsa dokazilna dokumentacija, atesti, rezultati preiskav, preikzusov, meritev za vgrajene materiale, za vgradnjo in za dokaz kvalitete
vgrajenih materialov, opravljenih del, in izvedenih konstrukcijskih elementov, ki jih zahteva veljavna zakonodaja.
Obdelava stikov opaženja (klesanje, brušenje,...) in popravilo napak betonskih površin (luknje, gnezda, poroznost,…) za nadaljnje obdelave.
Vgrajen beton mora izpolnjevati zahteve SIST EN 206 -1 in SIST 1026, glede zahtev za sveži beton, strjen beton, odpornosti betona proti delovanju lokalnega okolja in s tem povezano obnašanje v konstrukcije v katero je vgrajen, trajnost in ostale zahteve - vse v skladu z zahtevami namembnosti projekta in posameznih konstrukcij v njem.
II.3. | 1 | II.3.1-beton C8/10 | Dobava, transport in vgrajevanje podložnega betona C8/10, d=10cm
Dmax32
Podložni beton pod temelji
- temeljne grede
- AB plošča pritličja
- pasovni temelji - kolesarnica
- temeljna plošča - jašek dvigala
- Stopnišča, dvigala, jaški, kinete, prizidki
- Podbetoniranja, obbetoniranja, razno
|  |  | - Obbetoniranja kablvodov, cevi | m3 | 11 |  | 0
II.3. | 2 | II.3.2-tem-AB-C30/37 | Dobava, transport, vgrajevanje in nega betona C30/37
Klasifikacija : XC2, PV-I, Dmax16 Konstrukcije v zemlji
- temeljne grede
- pasovni temelji - kolesarnica
- AB plošča pritličja
- temeljna plošča - jašek dvigala
|  |  |  | m3 | 405.3 |  | 0
II.3. | 3 | II.3.3-parapet-AB-C30/37 | Dobava, transport, vgrajevanje in nega betona C30/37
Klasifikacija : XC4, XD1, XF1, PV2, Dmax16
AB stene d=20cm
Vidni beton brez poznejših obdelav, VB3
|  |  | - AB parapeti kolesarnice | m3 | 3 |  | 0
II.3. | 4 | II.3.4-stene-AB-C30/37 | Dobava, transport, vgrajevanje in nega betona C30/37
Klasifikacija : XC1, Dmax16
AB stene d=20cm
Gladek beton, pripravljen za obdelavo s pleskarskimi deli (2x kitanje, brušenje).
|  |  | - AB stene | m3 | 530 |  | 0
II.3. | 5 | II.3.5-plosce-AB-C30/37 | Dobava, transport, vgrajevanje in nega betona C30/37
Klasifikacija : XC1, Dmax16
Notranje AB plošče d=20cm
Gladek beton, pripravljen za obdelavo s pleskarskimi deli (2x kitanje, brušenje).
- Etaža E1 +2,93m, hpodp=2,80m
- Etaža E2 +5,93m, hpodp=2,80m
- Etaža E3 +8,93m, hpodp=2,80m
- Etaža E4 +11,93m, hpodp=2,80m
- Etaža E5 +14,93m, hpodp=2,80m
- Streha +17,77m, hpodp=2,80m
|  |  |  | m3 | 506.9 |  | 0
II.3. | 6 | II.3.6-balkon-MAB | Kompletna izvedba in montaža prefabricirnanih balkonskih AB plošč. Skupaj z dobavo vsega potrebenega materiala (z izjemo dobave in montaže Isocorb elementov, ki so zajeti v posebni postavki).
Beton: C30/37, XC3, Dmax16
AB plošče balkonov d=20cm
Gladek beton, pripravljen za obdelavo s pleskarskimi deli (2x kitanje, brušenje).
|  |  |  | m3 | 36 |  | 0
Isocorb elementi - balkoni
Tipi elementov Isokorb
II.3. | 7 | II.3.7-ISOKORB | Schöck ISOKORB KL-O-M2-V1-REI120-CV1-LR145-H200-7.2
Schöck Isokorb tip K (λ=0,031W/mK), z evropskim tehničnim soglasjem (ETA), kot nosilni element za termično ločitev zunanje (balkonske) plošče od notranje (stropne) plošče. Za prosto previsne AB balkone.
|  |  | -Schöck ISOKORB KL-O-M2-V1-REI120-CV1-LR145-H200-7.2 | kom | 116 |  | 0
|  |  | - Vgradnja materiala in povezava z armaturo objekta | kom | 116 |  | 0
II.3. | 8 | II.3.8-ISOKORB | Schöck ISOKORB QL-V1-REI120-H200-2.0
Schöck Isokorb tip Q (λ=0,031W/mK), z evropskim tehničnim soglasjem (ETA), kot nosilni element za termično ločitev zunanje (balkonske) od notranje (stropne) plošče za podprte balkone ali lože.
|  |  | - Schöck ISOKORB QL-V1-REI120-H200-2.0 | kom | 10 |  | 0
|  |  | - Vgradnja materiala in povezava z armaturo objekta | kom | 10 |  | 0
II.3. | 9 | II.3.9-ISOKORB | Schöck ISOKORB ZL-EI120-H200-5.3
Schöck Isokorb tip ZL je primeren kot vmesni izolacijski kos za različne vgradne situacije in zahteve protipožarne zaščite. Schöck Isokorb T tip ZL ne oddaja nobenih sil.
|  |  | - Schöck ISOKORB QL-V1-REI120-H200-2.0 | kom | 10 |  | 0
|  |  | - Vgradnja materiala in povezava z armaturo objekta | kom | 10 |  | 0
II.3. | 10 | II.3.10-stopnice-AB | Dobava, transport, vgrajevanje in nega betona C30/37
Klasifikacija : XC1, Dmax16
Notranja AB stopnišča.
Gladek beton, pripravljen za obdelavo s pleskarskimi deli (2x kitanje, brušenje).
- Stopnišče, d=20cm, Višina podpiranja h=2,80m Rame: 10 Vm. podesti: 6 Stopnic: 90
|  |  |  | m3 | 24 |  | 0
Zvočna izolacija stopnišč (kot npr.Schöck Tronsole)
Tipi elementov Tronsole
II.3. | 11 |  | Schöck TRONSOLE Z-V-T
Schöck Tronsole tip Z-V-T kot nosilni zvočni izolacijski element med podestom in stopniščno - stanovanjsko steno z nosilnim elementom. S sistemom Schöck Tronsole dosegamo 36 dB boljšo izolirnost pred udarnim zvokom kot običajni zvočno izolacijski ležaji. Izvedba v skladu z navodili arhitekta oz. projektanta (statika) nosilne konstrukcije.
|  |  | - Schöck TRONSOLE Z-V-T | kom | 20 |  | 0
|  |  | - Vgradnja materiala in povezava z armaturo objekta | kom | 20 |  | 0
II.3. | 12 |  | Schöck TRONSOLE T-V6-H200-L1800-3.2
Schöck Tronsole tip T kot nosilni zvočni izolacijski element med podestom in stopniščno ramo. S sistemom Schöck Tronsole dosegamo 38 dB boljšo izolirnost pred udarnim zvokom kot običajni zvočno izolacijski ležaji. Izvedba v skladu z navodili arhitekta oz. projektanta (statika) nosilne konstrukcije.
|  |  | - Schöck TRONSOLE T-V6-H200-L1800-3.2 | kom | 9 |  | 0
|  |  | - Vgradnja materiala in povezava z armaturo objekta | kom | 9 |  | 0
II.3. | 13 |  | Schöck TRONSOLE B-V2-L1000-B350-3.2
Schöck Tronsole tip B kot zvočni izolacijski element za zvočno izolirano naleganje stopniščne rame na talno ploščo (kletne stopnice) iz visoko odporne PE pene. S sistemom Schöck Tronsole dosegamo 40 dB boljšo izolirnost pred udarnim zvokom kot običajni zvočno izolacijski ležaji. Izvedba v skladu z navodili arhitekta oz. projektanta (statika) nosilne konstrukcije.
|  |  | - Schöck TRONSOLE B-V2-L1000-B350-3.2 | kom | 2 |  | 0
|  |  | - Vgradnja materiala in povezava z armaturo objekta | kom | 2 |  | 0
II.3. | 14 |  | Schöck TRONSOLE D-H
Schöck Tronsole tip D kot sidrni zvočni izolacijski element za zvočno izoliranje med stopnico in talno ploščo. S sistemom Schöck Tronsole dosegamo 40 dB boljšo izolirnost pred udarnim zvokom kot običajni zvočno izolacijski ležaji. Izvedba v skladu z navodili arhitekta oz. projektanta (statika) nosilne konstrukcije.
|  |  | - Schöck TRONSOLE D-H | kom | 2 |  | 0
|  |  | - Vgradnja materiala in povezava z armaturo objekta | kom | 2 |  | 0
II.3. | 15 |  | Schöck TRONSOLE L-420
Schöck Tronsole tip L kot zvočni samolepilni element za prosto oblikovanje spoja med stopniščno ramo, steno in podestom iz visoko odporne PE pene po DIN EN 14313.
|  |  | - Schöck TRONSOLE D-H | kom | 75 |  | 0
|  |  | - Vgradnja materiala in povezava z armaturo objekta | kom | 75 |  | 0
II.3. | 16 | II.3.16-armatura | Dobava, razrez, krivljenje, čiščenje in polaganje armature: palična B500B, do in nad fi12, varjene armaturne mreže B500A. Z distančniki. Skupaj z vsemi potrebnimi deli materiali in transporti. Srednje zahtevna armatura.
v količini postavk za jekleno rebrasto armaturo je upoštevana masa rebrastih palic, skladno z določili standarda SIST EN 10080.
v količini postavke za mrežno armaturo je upoštevana netto masa vgrajenih mrež, kalo se ne obračunava.
Specifikacija armature v prilogah "Seznam palic z obliko krivljenja - Objekt A in Seznam mrež - Objekt A"
- temeljne grede
- AB plošča pritličja
- pasovni temelji - kolesarnica
- temeljna plošča - jašek dvigala
- stene poglobitev in jaškov
- monolitne stene
- notranje AB plošče
- notranje AB stopnišče
- Skupaj armatura
- do fi12, B500B
|  |  |  | kg | 77377 |  | 0
- nad fi12, B500B
|  |  |  | kg | 37394 |  | 0
- mreže, B500A
|  |  |  | kg | 114581 |  | 0
II.3. | 17 | II.3.17-plosce-AB-talna | talna AB plošča - kolesarnica
Izdelava zunanje talne plošče na terenu v celoti
d=200mm plošča na terenu, Terase
C30/37 XC3 PV-I XF1, Dmax16
Vertikalna ločilna plast d=1,00cm ob vseh vertikalnih elementih, (zidovi, temeljni nastavki do kote gotovega tlaka,…)
Dilatacije okoli vseh stebrov, z diagonalnimi ojačitvami 3 fi12mm, L=100cm po vogalih.
Betoniranje s potrebnimi opaži dilatacij in zaključkov.
Armiranje z aramturnimi mrežami Q196 v spodnji in zgornji tretjini. Obvezna velikost okenc 10x10cm.
Končna obdelava - metličen beton.
Nega betona z vlaženjem in pokrivanjem s PE folijo. Dobava, transporti in vgrajevanje vseh naštetih materialov.
(izdelava talne AB plošče po zgornjem opisu in z vsem naštetim (ločilne plasti, vse armature, opaženja, dialatacije, obdelave površine,..., v celoti)
- talna AB plošča kolesarnice
|  |  |  | m2 | 59 |  | 0
II.3. | 18 | II.3.18-plosce-AB-talna | talna AB plošča - vetrolov
Izdelava zunanje talne plošče na terenu v celoti
d=200mm plošča na terenu, Terase
C30/37 XC2 PV-I, Dmax16
Vertikalna ločilna plast d=1,00cm ob vseh vertikalnih elementih, (zidovi, temeljni nastavki do kote gotovega tlaka,…)
Betoniranje s potrebnimi opaži dilatacij in zaključkov.
Armiranje z aramturnimi mrežami Q196 v spodnji in zgornji tretjini. Obvezna velikost okenc 10x10cm.
Nega betona z vlaženjem in pokrivanjem s PE folijo. Dobava, transporti in vgrajevanje vseh naštetih materialov.
(izdelava talne AB plošče po zgornjem opisu in z vsem naštetim (ločilne plasti, vse armature, opaženja, dialatacije, obdelave površine,..., v celoti)
- talna AB plošča vetrolova
|  |  |  | m2 | 17 |  | 0
|  |  | REKAPITULACIJA - BETONSKA DELA |  |  |  | 0
OK

## 1.A_II.4_TES
| verzija: SPK_01 | [5 empty] | © Copyright Savaprojekt d.d.
| ŠT. | ŠIFRA IFC | POSTAVKA | E | KOL | CENA(€) | VREDNOST (€)
| II. |  | GRADBENA DELA
| A |  | Objekt A
| II.4. |  | TESARSKA DELA - OPAŽI
V cenah opažev so zajeta vsa pripravljalna dela, opaženje, mazanje, razopaževanje, čiščenje in zlaganje opažev, skupaj z vsemi transporti, premiki in pomožnimi deli. Opaži morajo biti pred uporabo pravilno negovani. Premazi in odstranitev premazov so zajeti v cenah postavk. Tesnost in stabilnost opažev mora biti brezpogojno zagotovljena.
Opaži za vidne betone morajo biti pripravljeni tako, da so po razopaženju betonske ploskve brez deformacij, gladke, oziroma v strukturi določeni s projektom in popolnoma zalite brez gnezd in iztekajočega betona. Ravno tako, morajo biti gladki vsi stični robovi opažev.
V ceni je potrebno zajeti tudi izdelavo projekta opažev. Podporni odri in opaži, skupaj s pripadajočimi temelji, morajo biti projektirani tako, da so sposobni prenašati predpostavljene obremenitve, ki se pojavijo med izvajanjem betonerskih del, da so dovolj togi, da zagotavljajo izpolnitev zahtevanih toleranc, ter da je zagotovljena celovitost konstruktivnega elementa.
Stroški za statične presoje stabilnosti, sidranja in preizkuse opažev, delovnih odrov, varovalnih ali pomičnih odrov so vključene v cene po enoti posameznih postavk.
Cena zajema vsa potrebna dela, materiale, podpiranja in orodja za izvedbo opaženja in razopaženja. V enotnih cenah postavk je zajeto opaženje vseh potrebnih odprtin, prebojev in zaključkov po projektni dokumentaciji, razen tistih, ki so v popisu posebej specificirani.
V vseh postavkah je v ceni opažev zajeto tudi zapiranje in tesnenje lukenj distančnikov. V postavki so zajete vse dobave materialov, tudi ustreznih tesnilnih materialov in vse potrebno za kompletno izvedbo del. Za vodotesne betone se uporabljajo distančniki in čepi za vodotesne bet.
V ceni so zajeti tudi delovni in varovalni odri in dostopi potrebni za izvedbo del opaženja, postavljanja armature in betoniranja.
II.4. | 1 |  | Izdelava opaža pet temeljev, vkopanih temeljnih nastavkov, vertikalnih robov temeljnih gred in plošč. Enostranski, podprti, vertikalni, ravni, grobi opaž.
Vertikalni robovi točkovnih temljev, temeljnih gred in plošč.
- temeljne grede
- AB plošča pritličja
- pasovni temelji - kolesarnica
- temeljna plošča - jašek dvigala
|  |  |  | m2 | 528.4 |  | 0
II.4. | 2 |  | Izdelava opaža AB sten.
AB stene, d=20 cm
Dvostranski vertikalni, gladki, ravni, opaž. Gladek beton, pripravljen za obdelavo s pleskarskimi deli (2x kitanje, brušenje).
Vključno z zaključnimi opaži odprtin, ki niso posebej specificirane (vrata, okna, preboji, prezračevalne rešetke,...) in zaključnimi opaži dilatacij in delovnih stikov.
- Etaža E1 (-0,23 do +2,57m), h=2,80m
- Etaža E2 (+5,77 do +8,57m), h=2,80m
- Etaža E3 (+8,77 do +11,57m), h=2,80m
- Etaža E4 (+11,77 do +14,57m), h=2,80m
- Etaža E5 (+14,77 do +17,57m), h=2,80m
- Atika strehe (17,77m do 18,99), h=1,22m
|  |  |  | m2 | 5650.2 |  | 0
II.4. | 3 |  | Izdelava opaža AB sten.
AB stene, d=20 cm
Dvostranski vertikalni, gladki, ravni, opaž. Vidni beton brez poznejših obdelav, VB3
Vključno z zaključnimi opaži odprtin, ki niso posebej specificirane (vrata, okna, preboji, prezračevalne rešetke,...) in zaključnimi opaži dilatacij in delovnih stikov.
- parapeti kolesarnice
|  |  |  | m2 | 28 |  | 0
II.4. | 4 |  | Doplačilo opaža! Izdelava notranjega opaža AB sten dvigalnega jaška.
Notranje AB stene, d=20cm
Dodatna cena za opaž sten. Notranje lice brez podpore na etažni plošči, zunanje podprto na etažni plošči.
- Dvigalni jašek
|  |  |  | m2 | 192 |  | 0
II.4. | 5 |  | Izdelava opaža vertikalnega roba AB plošče
Notranje AB plošče d=20cm
Enostranski vertikalni, gladki, ravni, opaž. Gladek beton, pripravljen za obdelavo s pleskarskimi deli (2x kitanje, brušenje).
Vključno z zaključnimi opaži in opaži vogalov in stikov.
- Etaža E1 +2,93m, hpodp=2,80m
- Etaža E2 +5,93m, hpodp=2,80m
- Etaža E3 +8,93m, hpodp=2,80m
- Etaža E4 +11,93m, hpodp=2,80m
- Etaža E5 +14,93m, hpodp=2,80m
- Streha +17,77m, hpodp=2,80m
|  |  |  | m2 | 221 |  | 0
II.4. | 6 |  | Izdelava ravnega gladkega opaža AB plošč.
AB plošče d=20cm
Spodnja površina: Gladek beton, pripravljen za obdelavo s pleskarskimi deli (2x kitanje, brušenje).
Vključno z opaži prebojev in odprtin, ki niso posebej specificirane.
- Etaža E1 +2,93m, hpodp=2,80m
- Etaža E2 +5,93m, hpodp=2,80m
- Etaža E3 +8,93m, hpodp=2,80m
- Etaža E4 +11,93m, hpodp=2,80m
- Etaža E5 +14,93m, hpodp=2,80m
- Streha +17,77m, hpodp=2,80m
|  |  |  | m2 | 2773 |  | 0
Izdelava ravnega gladkega opaža AB stopniščnih ram in podestov.
AB stopnišče.
Spodnja površina: Gladek beton, pripravljen za obdelavo s pleskarskimi deli (2x kitanje, brušenje).
II.4. | 7 |  | Opaž podestov, Višina podpiranja do 2,80m
|  |  |  | m2 | 31 |  | 0
II.4. | 8 |  | Nagnjeni opaž stopniščnih ram, Višina podpiranja do 2,80m
|  |  |  | m2 | 46 |  | 0
II.4. | 9 |  | Vertikalni opaž stranic stopniščnih ram, Višina podpiranja do 2,80m
|  |  |  | m2 | 9 |  | 0
II.4. | 10 |  | Vertikalni opaž fronte stopnic
|  |  |  | m2 | 25 |  | 0
Večje odprtine v AB stenah in ploščah.
Debelina sten in plošč do 300 mm.
II.4. | 11 |  | - Velikosti do 0,50m2
|  |  |  | kos | 60 |  | 0
II.4. | 12 |  | - Velikosti do 1,00m2
|  |  |  | kos | 60 |  | 0
|  |  | REKAPITULACIJA - TESARSKA DELA - OPAŽI |  |  |  | 0
OK

## 1.A_II.5_ZID
| verzija: SPK_01 | [5 empty] | © Copyright Savaprojekt d.d.
| ŠT. | ŠIFRA IFC | POSTAVKA | E | KOL | CENA(€) | VREDNOST (€)
| II. |  | GRADBENA DELA
| A |  | Objekt A
| II.5. |  | ZIDARSKA DELA
Horizontalna hidroizolacija - stik z zemljo
Dobava, transport in vgrajevanje horizontalne hidroizolacije
Površina betona premazana z bitumenskim premazom (kot npr.Ibitol)
2x varjena bitumenska izolacija iz hidroizolacijskega traku z nosilcem iz steklene tkanine in plastomerom modificiranega bitumna.
Puščeni podaljški za priključke hidroizolacije.
Upogljivost pri nizki temperaturi, min -10stC. Strižna in nat.trdnost ca 600N/50mm (kot npr. Izotekt P4-plus)
V skladu s SIST 1031, SIST EN 13967 (temelji), SIST EN 13707 (strehe)
Skupaj z vsemi transporti, dvigi, prelaganji. Skupaj z vsemi potrebnimi odri, podpiranji, dostopi, delovnimi in varovalnimi odri.
II.5. | 1 | II.5.1-HI-hor | Hidroizolacija pod talno ploščo objekta
|  |  |  | m2 | 512 |  | 0
II.5. | 2 | II.5.2-HI-hor | Hidroizolacija pod talno ploščo vetrolova…
|  |  |  | m2 | 17 |  | 0
II.5. | 3 |  | Izdelava horizontalne hidroizolacije pod nosilnimi stenami.
Zaščitni vodonepropustni premaz iz dvokomponentne polimercementne vodotesne mase na AB gredi pod AB stenami.
Premaz v šir. do 30 cm, 2-3x nanos z porabo 3kg/m2, priprava površine po navodilu dobavitelja
- vodonepropustni premaz, kot npr. Hidrostop
|  |  |  | m1 | 202 |  | 0
II.5. | 4 |  | Vertikalna hidroizolacija površin zidov v stiku z zemljino.
Dobava, transport in vgrajevanje vertikalne hidroizolacije
Površina betona premazana z bitumenskim premazom (kot npr.Ibitol)
2x varjena bitumenska izolacija iz hidroizolacijskega traku z nosilcem iz steklene tkanine in plastomerom modificiranega bitumna.
Puščeni podaljški za priključke hidroizolacije.
Upogljivost pri nizki temperaturi, min -10stC. Strižna in nat.trdnost ca 600N/50mm (kot npr. Izotekt P4-plus)
(zaščita je toplotna izolacija)
V skladu s SIST 1031, SIST EN 13967 (temelji), SIST EN 13707 (strehe)
Skupaj z vsemi transporti, dvigi, prelaganji. Skupaj z vsemi potrebnimi odri, podpiranji, dostopi, delovnimi in varovalnimi odri.
II.5. | 5 | II.5.5-HI-vert | Vertikalna hidroizolacija obodnih sten in parapetov
|  |  |  | m2 | 321 |  | 0
II.5. | 6 | II.5.6-HI-vert | Vertikalna hidroizolacija sten jaškov in temeljnih gred
|  |  |  | m2 | 179 |  | 0
II.5. | 7 |  | Izdelava hidroizolacije iz tekoče hidroizolacijske membrane pri stikih s stavbnim pohištvom ter ostalih detajlih.
Izvedba tesnjenja v pasu ca. 30cm.
|  |  |  | m1 | 15 |  | 0
II.5. | 8 | II.5.8-XPS300-hor | Horizontalna toplotna izolacija
Dobava, transport in vgrajevanje horizontalne toplotne izolacije pod talno ploščo.
XPS plošče, tlačna trdnost 300kPa, λ<0,034 W/mK.
Debelina d=50mm.
V skladu s SIST EN 13164 XPS
-TI pod talno ploščo objekta. XPS300, d=50,
|  |  |  | m2 | 363 |  | 0
II.5. | 9 |  | Dobava in vgradnja PE folije nad slojem XPS izolacije.
|  |  |  | m2 | 512 |  | 0
II.5. | 10 | II.5.10-XPS300-vert | Vertikalna toplotna izolacija
Dobava, transport in vgrajevanje vertiklane toplotne izolacije obodnih temeljnih nastavkov.
(Do cokla. Cokel je v sklopu fasaderskih del)
XPS plošče, tlačna trdnost 300kPa, λ<0,034 W/mK.
Debelina d=200mm.
V skladu s SIST EN 13164 XPS
-TI obodne stene cokla stanvanj, do 0,5m nad koto zunanje ureditve. XPS300, d=200,
|  |  |  | m2 | 231 |  | 0
II.5. | 11 | II.5.11-XPS300-vert | Zaščita vertikalne hidroizolacije - , temeljne grede in dvigalni jašek. - toplotna izolacija: ekstrudiran polistiren (XPS), λD ≤ 0,038, W/mK, σ10 ≥ 300 kPa po EN 13264, deb. 10 cm lepljen na podlago,
- Jašek dvigala in temeljne grede
|  |  |  | m2 | 179 |  | 0
zidani zidovi
II.5. | 12 | II.5.12-porobeton | Zidanje zidov z zidaki iz porobetona (kot npr. sistem Ytong).
Debelina zidov do d=20cm, Višine etaže do 3,00m.
Skupaj z: AB vertikalne vezi (VV): - na cca 6,00m razdalje - na vrhu zidov praviloma AB plošča - Nad vrati preklade.
Skupaj z vsemi potrebnimi materiali, deli, delovnimi odri in odri za zidanje do navedenih višin in transporti.
- Vetrolov
|  |  |  | m2 | 26 |  | 0
II.5. | 13 | II.5.13-porobeton | Zidanje zidov z zidaki iz porobetona (kot npr. sistem Ytong).
Zidovi kopalnic, preostale obzidave d=12cm, Višine etaže do 3,00m.
Skupaj z vsemi potrebnimi materiali, deli, delovnimi odri in odri za zidanje do navedenih višin in transporti.
- Višina etaže do 3,00m
|  |  |  | m2 | 478.9 |  | 0
II.5. | 14 | II.5.14-porobeton | Zidanje zidov z zidaki iz porobetona (kot npr. sistem Ytong).
Predelne zidane stene, zidovi kopalnic - kjer je potrebna razširitev zaradi inštalacij. d=20cm, Višine etaže do 3,00m.
Skupaj z vsemi potrebnimi materiali, deli, delovnimi odri in odri za zidanje do navedenih višin in transporti.
- Višina etaže do 3,00m
|  |  |  | m2 | 59 |  | 0
II.5. | 15 |  | obzidava inštalacijskih blokov (kot npr. Sigma blokov) z zidaki iz porobetona (kot npr. sistem Ytong) debeline 5cm.
Pozidava odprtine za spajanje inštalacij, ca. 30cm višine.
Skupaj z vsemi potrebnimi materiali, deli, delovnimi odri in odri za zidanje do navedenih višin in transporti.
|  |  |  | kpl | 61 |  | 0
II.5. | 16 |  | Pozidava inštalacijskih jaškov na strehi z zidaki iz porobetona (kot npr. sistem Ytong) debeline 10cm.
Pozidava višine ca. 100cm.
Skupaj z vsemi potrebnimi materiali, deli, delovnimi odri in odri za zidanje do navedenih višin in transporti.
|  |  |  | m2 | 50 |  | 0
Dobava in vgradnja tipskih opečnih preklad.
Višine etaže do 3,00m.
Skupaj z vsemi potrebnimi materiali, deli, delovnimi odri in odri za zidanje do navedenih višin in transporti.
II.5. | 17 |  | - za zid d=12cm, l=1,5m
|  |  |  | kos | 36 |  | 0
II.5. | 18 |  | - za zid d=20cm, l=3,0m
|  |  |  | kos | 3 |  | 0
ometi
II.5. | 19 |  | Grobi in fini omet notranjih opečnih zidov in zidov iz betonskih blokov s predhodnim cementnim obrizgom zidov. Z izdelavo špalet okoli okenskih in vratnih odprtin.
Strojna izdelava ometov notranjih zidanih sten iz apneno cementne industrijsko pripravljene malte, debeline cca 15 mm. Komplet z vsem potrebnim materialom (vodilne in vogalne letve,…)
Skupaj z vsemi potrebnimi materiali, deli, delovnimi odri in odri za ometavanje do navedenih višin in transporti.
- Vetrolov
- Zidovi kopalnic
- Zidane stene
|  |  |  | m2 | 1101.8 |  | 0
II.5. | 20 |  | Estrihi, plavajoči podi
Izdelava plavajočega poda v sestavi :
Armirani cementni estrih CT-C30-F6, prostorninska masa 2,2 kg/m3. z dodatkom mikroarmature iz PP vlaken npr.Fibrin 660 ali 1260 v količini 0,6 do 0,9 kg/m3 Armatura zajeta v ceni estriha.
Kompletno z obdelavo površine za polaganje finalnega tlaka, izdelavo dilatacij in nego estriha.
Ravnost površine estriha mora ustrezati DIN 18202 - povečana natančnost(tabela št. 3, vrstica 4)
Sistemske plošče talnega ogrevanja (zajete v popisu strojnih inštalacij).
PE folija 0,15mm (preklopi)
EPS plošče, tlačna trdnost 150kPa, λ<0,035 W/mK, zgornji sloj 5cm dinamična togost SD=25 MN/m³ po EN 29052-1
V skladu s SIST EN 13163 EPS
Vertikalni ločilni trak, kot npr.Stirotrak d=10mm po obodu.
Skupaj z razrezom potrebnih dilatacij. Število in pozicijo dilatacij narekujejo dimenzije površin estriha in zahteve talnih oblog.
Skupaj z šivanjem (spojne "klamfe" in zalitje z epksidno smolo) delovnih dilatacij in morebitnih razpok, ki se pojavijo od izvedbe do polaganja tlakov.
II.5. | 21 | II.5.21-TP1 | Tlaki etaže P0
Sestava:
* Estrih (debelina vključno s sistemskimi ploščami talnega gretja, plošče zajete v SI): 7,0 cm
* PE folija 0,15mm
* TI EPS 150: 15,0 cm
|  |  |  | m2 | 482 |  | 0
II.5. | 22 | II.5.22-TN1 | Tlaki etaž E1-E5:
Sestava:
* Estrih (debelina vključno s sistemskimi ploščami talnega gretja, plošče zajete v SI): 7,0 cm
* PE folija 0,15mm
* TI EPS 150: 8,0 cm
|  |  |  | m2 | 1887 |  | 0
II.5. | 23 | II.5.23-TN2 | Tlaki etaž E1-E4 - hodniki:
Sestava:
* Estrih: 5,0 cm
* PE folija 0,15mm
* TI EPS 150: 15,0 cm
|  |  |  | m2 | 220 |  | 0
predpražniki
Naprava, dobava ter vgradnja in montaža zunanjih in notranjih predpražnikov.
Kot npr EMCO, lamelni predpražnik oznaka 522RB. Kompletno z inox okvirjem. Vključno z ureditvijo dna jame in odtoka. Odtok priključen na najbližjo kanalizacijo.
II.5. | 24 | II.5.24-predpraznik | - Zunanji predpražnik - glavni vhod, velikost: 200x150 cm
|  |  |  | kom | 1 |  | 0
II.5. | 25 | II.5.25-predpraznik | - Zunanji predpražnik - prostor za vozičke, velikost: 150x100 cm
|  |  |  | kom | 1 |  | 0
II.5. | 26 | II.5.26-predpraznik | - Notranji predpražnik - glavni vhod, velikost: 200x150 cm
|  |  |  | kom | 1 |  | 0
II.5. | 27 |  | pomoči
Pomoč obrtnikom, instalaterjem in izvajalcem tehnološke opreme (preboji konstrukcij, dolbljenja, vgradnje omaric in instalacij, ...); obračun po opravljenih urah, vpisanih v gradb.knjigo (nadzor); pomoč KV in PK zidarja (ocena)
II.5. | 27 |  | - pomoč KV delavca | ur | 50 |  | 0
|  |  | - pomoč PK delavca | ur | 50 |  | 0
čiščenja
II.5. | 28 |  | Čiščenje objekta med gradnjo z odnosom materiala in smeti na deponijo.
|  |  |  | m2 | 2701.82 |  | 0
II.5. | 29 |  | Finalno, generalno čiščenje objekta in opreme, zaščitni premazi ter vsa ostala dela potrebna za čistost prostorov, ki je primerna za vselitev. Čiščenje se opravi pred predajo objekta investitorju.
|  |  |  | m2 | 2701.82 |  | 0
Obdelave prebojev
Obdelava odprtin na prehodu inštalacij skozi AB stene, AB nosilce in AB plošče. Vglavnem z grobo cementno malto. Po potrebi z vstavljanjem bolj grobih delcev.
II.5. | 30 |  | - Luknje do fi250mm, ali kvadratne, ekvivalentne površine
|  |  |  | kpl | 50 |  | 0
II.5. | 31 |  | - Luknje nad fi250mm, ali kvadratne, ekvivalentne površine.
|  |  |  | kpl | 20 |  | 0
Odri
II.5. | 32 |  | Fasadni oder iz tipiziranih elementov, kot npr.BOSTA-70 za montažo vodil v jašku dvigala.
Postavitev odra na dno jaška, Fiksiranje in stabilizacija v stene jaška, Dostopi iz etaž.
Obvezna uporaba odrov s certifikatom, Obvezna izelava odra z vsemi stabilizacijami in varovalnimi elementi, ki jih zahtevajo navodila odra.
|  |  |  | m2 | 62 |  | 0
II.5. | 33 |  | Horizontalni opaž-oder za montažo kabine dvigala v dvigalnem jašku.
Postavitev odra na dno jaška, Fiksiranje in stabilizacija v stene jaška, Dostopi iz najnižje etaže. Višina podpiranja ca1,40m
|  |  |  | m2 | 7 |  | 0
Prefabricirani instalacijski bloki (kot npr. Sigma blok)
SIGMA blok vsebuje:
-horizontalni razvod s priključki za
sanit.predmete in podometnimi ventili
-odtočno vertikalo PP fi 110
z vsemi potrebnimi priključki
-ravne vent. cevi fi 150
-ravne vent. cevi fi 80
-kotne vent. priključke fi 80
-kotne vent. priključke fi 150
-podaljške vent. priključkov fi 150
-podaljške vent. priključkov fi 80
-doze za el.priključke
II.5. | 34 | II.5.34-SB1 | SB DV 1 235/25 višine 300
|  |  |  | kom | 20 |  | 0
II.5. | 35 | II.5.35-SB1 | SB DV 1 235/25 višine 410
|  |  |  | kom | 5 |  | 0
II.5. | 36 | II.5.36-SB1 | SB DV 2 30/40 višine 300
|  |  |  | kom | 3 |  | 0
II.5. | 37 | II.5.37-SB1 | SB DV 2 30/40 višine 410
|  |  |  | kom | 1 |  | 0
II.5. | 38 | II.5.38-SB1 | SB DV 7,9 85/25 višine 300
|  |  |  | kom | 9 |  | 0
II.5. | 39 | II.5.39-SB1 | SB DV 7,9 85/25 višine 410
|  |  |  | kom | 4 |  | 0
II.5. | 40 | II.5.40-SB1 | SB DV 5,8,11 85/55 višine 300
|  |  |  | kom | 15 |  | 0
II.5. | 41 | II.5.41-SB1 | SB DV 4,5,8,11 85/55 višine 410
|  |  |  | kom | 4 |  | 0
II.5. | 42 | II.5.42-SB1 | Dobava in montaža GEBERIT podometnih kotličkov
|  |  |  | kom | 26 |  | 0
Izdelava in montaža kap UNIVERZAL
Kape iz procrom pločevine, bočno fiksne lamele, čelno pomične lamele, višina kap 40cm.
Vključno z vsemi pomožnimi deli za vgradnjo blokov, drobni material, transporti…
II.5. | 43 | II.5.43-KI1 | - kapa KI 1, dim. 80/120cm
|  |  |  | kpl | 1 |  | 0
II.5. | 44 | II.5.44-KI2 | - kapa KI 2, dim. 210/100cm
|  |  |  | kpl | 1 |  | 0
II.5. | 45 | II.5.45-KI3 | - kapa KI 3, dim. 280/70cm
|  |  |  | kpl | 1 |  | 0
II.5. | 46 | II.5.46-KI4 | - kapa KI 4, dim. 170/90cm
|  |  |  | kpl | 1 |  | 0
II.5. | 47 | II.5.47-KI5 | - kapa KI 5, dim. 170/70cm
|  |  |  | kpl | 1 |  | 0
II.5. | 48 | II.5.48-KI6 | - kapa KI 6, dim. 210/100cm
|  |  |  | kpl | 1 |  | 0
II.5. | 49 | II.5.49-KI7 | - kapa KI 7, dim. 135/70cm
|  |  |  | kpl | 1 |  | 0
II.5. | 50 | II.5.50-KI8 | - kapa KI 8, dim. 285/100cm
|  |  |  | kpl | 1 |  | 0
II.5. | 51 | II.5.51-KI9 | - kapa KI 9, dim. 210/90cm
|  |  |  | kpl | 1 |  | 0
II.5. | 52 | II.5.52-KI10 | - kapa KI 10, dim.140/70cm
|  |  |  | kpl | 1 |  | 0
Protiprašni premaz dna dvigalnega jaška
II.5. | 53 |  | Protiprašni premaz dna dvigalnega jaška.
|  |  |  | m2 | 50 |  | 0
prag vhodnih vrat
II.5. | 54 |  | Dobava in vgradnja prefabirciranega betonskega praga, zaključna obdelava prani beton.
Vključno z vsem vgradnim in tesnilnim materialom.
Prag dolžine 250cm, širine 22cm, d=5cm, zgornji rob v naklonu 2%.
|  |  |  | kpl | 1 |  | 0
|  |  | REKAPITULACIJA - ZIDARSKA DELA |  |  |  | 0
OK

## 1.A_II.6_FAS
| verzija: SPK_01 | [5 empty] | © Copyright Savaprojekt d.d.
| ŠT. | ŠIFRA IFC | POSTAVKA | E | KOL | CENA(€) | VREDNOST (€)
| II. |  | GRADBENA DELA
| A |  | Objekt A
| II.6. |  | FASADERSKA DELA
Splošne opombe :
Vse delo in obračun izvršiti po splošnih in posebnih določilih, ki jih vsebujejo gradbene norme, če v posameznih predračunskih postavkah ni izrecno drugačnih določil.
Izvedba mora biti čista in precizna. Vsakršno krpanje, popravljanje zmanjšuje kvaliteto izdelka in jih mora izvajalec popraviti na svoje stroške.
Skupaj z obdelavo okenskih špalet in zaključkov.
Vsi vertikalni robovi ojačani s PVC profili.
Vsi zaključni robovi previsnih horizontalnih površin so ojačani z vgrajenim odkapnim PVC profilom. (zgornje špalete nad okni in vrati, spodnji zaključek fasade nad coklom,…)
Fasada potegnjena preko tesnilnih okenskih trakov (RAL montaža oken)
Višine fasade različne, Pretežno do 19,00m,
Skupaj z vsemi sidranji in pritrjevanji toplotne izolacije po navodilih in zahtevah izdelovalca in dobavitelja sistema fasade.
Skupaj z vsemi potrebnimi materiali, deli, fasadnimi odri in transporti.
Obvezna vgadnja celotnega sistema izbranega proizvajalca.
Garancija fasadnega sistema min. 20 let.
Barva fasade v dveh barvnih odtenkih, osnova umazano bela (približek RAL9002), poudarki rjavi (približeb RAL 8025)
II.6. | 1 | II.6.1-F1 | Izdelava toplotno izolativne fasadne obloge z izvedbo sistemskega kontaktnega strukturiranega fasadnega zaključnega sloja nad toplotno izolacijo, obloga
visoke trdnosti,s trajno hidrofobno finalno površino,odporno na pojave plesni in naslojevanje drugih mikroorganizmov
na robovih in špaletah tipski PVC profili z mrežico ali 2x armirani omet, ustrezno paroprepustna (sestava slojev od znotraj na zunaj) :
* hidravlično vezivno lepilo, elastoplastična masa, 0,4 cm armirana z dvojno plastificirano stekleno mrežico
* toplotno-izolacijski sloj: deb.=20.0 cm EPS, SIST EN 13163, plošče brez stopnič.preklopa! (λ= max.0.035 W/(m.K)), plošče so skladno z zahtevami po tehn. specifikaciji proizv. sistema sidrane v nosilno steno s poglobljenimi pritrdili (npr. z inox žična sidra 4mm – gostota sidranja min. 5 x/m2) in polno površinsko lepljene na površino stene
* osnovni brezcementni tankoslojni nanos d=0.3 cm, armiran s stekl.mrežico po sistemski rešitvi proizvajalca
* finalni tankoslojni nanos - silikonski omet d=0.3 cm, na ustrezno pripravljeno armirano podlago, barva in finost zrnavosti po dogovoru z arhitektom!
Razred odziva na ogenj celotnega sistema fasade min. B-d0.
Oblaganje špalet (vseh okenskih ali vratnih odprtin!) z XPS izolacijo debeline 2cm, lepljeno, z vsemi manipulativnimi stroški
Špalete se ne zaračunavajo posebej. Površine oken do 3m2 se ne odbijajo.
Kompletno z vgradnjo vseh potrebnih fazonskih elementov-vogalniki, odkapniki ipd…
Vgradnja sistema, kot npr. Baumit, JUB, Roefix…
- Fasada - tankoslojni omet, sestav F1
|  |  |  | m2 | 1350 |  | 0
II.6. | 2 | II.6.2-F1.v | Izdelava toplotno izolativne fasadne obloge z izvedbo sistemskega kontaktnega strukturiranega fasadnega zaključnega sloja nad toplotno izolacijo, obloga
visoke trdnosti,s trajno hidrofobno finalno površino,odporno na pojave plesni in naslojevanje drugih mikroorganizmov
na robovih in špaletah tipski PVC profili z mrežico ali 2x armirani omet, ustrezno paroprepustna (sestava slojev od znotraj na zunaj) :
* hidravlično vezivno lepilo, elastoplastična masa, 0,4 cm armirana z dvojno plastificirano stekleno mrežico
* toplotno-izolacijski sloj: deb.=10.0 cm EPS, SIST EN 13163, plošče brez stopnič.preklopa! (λ= max.0.035 W/(m.K)), plošče so skladno z zahtevami po tehn. specifikaciji proizv. sistema sidrane v nosilno steno s poglobljenimi pritrdili (npr. z inox žična sidra 4mm – gostota sidranja min. 5 x/m2) in polno površinsko lepljene na površino stene
* osnovni brezcementni tankoslojni nanos d=0.3 cm, armiran s stekl.mrežico po sistemski rešitvi proizvajalca
* finalni tankoslojni nanos - silikonski omet d=0.3 cm, na ustrezno pripravljeno armirano podlago, barva in finost zrnavosti po dogovoru z arhitektom!
Razred odziva na ogenj celotnega sistema fasade min. B-d0.
Oblaganje špalet (vseh okenskih ali vratnih odprtin!) z XPS izolacijo debeline 2cm, lepljeno, z vsemi manipulativnimi stroški
Špalete se ne zaračunavajo posebej. Površine oken do 3m2 se ne odbijajo.
Kompletno z vgradnjo vseh potrebnih fazonskih elementov-vogalniki, odkapniki ipd…
Vgradnja sistema, kot npr. Baumit, JUB, Roefix…
- Fasada vetrolova - tankoslojni omet, sestav F1.v
|  |  |  | m2 | 50 |  | 0
II.6. | 3 | II.6.3-F1* | Izdelava fasade - horizontalni ognjevarni pasovi med nadstropji, po sistemu tankoslojne toplotnoizolirane fasade v kompletni sestavi, kot iz zgornjih postavk, razen:
* toplotno-izolacijski sloj: deb.=20.0 cm mineralna volna, SIST EN 13162, plošče brez stopnič.preklopa! (λ= max.0.035 W/(m.K),ρ= 15-18kg/m3), vležane/starane plošče, plošče so skladno z zahtevami po tehn. specifikaciji proizv. sistema sidrane v nosilno steno s poglobljenimi pritrdili (npr. z inox žična sidra 4mm – gostota sidranja min. 5 x/m2) in polno površinsko lepljene na površino stene
Višina pasu min. 0,4m.
Vgradnja sistema, kot npr. Baumit, JUB, Roefix…
-Fasadna obloga - ognjevarni pasovi, sestav F1*
|  |  |  | m2 | 169 |  | 0
II.6. | 4 | II.6.4-cokel | Izdelava fasadne obloge podzidka-cokla , z izvedbo sistemskega kontaktnega strukturiranega fasadnega zaključnega sloja nad toplotno izolacijo, obloga visoke trdnosti, s
trajno hidrofobno finalno površino,odporno na pojave plesni in naslojevanje drugih mikroorganizmov, na robovih in špaletah tipski PVC profili z mrežico ali 2x armirani omet, ustrezno paroprepustna.
(sestava slojev od znotraj na zunaj) :
* prednamaz XPS izolacije iz izbranega sistema.
* nanos osnovno mineralne lepilne malte na toplotno izolacijo XPS, armirane s stekl.mrežico po sistemski rešitvi proizvajalca
* nanos enokomponentne cementno-disperzijska lepilne mase - zaščitni premaz za podzidek in območje pod nivojem terena. Nanos vsaj 5cm pod nivojem armirnega sloja.
* finalni tankoslojni nanos - silikonski omet na ustrezno pripravljeno armirano podlago, barva in finost zrnavosti po dogovoru z arhitektom!
Vgradnja sistema, kot npr. Baumit, JUB, Roefix…
Kompletno z vgradnjo vseh potrebnih fazonskih elementov-vogalniki, odkapniki ipd…
- podzidek nad terenom h=50cm nad koto zunanje ureditve
|  |  |  | m2 | 88.5 |  | 0
fasadni odri
II.6. | 5 |  | Fasadni oder iz tipiziranih elementov, kot npr.BOSTA-100
Za večje in velike višine, do 20,00m, Fasadni oder iz tipiziranih elementov, kot npr.BOSTA-100
Obvezna uporaba odrov s certifikatom, Obvezna izelava odra z vsemi stabilizacijami in varovalnimi elementi, ki jih zahtevajo navodila odra.
OPOMBA: - Odri se uporabljajo za izvedbo in ves čas izvedbe vseh fasaderskih del
Specificiirana je ca površina ene zunanje stene.
|  |  |  | m2 | 1750 |  | 0
|  |  | REKAPITULACIJA - FASADERSKA DELA |  |  |  | 0
OK

## 1.A_II.7_KAN
| verzija: SPK_01 | [5 empty] | © Copyright Savaprojekt d.d.
| ŠT. | ŠIFRA IFC | POSTAVKA | E | KOL | CENA(€) | VREDNOST (€)
| II. |  | GRADBENA DELA
| A |  | Objekt A
| II.7. |  | KANALIZACIJA
Sanitarna kanalizacija
Dobava in polaganje kanalizacije iz PVC kanalizacijskih cevi, s fazonskimi komadi, priključki,... (obodne togosti SN6) na pripravljeno podlago s spajanjem (oglavek z utorom, gum. tesnilo), čiščenjem površine cevi, rezanjem in vsemi pom. deli in materiali in deli
Skupaj z : - dodatni izkop za kanalizacijo - izdelava fine posteljice d=cca15cm - zasip s drobnejšim peskom do cca 25cm nad cevjo - zasip do potrebne kote s selekcioniranim izkopnim materialom
Utjevanje nasipa v plasteh po 20cm.
II.7. | 1 |  | - PVC fi 75mm | m | 20 |  | 0
II.7. | 2 |  | - PVC fi 110mm | m | 23 |  | 0
II.7. | 3 |  | - PVC fi 125mm | m | 14 |  | 0
II.7. | 4 |  | - PVC fi 160mm | m | 30 |  | 0
II.7. | 5 |  | - PVC fi 200mm | m | 14 |  | 0
II.7. | 6 |  | - PVC fi 110mm - odtok kolesarnice | m | 18 |  | 0
Izdelava notranjih betonskih kanalizacijskih jaškov. Skupaj s pokrovom za vbetoniranje in končno obdelavo tlaka, kot v prostoru. Kanalizacijski pokrov s smradno zaporo.
Skupaj z dodatnimi izkopi in zasipi za jašek, z izdelavo dna, mulde v cem.malti 1:2. Skupaj z izdelavo in obdelavo priključkov cevi.
Globina jaška do 1,2m.
II.7. | 7 |  | - Rev.jašek 60x60cm | kpl | 4 |  | 0
II.7. | 8 |  | - Rev.jašek fi80cm | kpl | 1 |  | 0
Meteorna kanalizacija - streha
Dobava in vgradnja peskolovov klasičnega sistema odvodnjavanja, Jašek iz AB cevi, Skupaj z nosilnim AB obročem za pokrov. AB cev po specifikaciji. Skupaj z LŽ pokrovom, razred nosilnosti C-250. Zagotoviti ustrezno odzračevanje jaška.
Skupaj z izdelavo dna, mulde v cem.malti 1:2. Skupaj z izdelavo in obdelavo priključkov cevi.
Globina cca 1,20m. Iztok na -0,90m. Dno na -1,20m.
Skupaj s priključno cevjo od peskolova do revizijskega jaška Zunanje ureditve. PVC cev fi 250mm, L=cca3,00m.
Skupaj z izdelavo priključka priključne cevi na revizijski jašek.
II.7. | 9 |  | - Peskolov fi60cm, LTŽ pokrov fi60 | kos | 4 |  | 0
II.7. | 10 |  | - Peskolov fi40cm, LTŽ pokrov fi40 | kos | 1 |  | 0
II.7. | 11 |  | Enkratni tlačni preizkus vodotesnosti kanalizacije po predpisih proizvajalca cevi.
|  |  |  | m1 | 81 |  | 0
II.7. | 12 |  | Pregled izvedenih del s kamero.
|  |  |  | m1 | 81 |  | 0
Talni odtoki
Dobava in vgradnja talnega LTŽ požiralnika, kot npr. ACO Spin.
LTŽ požiralnik M125, okvir 197x197 m, odtok DN 100, vgrajen v talno AB ploščo.
II.7. | 13 |  | - talni odtok DN100, LTŽ rešetka | kos | 2 |  | 0
Kabelska kanalizacija
II.7. | 14 |  | Polaganje instalacijskih PVC cevi, min. temenske togosti SN 8 (8 kN/m2) za uvod el.kablov, polaganje v trasah po več cevi
Skupaj z : - dodatni izkop za kablovode - izdelava fine posteljice d=cca15cm - zasip s drobnejšim peskom do cca 25cm nad cevjo - z obbetoniranjem cevi s pustim betonom C10 (do 60% dolž.cevi); - zasip do potrebne kote s selekcioniranim izkopnim materialom
Skupaj z dobavo vsega mat., spajanji in spoji in vsemi pom.deli in transporti.
Utjevanje nasipa v plasteh po 20cm.
|  |  | - PVC fi 160mm - rdeča | m1 | 58 |  | 0
|  |  | - PVC fi 110mm - rdeča | m1 | 82 |  | 0
|  |  | - PVC fi 63mm - rdeča | m1 | 14 |  | 0
|  |  | - PVC - i.c. 50mm | m1 | 48 |  | 0
Obbetoniranje kanalizacije
II.7. | 15 |  | Dobava, transport in vgrajevanje podložnega betona C8/10, d=10cm
Obbetoniranje kanalizacijskih cevi, kjer je to zaradi izvedbe utrjevanja nasipov in tampona poitrebno. Ocena
|  |  |  | m3 | 15 |  | 0
|  |  | REKAPITULACIJA - KANALIZACIJA |  |  |  | 0
OK

## 1.A_II.8_LES
| verzija: SPK_01 | [5 empty] | © Copyright Savaprojekt d.d.
| ŠT. | ŠIFRA IFC | POSTAVKA | E | KOL | CENA(€) | VREDNOST (€)
| II. |  | GRADBENA DELA
| A |  | Objekt A
| II.8. |  | TESARSKA DELA - LESENA KONSTRUKCIJA
Izbrani izvajalec lesene konstrukcije mora izdelati :
- delavniške načrte lesene konstrukcije - dimenzioniranje in delavniške načrte priključkov in priključnih elementov - izbrati in določiti zaščito konstrukcij skladno z zahtevami v nadaljevanju besedila.
Opomba: vse delavniške načrte mora pred izvedbo potrditi odgovorni projektant
V ponujeni ceni je zajeta izdelava, dobava in montaža lesene konstrukcije, skupaj z vsemi potrebnimi pomožnimi deli, spojnim in pritrdilnim materialom na AB konstrukcijo.
Skupaj z vsemi transporti, dvigi, prelaganji in skladiščenjem lesene konstrukcije na gradbišču. Skupaj z vsemi potrebnimi odri, podpiranji, dostopi, delovnimi in varovalnimi odri.
Skupaj z izdelavo celotne delavniške dokumentacije, dokazilne dokumentacije in izdelavo projekta izvedenih del.
Pred izvedbo predati delavniške načrte v potrditev projektantu in nadzoru.
II.8. | 1 |  | Kompletna dobava in izvedba konstrukcije iz lepljenega lameliranega lesa, skupaj z jeklenimi sestavnimi deli (stabilizacijska povezja, priključki, vezna sredstva).
Material: - les: GL28c - jeklo S235 JR - vezna sredstva kv. 8.8.
Skupaj z izvedbo UV obstojnega premaznega sistema za zunanjo uporabo (razred uporabe 2–3 po SIST EN 335), na osnovi debeloslojne lazure, v toniranem odtenku, v minimalno treh nanosih.
Vključena AKZ ter sidranja lesne konstrukcije v AB konstrukcijo (AB parapet, objekt).
Sidranje v AB steno objekta se izvede s podlaganjem s poliamidnimi ploščami, d=10mm.
Izvedba po detajlu, načrt kolesarnice v načrtu gradbeništva.
- kolesarnica (obračun po m3 lesa)
|  |  |  | m3 | 3 |  | 0
|  |  | REKAPITULACIJA - TESARSKA DELA - LESENA KONSTRUKCIJA |  |  |  | 0
OK

## 1.A_II.9_PILOT
| verzija: SPK_01 | [5 empty] | © Copyright Savaprojekt d.d.
| ŠT. | ŠIFRA IFC | POSTAVKA | E | KOL | CENA(€) | VREDNOST (€)
| I. |  | GRADBENA DELA
| A |  | Objekt A
| II.9. |  | PILOTIRANJE
Pripravljalna dela
II.9. | 1 |  | Transport, postavitev in odstranitev potrebne opreme in strojev za potrebe izvedbe uvrtanih pilotov.
|  |  |  | kpl | 1 |  | 0
II.9. | 2 |  | Natančna (geodetska) zakoličba osi objektov in lokacij posameznih pilotov.
|  |  |  | kpl | 1 |  | 0
Izvedba uvrtanih pilotov Φ80
II.9. | 3 |  | Izkop uvrtanih pilotov premera Φ80 cm v plasteh gline in melja, grušča in laponatega apnenca.
|  |  | - piloti Φ80; L=11,0 m; 13 kom | m1 | 149.5
|  |  | - piloti Φ80; L=12 m; 4 kom | m1 | 45.2
|  |  | - piloti Φ80; L=13,0 m; 4 kom | m1 | 49.2
|  |  | - piloti Φ80; L=14,5 m; 4 kom | m1 | 55.2
|  |  |  | m1 | 299.1 |  | 0
II.9. | 4 |  | Nakladanje in odvoz izkopanega materiala v iz uvrtanih pilotov na trajno deponijo vključno z vsemi stroški trajnega deponiranja (količine v raščenem stanju).
|  |  | - piloti Φ80; L=11,0 m; 13 kom | m3 | 75.1469
|  |  | - piloti Φ80; L=12 m; 4 kom | m3 | 22.72
|  |  | - piloti Φ80; L=13,0 m; 4 kom | m3 | 24.7306
|  |  | - piloti Φ80; L=14,5 m; 4 kom | m3 | 27.7465
|  |  |  | m3 | 150.3441 |  | 0
II.9. | 5 |  | Nabava, dobava in vgradnja rebrastega armaturnega jekla B500B.
- piloti
|  |  |  | kg | 26129 |  | 0
II.9. | 6 |  | Nabava, dobava in kontraktorska vgradnja betona kvalitete C30/37, v uvrtane pilote premera Φ80 cm. Upoštevana 10% večja poraba betona.
|  |  | - piloti Φ80; L=11,0 m; 13 kom | m3 | 82.6616
|  |  | - piloti Φ80; L=12 m; 4 kom | m3 | 24.992
|  |  | - piloti Φ80; L=13,0 m; 4 kom | m3 | 27.2037
|  |  | - piloti Φ80; L=14,5 m; 4 kom | m3 | 30.5212
|  |  |  | m3 | 165.3785 |  | 0
II.9. | 7 |  | Sekanja glav pilotov premera Φ80 (odstranitev slabšega betona na vrhu pilota), vključno z nakladanjem, odvozom in deponiranjem odsekanega betona. Strojno in ročno.
|  |  |  | kom | 25 |  | 0
Kontrola izvedbe pilotiranja
I.1. | 8 |  | Celovita izvedba PDA-DLT dinamičnega obremenilnega testa na pilotu premera 80cm, vključno s pripravo in kasnejšo odstranitvijo AB podaljška na glavi pilota za izvedbo preiskave, prevozom in montažo merilne opreme, izvedbo testa in poročilom o rezultatih meritev. Testira se tri poskusne pilote pred izvedbo pilotitranja in nato še dva v fazi izvedbe del. Teste se izvede skladno s standardom ASTM D4945-16.
|  |  |  | kpl | 1 |  | 0
I.1. | 9 |  | Celovita izvedba PIT meritev zveznosti, vključno z opremo za izvedbo testa in poročilom o rezultatih meritev. Testira se 30 % od skupnega števila izvedenih pilotov. Testi se izvedejo skladno s standardom ASTM D5882-07.
|  |  |  | kom | 8 |  | 0
Ostala dela
I.1. | 10 |  | Natančni geodetski posnetek izvedenega stanja posameznih pilotov.
|  |  |  | kpl | 1 |  | 0
I.1. | 11 |  | Izdelava zaključnega poročila o izvedenem temeljenju na osnovi opravljenega geomehanskega nadzora pilotiranja, pregleda projektne dokumentacije, rezultatov kontrolnih meritev pilotov in pregleda "Poročila o izdelavi pilotov", izdelanega s strani izvajalca pilotiranja.
|  |  |  | kpl | 1 |  | 0
|  |  | REKAPITULACIJA - PILOTIRANJE |  |  |  | 0
OK

## 1.A_III.1_KRO
| verzija: SPK_01 | [5 empty] | © Copyright Savaprojekt d.d.
| ŠT. | ŠIFRA IFC | POSTAVKA | E | KOL | CENA(€) | VREDNOST (€)
| III. |  | OBRTNIŠKA DELA
| A |  | Objekt A
| III.1. |  | KROVSKO-KLEPARKSA DELA
Opomba: za vsa krovsko kleparska dela je v ceni zajeta izdelava in montaža izdelkov z dobavo vsega mat., izdelavo izmer, preddeli, pom.deli in transporti potrebnimi za smiselno in funkcionalno dokončanje del.
Ravno tako se morajo izvesti vse potrebne obrobe in zaključki potrebne za funkcionalno in estetsko dokončani izgled streh in fasadnih oblog.
Vse obrobe in zaključki se izvedejo iz pocinkane barvane, plastificirane Fe pločevine debeline 0,6mm. Vse obrobe in zaključki se upoštevajo z vsemi potrebnimi spojnimi, tesnilnimi, podpornimi in pritrdilnimi materiali.
Ravno tako so v enotni ceni za vsa krovsko kleparska dela zajeti vsi potrebnimi odri, dvigali in dvigi, razkladanja in prekladanja.
Postavke vsebujejo izdelavo delavniških načrtov. Pred izvedbo predati delavniške načrte v potrditev projektantu in nadzoru.
Obrobe in maske skladno z barvno študijo, RAL 8025, žlebovi RAL 9002
Glavna streha
III.1. | 1 |  | Dobava materiala in izdelava sestava strešne kritine, v sestavi S1:.
- Zaščitna plast - pran prodec
- pran prodec fr. 16 - 32 mm, d=5.0 cm, podložen s filcem, 155g/m2
- Dvoslojni bitumenski sistem deb. 8,2 mm:
Visoko plasto / elastomerni bitumenski varilni trak deb. 5,2 mm, s posebnim mrežnim nosilnim slojem 300 g/m2, s skrilavim posutjm, pretržna sila > 1450 N, pretržni raztezek > 23 %: področje plastičnosti spodaj - 40 / zgoraj - 25 do + 150 st. C; dimenzijska stabilnost <[0,1] ; razred E; sistemska odpornost B roof (t1); odpornost na pregib pri nizkih temperaturah spodaj - 33 / zgoraj - 15; čelni in vzdolžni preklop 10 oz. 8 cm DO/E1 PYE KTP 300 S5 – Bauder Karat
Samolepilni trak iz elastomernega bitumna, nosilec iz mrežne tkanine 200 g/m2, zgornja stran s taljivo folijo, z možnostjo varjenja vzdolžnih spojev za zagotavljanje 100 % vodotesnosti, debelina 3 mm, področje plastičnosti spodaj - 30 / zgoraj - 25 do + 100 st. C; pretržna sila > 1000 N; po razvitju in pozicioniranju role se zaščitna folija spodaj odstrani; Izvedba spojev z zamikanjem. DU/E1 PYE KTG KSP 3 - Bauder TEC KSA DUO 30
- Toplotno izolacijski sloj 14 cm
toplotna izolacija iz Polyisociuranatnih plošč iz trde pene (PIR), objestransko kaširan z ALU slojem (PUR-DD po ONORM B 6000), s preklopnim spojem, enoslojno polaganje; gostota 30 kg / m3; koeficient toplotne prevodnosti 0,022 W/mK; tlačna trdnost pri 10 % deformaciji > 120 Kpa; Navzemanje vlage < 2%; PIR index > 250 (ekstremno visoka dimenzijska stabilnost), kot npr. Bauder PIR FA
- Toplotno izolacijski sloj v naklonu 2%, 2-16 cm
toplotna izolacija iz Polyisociuranatnih plošč iz trde pene (PIR), objestransko kaširan z ALU slojem (PUR-DD po ONORM B 6000), s preklopnim spojem, enoslojno polaganje; gostota 30 kg / m3; koeficient toplotne prevodnosti 0,022 W/mK; tlačna trdnost pri 10 % deformaciji > 120 Kpa; Navzemanje vlage < 2%; PIR index > 250 (ekstremno visoka dimenzijska stabilnost) kot npr. Bauder PIR FA G20
- Parozaporni sloj 0,4 cm
parna zapora iz elastomernega bitumna, nosilec iz steklenega flisa in ALU PES sloja, visoka difuzijska upornost prehodu vodne pare Sd > 1500 m: spodaj in zgoraj Therm pasovi za lepljenje na podlago / za plošče toplotne izolacije; alkalno odporen; debelina 4 mm, temperaturno področje - 15 do + 70 st. C; klasifikacija B roof (t1) v sistemu; pretržni raztezek min. 2 %, tesnenje z varjenjem čelno in vzdolžno s preklopom 8 do 10 cm; Izvedba spojev z zamikanjem. kot npr. Bauder Therm DS2
- premaz za podlago
hitrovezoči bitumenski prednamaz za beton kot npr. Voranstrich Universal
- Z dvigom membrane preko prelomnih vogalnikov ob robovih na atiko.
Dobava sistemske rešitve, ki zagotavlja požarno odpornost Broof(t1) po EN, kot npr. Bauder, Fragmat…
- Skupaj z obdelavo-tesnenjem vseh zaključkov, prebojev okroglih in pravokotnih kanalov, drogov, stojk varnostne opreme,…
- glavna streha objekta,
|  |  |  | m2 | 475.6 |  | 0
Preostale strehe objekta
III.1. | 2 |  | Dobava materiala in izdelava sestava strešne kritine, v sestavi S1.d:.
- Dvoslojni bitumenski sistem deb. 8,2 mm:
Visoko plasto / elastomerni bitumenski varilni trak deb. 5,2 mm, s posebnim mrežnim nosilnim slojem 300 g/m2, s skrilavim posutjm, pretržna sila > 1450 N, pretržni raztezek > 23 %: področje plastičnosti spodaj - 40 / zgoraj - 25 do + 150 st. C; dimenzijska stabilnost <[0,1] ; razred E; sistemska odpornost B roof (t1); odpornost na pregib pri nizkih temperaturah spodaj - 33 / zgoraj - 15; čelni in vzdolžni preklop 10 oz. 8 cm DO/E1 PYE KTP 300 S5 – Bauder Karat
Samolepilni trak iz elastomernega bitumna, nosilec iz mrežne tkanine 200 g/m2, zgornja stran s taljivo folijo, z možnostjo varjenja vzdolžnih spojev za zagotavljanje 100 % vodotesnosti, debelina 3 mm, področje plastičnosti spodaj - 30 / zgoraj - 25 do + 100 st. C; pretržna sila > 1000 N; po razvitju in pozicioniranju role se zaščitna folija spodaj odstrani; Izvedba spojev z zamikanjem. DU/E1 PYE KTG KSP 3 - Bauder TEC KSA DUO 30
- Toplotno izolacijski sloj 8 cm
toplotna izolacija iz Polyisociuranatnih plošč iz trde pene (PIR), objestransko kaširan z ALU slojem (PUR-DD po ONORM B 6000), s preklopnim spojem, enoslojno polaganje; gostota 30 kg / m3; koeficient toplotne prevodnosti 0,022 W/mK; tlačna trdnost pri 10 % deformaciji > 120 Kpa; Navzemanje vlage < 2%; PIR index > 250 (ekstremno visoka dimenzijska stabilnost), kot npr. Bauder PIR FA
- Toplotno izolacijski sloj v naklonu 2%, 2-4 cm
toplotna izolacija iz Polyisociuranatnih plošč iz trde pene (PIR), objestransko kaširan z ALU slojem (PUR-DD po ONORM B 6000), s preklopnim spojem, enoslojno polaganje; gostota 30 kg / m3; koeficient toplotne prevodnosti 0,022 W/mK; tlačna trdnost pri 10 % deformaciji > 120 Kpa; Navzemanje vlage < 2%; PIR index > 250 (ekstremno visoka dimenzijska stabilnost) kot npr. Bauder PIR FA G20
- Parozaporni sloj 0,4 cm
parna zapora iz elastomernega bitumna, nosilec iz steklenega flisa in ALU PES sloja, visoka difuzijska upornost prehodu vodne pare Sd > 1500 m: spodaj in zgoraj Therm pasovi za lepljenje na podlago / za plošče toplotne izolacije; alkalno odporen; debelina 4 mm, temperaturno področje - 15 do + 70 st. C; klasifikacija B roof (t1) v sistemu; pretržni raztezek min. 2 %, tesnenje z varjenjem čelno in vzdolžno s preklopom 8 do 10 cm; Izvedba spojev z zamikanjem. kot npr. Bauder Therm DS2
- premaz za podlago
hitrovezoči bitumenski prednamaz za beton kot npr. Voranstrich Universal
- Z dvigom membrane preko prelomnih vogalnikov ob robovih na atiko.
- po obodu predvdieti ojačitev vogala strehe z vezano ploščo (dolžina ca. 14m).
Dobava sistemske rešitve, ki zagotavlja požarno odpornost Broof(t1) po EN, kot npr. Bauder, Fragmat…
- Skupaj z obdelavo-tesnenjem vseh zaključkov, prebojev okroglih in pravokotnih kanalov, drogov, stojk varnostne opreme,…
|  |  | - streha dvigalnega jaška | m2 | 10 |  | 0
III.1. | 3 |  | Dobava materiala in izdelava sestava strešne kritine hodnika, v sestavi S1.h:.
- Dvoslojni bitumenski sistem deb. 8,2 mm:
Visoko plasto / elastomerni bitumenski varilni trak deb. 5,2 mm, s posebnim mrežnim nosilnim slojem 300 g/m2, s skrilavim posutjm, pretržna sila > 1450 N, pretržni raztezek > 23 %: področje plastičnosti spodaj - 40 / zgoraj - 25 do + 150 st. C; dimenzijska stabilnost <[0,1] ; razred E; sistemska odpornost B roof (t1); odpornost na pregib pri nizkih temperaturah spodaj - 33 / zgoraj - 15; čelni in vzdolžni preklop 10 oz. 8 cm DO/E1 PYE KTP 300 S5 – Bauder Karat
Samolepilni trak iz elastomernega bitumna, nosilec iz mrežne tkanine 200 g/m2, zgornja stran s taljivo folijo, z možnostjo varjenja vzdolžnih spojev za zagotavljanje 100 % vodotesnosti, debelina 3 mm, področje plastičnosti spodaj - 30 / zgoraj - 25 do + 100 st. C; pretržna sila > 1000 N; po razvitju in pozicioniranju role se zaščitna folija spodaj odstrani; Izvedba spojev z zamikanjem. DU/E1 PYE KTG KSP 3 - Bauder TEC KSA DUO 30
- Toplotno izolacijski sloj 14 cm
toplotna izolacija iz Polyisociuranatnih plošč iz trde pene (PIR), objestransko kaširan z ALU slojem (PUR-DD po ONORM B 6000), s preklopnim spojem, enoslojno polaganje; gostota 30 kg / m3; koeficient toplotne prevodnosti 0,022 W/mK; tlačna trdnost pri 10 % deformaciji > 120 Kpa; Navzemanje vlage < 2%; PIR index > 250 (ekstremno visoka dimenzijska stabilnost), kot npr. Bauder PIR FA
- Toplotno izolacijski sloj v naklonu 2%, 2-4 cm
toplotna izolacija iz Polyisociuranatnih plošč iz trde pene (PIR), objestransko kaširan z ALU slojem (PUR-DD po ONORM B 6000), s preklopnim spojem, enoslojno polaganje; gostota 30 kg / m3; koeficient toplotne prevodnosti 0,022 W/mK; tlačna trdnost pri 10 % deformaciji > 120 Kpa; Navzemanje vlage < 2%; PIR index > 250 (ekstremno visoka dimenzijska stabilnost) kot npr. Bauder PIR FA G20
- Parozaporni sloj 0,4 cm
parna zapora iz elastomernega bitumna, nosilec iz steklenega flisa in ALU PES sloja, visoka difuzijska upornost prehodu vodne pare Sd > 1500 m: spodaj in zgoraj Therm pasovi za lepljenje na podlago / za plošče toplotne izolacije; alkalno odporen; debelina 4 mm, temperaturno področje - 15 do + 70 st. C; klasifikacija B roof (t1) v sistemu; pretržni raztezek min. 2 %, tesnenje z varjenjem čelno in vzdolžno s preklopom 8 do 10 cm; Izvedba spojev z zamikanjem. kot npr. Bauder Therm DS2
- premaz za podlago
hitrovezoči bitumenski prednamaz za beton kot npr. Voranstrich Universal
- Z dvigom membrane preko prelomnih vogalnikov ob robovih na atiko.
Dobava sistemske rešitve, ki zagotavlja požarno odpornost Broof(t1) po EN, kot npr. Bauder, Fragmat…
- Skupaj z obdelavo-tesnenjem vseh zaključkov, prebojev okroglih in pravokotnih kanalov, drogov, stojk varnostne opreme,…
|  |  | - streha dvignjenega dela hodnika | m2 | 44 |  | 0
III.1. | 4 |  | Dobava materiala in izdelava sestava strešne kritine, v sestavi S1.v, S1.vn:.
- Zaščitna plast - pran prodec
- pran prodec fr. 16 - 32 mm, d=5.0 cm, podložen s filcem, 155g/m2
- Dvoslojni bitumenski sistem deb. 8,2 mm:
Visoko plasto / elastomerni bitumenski varilni trak deb. 5,2 mm, s posebnim mrežnim nosilnim slojem 300 g/m2, s skrilavim posutjm, pretržna sila > 1450 N, pretržni raztezek > 23 %: področje plastičnosti spodaj - 40 / zgoraj - 25 do + 150 st. C; dimenzijska stabilnost <[0,1] ; razred E; sistemska odpornost B roof (t1); odpornost na pregib pri nizkih temperaturah spodaj - 33 / zgoraj - 15; čelni in vzdolžni preklop 10 oz. 8 cm DO/E1 PYE KTP 300 S5 – Bauder Karat
Samolepilni trak iz elastomernega bitumna, nosilec iz mrežne tkanine 200 g/m2, zgornja stran s taljivo folijo, z možnostjo varjenja vzdolžnih spojev za zagotavljanje 100 % vodotesnosti, debelina 3 mm, področje plastičnosti spodaj - 30 / zgoraj - 25 do + 100 st. C; pretržna sila > 1000 N; po razvitju in pozicioniranju role se zaščitna folija spodaj odstrani; Izvedba spojev z zamikanjem. DU/E1 PYE KTG KSP 3 - Bauder TEC KSA DUO 30
- Toplotno izolacijski sloj 10 cm
toplotna izolacija iz Polyisociuranatnih plošč iz trde pene (PIR), objestransko kaširan z ALU slojem (PUR-DD po ONORM B 6000), s preklopnim spojem, enoslojno polaganje; gostota 30 kg / m3; koeficient toplotne prevodnosti 0,022 W/mK; tlačna trdnost pri 10 % deformaciji > 120 Kpa; Navzemanje vlage < 2%; PIR index > 250 (ekstremno visoka dimenzijska stabilnost), kot npr. Bauder PIR FA
- Toplotno izolacijski sloj v naklonu 2%, 2-8 cm
toplotna izolacija iz Polyisociuranatnih plošč iz trde pene (PIR), objestransko kaširan z ALU slojem (PUR-DD po ONORM B 6000), s preklopnim spojem, enoslojno polaganje; gostota 30 kg / m3; koeficient toplotne prevodnosti 0,022 W/mK; tlačna trdnost pri 10 % deformaciji > 120 Kpa; Navzemanje vlage < 2%; PIR index > 250 (ekstremno visoka dimenzijska stabilnost) kot npr. Bauder PIR FA G20
- Parozaporni sloj 0,4 cm
parna zapora iz elastomernega bitumna, nosilec iz steklenega flisa in ALU PES sloja, visoka difuzijska upornost prehodu vodne pare Sd > 1500 m: spodaj in zgoraj Therm pasovi za lepljenje na podlago / za plošče toplotne izolacije; alkalno odporen; debelina 4 mm, temperaturno področje - 15 do + 70 st. C; klasifikacija B roof (t1) v sistemu; pretržni raztezek min. 2 %, tesnenje z varjenjem čelno in vzdolžno s preklopom 8 do 10 cm; Izvedba spojev z zamikanjem. kot npr. Bauder Therm DS2
- premaz za podlago
hitrovezoči bitumenski prednamaz za beton kot npr. Voranstrich Universal
- Z dvigom membrane preko prelomnih vogalnikov ob robovih na atiko.
Dobava sistemske rešitve, ki zagotavlja požarno odpornost Broof(t1) po EN, kot npr. Bauder, Fragmat…
- Skupaj z obdelavo-tesnenjem vseh zaključkov, prebojev okroglih in pravokotnih kanalov, drogov, stojk varnostne opreme,…
- glavna streha objekta,
|  |  |  | m2 | 30 |  | 0
III.1. | 5 | III.1.5-strehaS1.b | Dobava materiala in izdelava sestava strešne kritine, v sestavi S1.b:.
- Dvoslojni bitumenski sistem deb. 8,2 mm:
Visoko plasto / elastomerni bitumenski varilni trak deb. 5,2 mm, s posebnim mrežnim nosilnim slojem 300 g/m2, s skrilavim posutjm, pretržna sila > 1450 N, pretržni raztezek > 23 %: področje plastičnosti spodaj - 40 / zgoraj - 25 do + 150 st. C; dimenzijska stabilnost <[0,1] ; razred E; sistemska odpornost B roof (t1); odpornost na pregib pri nizkih temperaturah spodaj - 33 / zgoraj - 15; čelni in vzdolžni preklop 10 oz. 8 cm DO/E1 PYE KTP 300 S5 – Bauder Karat
Samolepilni trak iz elastomernega bitumna, nosilec iz mrežne tkanine 200 g/m2, zgornja stran s taljivo folijo, z možnostjo varjenja vzdolžnih spojev za zagotavljanje 100 % vodotesnosti, debelina 3 mm, področje plastičnosti spodaj - 30 / zgoraj - 25 do + 100 st. C; pretržna sila > 1000 N; po razvitju in pozicioniranju role se zaščitna folija spodaj odstrani; Izvedba spojev z zamikanjem. DU/E1 PYE KTG KSP 3 - Bauder TEC KSA DUO 30
- premaz za podlago
hitrovezoči bitumenski prednamaz za beton
- Z dvigom membrane preko prelomnih vogalnikov ob robovih na atiko.
Dobava sistemske rešitve, ki zagotavlja požarno odpornost Broof(t1) po EN, kot npr. Bauder, Fragmat…
- Skupaj z obdelavo-tesnenjem vseh zaključkov, prebojev okroglih in pravokotnih kanalov, drogov, stojk varnostne opreme,…
|  |  | - streha nad najvišjim balkonom/ložo | m2 | 42 |  | 0
III.1. | 6 |  | Atika na AB parapetu, sestav F3
Izdelava obloge atike po sistemu osnovne kritine.
Obdelava atike do zunanjega roba (h = 65 cm, š = 67 cm) z dobavo in montažo :
- premaz za podlago
hitrovezoči bitumenski prednamaz za beton kot npr. Voranstrich Universal
- Parozaporni sloj 0,4 cm
parna zapora iz elastomernega bitumna, nosilec iz steklenega flisa in ALU PES sloja, visoka difuzijska upornost prehodu vodne pare Sd > 1500 m: spodaj in zgoraj Therm pasovi za lepljenje na podlago / za plošče toplotne izolacije; alkalno odporen; debelina 4 mm, temperaturno področje - 15 do + 70 st. C; klasifikacija B roof (t1) v sistemu; pretržni raztezek min. 2 %, tesnenje z varjenjem čelno in vzdolžno s preklopom 8 do 10 cm; Izvedba spojev z zamikanjem. kot npr. Bauder Therm DS2
Parna zapora iz polja se povleče do zunajega roba atike; podlaga predhodno ustrezno izravnana
- Toplotno izolacijski sloj 10cm
Toplotna izolacija (vertikalno na atiki) iz PIR MF plošč predhodno lepljena / mehansko pritrjena v podlago, po obodu vgrajen trikotni PIR klin (50/50) horizontalna podlaga atike izvedena iz opažnega elementa; spodaj polnilo iz toplotne izolacije v naklonu 5 st. proti notranjosti
- Bitumenski sloj 1:
samolepilni elastomerni bitumenski trak z varjenimi spoji (DU/E1 PYE KTG KSP 3 - npr. Bauder TEC KSA DUO)
- Končni sloj:
visoko plasto / elastomerni varilni trak deb. 5 mm, s posebnim nekrčljivim mrežnim nosilnim slojem 300 g/m2, klasifijacija B roof (t1), zmehčišče pri +150 st.C - DO/E1 PYE KTP KSP 300 S5 - npr. Bauder Karat)
- Pokrivna kapa
Pokrivna kapa iz barvane FeZn pločevine, r.š. 110 cm ; podložna pločevina r.š. 105 cm mehansko pritjrena v podlago iz opažnega elementa - vodoodporna vezana plošča debeline 2,5 cm;
Na stiku horizontalne in vertkalne HI je potrebno po obodu vgraditi ojačitveni kotnik iz pločevine r.š. min 25 cm
V ceni je potrebno upoštevati ves potreben material in delo.
|  |  | - glavna streha | m1 | 110.1 |  | 0
III.1. | 7 |  | Atika na AB parapetu, sestav F3.v
Izdelava obloge atike po sistemu osnovne kritine.
Obdelava atike do zunanjega roba (h = 20 cm, š = 40 cm) z dobavo in montažo :
- premaz za podlago
hitrovezoči bitumenski prednamaz za beton kot npr. Voranstrich Universal
- Parozaporni sloj 0,4 cm
parna zapora iz elastomernega bitumna, nosilec iz steklenega flisa in ALU PES sloja, visoka difuzijska upornost prehodu vodne pare Sd > 1500 m: spodaj in zgoraj Therm pasovi za lepljenje na podlago / za plošče toplotne izolacije; alkalno odporen; debelina 4 mm, temperaturno področje - 15 do + 70 st. C; klasifikacija B roof (t1) v sistemu; pretržni raztezek min. 2 %, tesnenje z varjenjem čelno in vzdolžno s preklopom 8 do 10 cm; Izvedba spojev z zamikanjem. kot npr. Bauder Therm DS2
Parna zapora iz polja se povleče do zunajega roba atike; podlaga predhodno ustrezno izravnana
- Toplotno izolacijski sloj 10cm
Toplotna izolacija (vertikalno na atiki) iz PIR MF plošč predhodno lepljena / mehansko pritrjena v podlago, po obodu vgrajen trikotni PIR klin (50/50) horizontalna podlaga atike izvedena iz opažnega elementa; spodaj polnilo iz toplotne izolacije v naklonu 5 st. proti notranjosti
- Bitumenski sloj 1:
samolepilni elastomerni bitumenski trak z varjenimi spoji (DU/E1 PYE KTG KSP 3 - npr. Bauder TEC KSA DUO)
- Končni sloj:
visoko plasto / elastomerni varilni trak deb. 5 mm, s posebnim nekrčljivim mrežnim nosilnim slojem 300 g/m2, klasifijacija B roof (t1), zmehčišče pri +150 st.C - DO/E1 PYE KTP KSP 300 S5 - npr. Bauder Karat)
- Pokrivna kapa
Pokrivna kapa iz barvane FeZn pločevine, r.š. 55 cm ; podložna pločevina r.š. 40 cm mehansko pritjrena v podlago iz opažnega elementa - vodoodporna vezana plošča debeline 18mm;
Na stiku horizontalne in vertkalne HI je potrebno po obodu vgraditi ojačitveni kotnik iz pločevine r.š. min 25 cm
V ceni je potrebno upoštevati ves potreben material in delo.
|  |  | - streha vetrolova | m1 | 18 |  | 0
III.1. | 8 |  | Izolacija inštalacijskih jaškov na strehi, sestav S1.i
Izdelava obloge po sistemu osnovne kritine.
Parna zapora iz polja se povleče do zunajega roba jaška; podlaga predhodno ustrezno izravnana
- Toplotno izolacijski sloj 10cm
Toplotna izolacija (vertikalno na atiki) iz PIR MF plošč predhodno lepljena / mehansko pritrjena v podlago, po obodu vgrajen trikotni PIR klin (50/50) horizontalna podlaga atike izvedena iz opažnega elementa; spodaj polnilo iz toplotne izolacije v naklonu 5 st. proti notranjosti
- Bitumenski sloj 1:
samolepilni elastomerni bitumenski trak z varjenimi spoji (DU/E1 PYE KTG KSP 3 - npr. Bauder TEC KSA DUO)
- Končni sloj:
visoko plasto / elastomerni varilni trak deb. 5 mm, s posebnim nekrčljivim mrežnim nosilnim slojem 300 g/m2, klasifijacija B roof (t1), zmehčišče pri +150 st.C - DO/E1 PYE KTP KSP 300 S5 - npr. Bauder Karat)
|  |  | - inštalacijski jaški | m2 | 50 |  | 0
III.1. | 9 |  | Zavihek kritine na stene, izvedba po detajlu D2
Izdelava obloge stene po sistemu osnovne kritine.
Obdelava zavihka na steno do 50cm nad višino strehe, z dobavo in montažo :
Parna zapora iz polja se povleče do zunajega roba atike; podlaga predhodno ustrezno izravnana
- Toplotno izolacijski sloj 20cm
Toplotna izolacija (vertikalno na atiki) iz PIR MF plošč predhodno lepljena / mehansko pritrjena v podlago, po obodu vgrajen trikotni PIR klin (50/50) horizontalna podlaga atike izvedena iz opažnega elementa; spodaj polnilo iz toplotne izolacije v naklonu 5 st. proti notranjosti
- Bitumenski sloj 1:
samolepilni elastomerni bitumenski trak z varjenimi spoji (DU/E1 PYE KTG KSP 3 - npr. Bauder TEC KSA DUO)
- Končni sloj:
Zaščita iz barvane FeZn pločevine, r.š. 25 cm
V ceni je potrebno upoštevati ves potreben material in delo.
|  |  | - glavna streha, vetrolov | m1 | 80 |  | 0
III.1. | 10 |  | Zavihek kritine na stene - kolesarnica, detajl D3
Izdelava obloge stene po sistemu osnovne kritine.
Obdelava zavihka na steno do 50cm nad višino strehe, z dobavo in montažo :
Parna zapora iz polja se povleče do zunajega roba atike; podlaga predhodno ustrezno izravnana
- Toplotno izolacijski sloj 20cm
Toplotna izolacija (vertikalno na atiki) iz PIR MF plošč predhodno lepljena / mehansko pritrjena v podlago, po obodu vgrajen trikotni PIR klin (50/50) horizontalna podlaga atike izvedena iz opažnega elementa; spodaj polnilo iz toplotne izolacije v naklonu 5 st. proti notranjosti
- Bitumenski sloj 1:
samolepilni elastomerni bitumenski trak z varjenimi spoji (DU/E1 PYE KTG KSP 3 - npr. Bauder TEC KSA DUO)
- Končni sloj:
visoko plasto / elastomerni varilni trak deb. 5 mm, s posebnim nekrčljivim mrežnim nosilnim slojem 300 g/m2, klasifijacija B roof (t1), zmehčišče pri +150 st.C - DO/E1 PYE KTP KSP 300 S5 - npr. Bauder Karat)
- zaščita kritine:
visoko plasto / elastomerni varilni trak deb. 5 mm, s posebnim nekrčljivim mrežnim nosilnim slojem 300 g/m2, klasifijacija B roof (t1), zmehčišče pri +150 st.C - DO/E1 PYE KTP KSP 300 S5 - npr. Bauder Karat)
V ceni je potrebno upoštevati ves potreben material in delo.
|  |  | - glavna streha, vetrolov, kolesarnica | m1 | 80 |  | 0
III.1. | 11 |  | Izveba vzdolžnega odvodnjavanja med vtočniki ob atiki
Pred vgradnjo samolepilnega sloja se na sloj toplotne izolacije dodatno vgradi :
Dobava in vgradnja sistemskih naklonskih prizem iz PIR z vzdolžnim naklonom 1 %, prečni naklon 4 %; začetna debelina 10 mm; lepljenje na naklonsko toplotno izolacijo s sistemskim PU Schaumkleber Opomba : dolžina osameznega seta pokriva dolžino 2 m PIR LES set 1- 2 - 3 - 4
V ceni je potrebno upoštevati ves potreben material in delo.
|  |  | - glavna streha | kos | 35 |  | 0
Streha kolesarnice
III.1. | 12 |  | Dobava materiala in izdelava zaključnega sloja strešne kritine kolesarnice, v sestavi S2:.
- Zaščitna plast - pran prodec
- pran prodec fr. 16 - 32 mm, d=5.0 cm, podložen s filcem, 155g/m2
- Dvoslojni bitumenski sistem deb. 8,2 mm:
Visoko plasto / elastomerni bitumenski varilni trak deb. 5,2 mm, s posebnim mrežnim nosilnim slojem 300 g/m2, s skrilavim posutjm, pretržna sila > 1450 N, pretržni raztezek > 23 %: področje plastičnosti spodaj - 40 / zgoraj - 25 do + 150 st. C; dimenzijska stabilnost <[0,1] ; razred E; sistemska odpornost B roof (t1); odpornost na pregib pri nizkih temperaturah spodaj - 33 / zgoraj - 15; čelni in vzdolžni preklop 10 oz. 8 cm DO/E1 PYE KTP 300 S5 – Bauder Karat
Samolepilni trak iz elastomernega bitumna, nosilec iz mrežne tkanine 200 g/m2, zgornja stran s taljivo folijo, z možnostjo varjenja vzdolžnih spojev za zagotavljanje 100 % vodotesnosti, debelina 3 mm, področje plastičnosti spodaj - 30 / zgoraj - 25 do + 100 st. C; pretržna sila > 1000 N; po razvitju in pozicioniranju role se zaščitna folija spodaj odstrani; Izvedba spojev z zamikanjem. DU/E1 PYE KTG KSP 3 - Bauder TEC KSA DUO 30
- Nosilna podkonstrukcija:
OSB-4 plošče, d=25mm.
- streha kolesarnice
|  |  |  | m2 | 60 |  | 0
III.1. | 13 |  | Atika na lesenem parapetu, detajl D16
Izdelava obloge atike po sistemu osnovne kritine.
Obdelava atike do zunanjega roba (h atike = 20 cm, š = 10 cm, h maske = 75cm) z dobavo in montažo :
Podlaga predhodno ustrezno izravnana
- Bitumenski sloj 1:
samolepilni elastomerni bitumenski trak z varjenimi spoji (DU/E1 PYE KTG KSP 3 - npr. Bauder TEC KSA DUO)
- Končni sloj:
visoko plasto / elastomerni varilni trak deb. 5 mm, s posebnim nekrčljivim mrežnim nosilnim slojem 300 g/m2, klasifijacija B roof (t1), zmehčišče pri +150 st.C - DO/E1 PYE KTP KSP 300 S5 - npr. Bauder Karat)
- Pokrivna kapa
Maska atike in pokrivna kapa iz barvane FeZn pločevine, r.š. 95 cm pritjrena v podlago iz opažnega elementa - lepljen nosilec atike 5/70cm;
Na stiku horizontalne in vertkalne HI je potrebno po obodu vgraditi ojačitveni kotnik iz pločevine r.š. min 25 cm
V ceni je potrebno upoštevati ves potreben material in delo.
|  |  | - Streha kolesarnice | m1 | 22 |  | 0
III.1. | 14 |  | Atika na lesenem parapetu - nad balkoni, detajl D15.
Izdelava obloge atike po sistemu osnovne kritine.
Obdelava atike do zunanjega roba (h atike = 20 cm, š = 10 cm, h maske =45cm) z dobavo in montažo :
Podlaga predhodno ustrezno izravnana
- Bitumenski sloj 1:
samolepilni elastomerni bitumenski trak z varjenimi spoji (DU/E1 PYE KTG KSP 3 - npr. Bauder TEC KSA DUO)
- Končni sloj:
visoko plasto / elastomerni varilni trak deb. 5 mm, s posebnim nekrčljivim mrežnim nosilnim slojem 300 g/m2, klasifijacija B roof (t1), zmehčišče pri +150 st.C - DO/E1 PYE KTP KSP 300 S5 - npr. Bauder Karat)
- Pokrivna kapa
Maska atike in pokrivna kapa iz barvane FeZn pločevine, r.š. 60 cm; mehansko pritjrena v podlago iz opažnega elementa - OSB plošča debeline 2,0 cm;
Na stiku horizontalne in vertkalne HI je potrebno po obodu vgraditi ojačitveni kotnik iz pločevine r.š. min 25 cm
V ceni je potrebno upoštevati ves potreben material in delo.
|  |  | - Streha nad balkoni | m1 | 48 |  | 0
III.1. | 15 | var.preliv 15/10 | Izdelava, dobava, montaža in tesnenje varnostnih prelivov v atikah fasadnih sten.
Prelivni elementi pravokotnega prereza izdelani iz barvane FeZn pločevine. Prelivni elementi vgrajeni 15cm nad koto žlote-strehe.
Debelina stene 60cm, vgradnja v AB steno, primeren za uporabo z bitumensko kritino.
|  |  | - Varnostni prelivi objekta, dim.15x10cm | kos | 4 |  | 0
|  |  | - Varnostni prelivi objekta, dim.25x10cm | kos | 1 |  | 0
III.1. | 16 |  | Izdelava, dobava, montaža in tesnenje varnostnih prelivov v atikah kolesarnice.
Tipski prelivni elementi okroglega prereza izdelani iz barvane al pločevine. Prelivni elementi vgrajeni 15cm nad koto žlote-strehe.
Debelina stene 5cm, vgradnja leseno atiko. Primeren za bitumenske kritine.
|  |  | - Varnostni prelivi kolesarnice, vetrolova, dim. fi100 mm | kos | 2 |  | 0
|  |  | - Varnostni prelivi strehe balkona, dim. fi30 mm | kos | 2 |  | 0
Tesnenje pravokotnih in okroglih prebojev skozi bitumensko kritino.
Tipsko tesnenje z uporabo, varjenjem, tesnenjem in privijičanjem manšet in objemk.
III.1. | 17 |  | - tesnenje okroglih prebojev do fi 200. | kos | 10 |  | 0
III.1. | 18 |  | - tesnenje večjih prebojev do 0,5m2 | kos | 10 |  | 0
Odvodnjavanje streh
Izdelava, dobava in montaža vtočnikov za odvodnjavnja ravnih streh.
Tipski vtočniki za ravne strehe. Vtočniki z zaščitnimi rešetkami in prirobnicami za spajanje protikondenzne folije.
Vtočniki s priklopnimi fazonskimi elementi, Vse pripravljeno za priključitev vertikal.
Skupaj z električnim ogrevanjem vtočnikov.
Skupaj z vsemi potrebnimi izrezi, tesnenji in obrobami.
Skupaj z vsemi obdelavami in tesnenji za vgradnjo vertikal.
III.1. | 19 | III.1.19-VT150 | - vtočniki glavne strehe, dim. Fi150 | kos | 4 |  | 0
III.1. | 20 | III.1.20-VT100 | - vtočniki strehe kolesarnice, dim. Fi100 | kos | 1 |  | 0
III.1. | 21 | III.1.21-VT75 | - vtočniki strehe vetrolova, dim. Fi75 | kos | 1 |  | 0
III.1. | 22 | III.1.22-VT50 | - vtočniki balkonov, dim. Fi50 | kos | 36 |  | 0
Izdelava, dobava in montaža vertikale okroglega prereza za odvodnjavnja ravnih streh.
Vertikale iz pocinkane barvane pločevine . Skupaj z objemkami za pritrditev na AB in lesene montažne zidove.
Skupaj s priključnim kolenom za peskolov.
III.1. | 23 | III.1.23-VO150 | - vertikalne odtočne cevi glavne strehe, dim. Fi150 | m1 | 59 |  | 0
III.1. | 24 | III.1.24-VO75 | - vertikalne odtočne cevi vetrolova, dim. Fi75 | m1 | 4 |  | 0
III.1. | 25 | III.1.25-VO50 | - vertikalne odtočne cevi balkonov, dim. Fi50 | m1 | 18 |  | 0
III.1. | 26 |  | - horizontalne odtočne cevi balkonov, dim. Fi50 | m1 | 72 |  | 0
- Kolesarnica
III.1. | 27 | III.1.27-VO100 | - vertikalne odtočne cevi kolesarnice, dim.fi100 | m1 | 4 |  | 0
Svetlobne kupole
III.1. | 28 |  | Dobava in montaža svetlobne kupole dvoslojne - iz polikarbonata, na standardnem nastavnem vencu viš.50cm (pritrditev venca na menjalnike, ojačitve na visokoprofilirani pločevini)
Venci toplotno izolirani
Odpiranje - za prezračevanje in odvod dima pri požaru; kot odpiranja min.140st.
pogon el.motorni, 24V DC, s krmiljenjem iz požarne centrale; dobava skupaj s potrebno spremno dokumantacijo;
pritrditev venca na jekl.podkonstrukcijo strehe; vgradnja na strehi vzdolžnega naklona naklona 2% do 5,7st., pokriti z bitumensko str.izol.folijo (kot npr. Bauder), z vsemi pomožnimi deli in transporti
Kupole za odvod dima in toplote oziroma morajo ustrezati standardu SIST EN 12101 : 2 del in imeti naslednje lastnosti : Re 50, SL 250, T -5, WL 1500, Broof 300, Euroclass E imeti morajo slovensko tehnično soglasje STS ali evropsko soglasje ETA ter izjavo o lastnostih. Po aktiviranju javljalnika se mora naprava odpreti v času do 60 sekund brez zakasnitve. Napajanje z energijo mora biti v skladu s smernico VdS 2593 ali v skladu s SIST EN 12101-10. Mehanizem za odmiranje (pnevmatski ali elektromehanski morajo biti v skladu s VdS 2159, VdS 2580 oziroma SIST EN 12101-9).
Vključno z mrežastim senčilom.
|  |  | - dim. 120x120cm | kos | 1 |  | 0
Strešna varovala
Fiksna jeklena sidrna točka v skladu z DIN EN 795:2012
Varnostno sidro (kot npr. ABS-Lock X-SR-B-500) je enotočkovna sidrna točka, ki je namenjena za zaščito pred padcem z višine največ 3 osebam. Naprava se pritrdi na površine, izdelane iz betona ali jekla.
Sidrne naprave se pritrdijo s pomočjo štirih vrtin (Ø 12 mm) v osnovni plošči. Uporabljajo se pritrdilni elementi, ki so ustrezni glede na površino za pritrditev.
V celoti izdelano iz nerjavnega jekla z zanko, ki jo je mogoče odviti in odstraniti, za vse strešne nadkonstrukcije do največ 850 mm, razdalja med oporniki največ 7,5 m.
Povezovalna jeklenica premera 6mm je izdelana iz nerjavnega jekla in testirana na podlagi EN795:2012 in CEN/TS 16415:2013. Minimalna razdalja od roba strehe 2,5 m, dobava in vgradnja v skladu z navodili proizvajalca.
Zajeti ves potreben material za izvedbo certificiranega sistema.
III.1. | 29 |  | ABS Lock-X-SR-B-500 (ali enakovredno) | kos | 11 |  | 0
III.1. | 30 |  | ABS-SY-SEIL-1000A (ali enakovredno) | m1 | 56 |  | 0
III.1. | 31 |  | ABS Lock drobni mat. (ali enakovredno) | kpl | 1 |  | 0
III.1. | 32 |  | Ureditev dostopnih poti do naprav na strehi ter obrobe vseh vertikalnih elementov na strehi (preboji, atike…)
plošče iz pranega betona, 40x40cm, d=4.0 cm
|  |  |  | m2 | 20 |  | 0
III.1. | 33 |  | Dekorativna fasada mreža
Dobava in izvedba celotnega sistema obešene dekorativne fasade iz ekspandirane pločevinaste mreže. Sistem sestavljen iz obešalnega sistema za obešanje na kovinsko podkonstrukcijo.
Fasada deljena na segmente do 170x181cm. Vključno s podkonstrukcijo posameznih segmentov za montažo mreže - okvirji iz L kotnikov 50/50/3.
Obešene zaključne plošče iz ekspandirane pločevinaste mreže (DC01/DC04/DD11/S235JRG2), debelina mreže 1,5mm, končna debelina do 15mm, barva RAL 8025. Barvo, teksturo in dimenzije rastrov potrdi projektant. Skupaj z vertikalnimi in horizontalnimi zaključnimi in vogalnimi obrobami z zunanje in notranje strani. Skupaj z odkapnimi obrobami iz Alu barvane pločevine na vrhu in na dnu fasade in morebitnimi potrebnimi vmesnimi odkapnimi obrobami po višini fasade. (če zahteva sistem)
V fasadi vrata za dostop do kolesarnice, dim. 105/225cm, ključavnica z elektro prijemnikom, za dostop s kartico ali čipom.
V sklopu fasadnega sistema izvesti vse potrebne obrobe, zaključke, odkapne pločevine iz FeZn, t=0,6mm. Odkapna pločevina spodaj, r.š. 10cm, Vogali pokriti s pločevino r.š. 12cm.
Vse rešitve morajo biti tipizirane sistemske rešitve ponuejnega fasadnega sistema. Spodnja kota fasadne stene: +0,50 m Kota vrha fasadnega sistema +2,31 m Obešena prezračevana fasada v celoti po zgornjem opisu
- Zapiranje kolesarnice, shema 313
|  |  |  | m2 | 39 |  | 0
III.1. | 34 |  | Dekorativna fasada mreža na območju strojnih naprav na strehi
Dobava in izvedba celotnega sistema obešene dekorativne fasade iz ekspandirane pločevinaste mreže. Sistem sestavljen iz obešalnega sistema za obešanje v AB konstrukcijo atike.
Fasada deljena na segmente 120x150cm. Vključno s podkonstrukcijo posameznih segmentov za montažo mreže - okvirji iz SHS60/60/4 in RHS60/40/3.
Sidranje v AB steno objekta se izvede s podlaganjem s poliamidnimi ploščami, d=10mm. Preboj skozi kritino zatesnjen z dvokomponentno tesnilno maso na bazi PMMA, kot npr. Triflex ProDetail ali enakovredno
Obešene zaključne plošče iz ekspandirane pločevinaste mreže (DC01/DC04/DD11/S235JRG2), debelina mreže 1,5mm, končna debelina do 15mm, Barvo, teksturo in dimenzije rastrov potrdi projektant. Skupaj z vertikalnimi in horizontalnimi zaključnimi in vogalnimi obrobami z zunanje in notranje strani. Skupaj z odkapnimi obrobami iz Alu barvane pločevine na vrhu in na dnu fasade in morebitnimi potrebnimi vmesnimi odkapnimi obrobami po višini fasade. (če zahteva sistem)
V sklopu fasadnega sistema izvesti vse potrebne obrobe, zaključke, odkapne pločevine iz FeZn, t=0,6mm. Vogali pokriti s pločevino r.š. 22cm.
Vse rešitve morajo biti tipizirane sistemske rešitve ponuejnega fasadnega sistema. Spodnja kota fasadne stene: +0,50m Kota vrha fasadnega sistema +1,70m Obešena prezračevana fasada v celoti po zgornjem opisu
- Zastiranje strojne opreme na strehi, shema 312
|  |  |  | m2 | 46 |  | 0
III.1. | 35 |  | Stolpni prezračevalnik za odvod zraka iz dvigalnega jaška, okrogle izvedbe s prirobnico v sestavi: plašč ohišja, lamela, kapa kot npr. SP tip 1 ("OC IMP Klima", Godovič),
montiran direktno na betonski kanal/pokrov, s vsem montažnim in pritrdilnim ter tesnilnim materialom.
|  |  | - SP-R/400/870/500/kapa tip 1/ inox/400 | kom | 1 |  | 0
|  |  | REKAPITULACIJA - KROVSKO-KLEPARKSA DELA |  |  |  | 0
OK

## 1.A_III.2_KLJ
| verzija: SPK_01 | [5 empty] | © Copyright Savaprojekt d.d.
| ŠT. | ŠIFRA IFC | POSTAVKA | E | KOL | CENA(€) | VREDNOST (€)
| III. |  | OBRTNIŠKA DELA
| A |  | Objekt A
| III.2. |  | KLJUČAVNIČARSKA DELA
Ves jekleni material se pred izdelavo elementov jeklene konstrukcije očisti od umazanije, razmasti in očisti rje in sledi rje s peskanjem. Peskanje površine do Sa 2½.
Antikorozijska zaščita - Notranje konstrukcije
Antikorozijska zaščita se izvede z vročim cinkanjem skladno s SIST EN ISO 1461 za kategorijo korozivnosti C2 po EN ISO 12944-2.
Antikorozijska zaščita - Zunanje konstrukcije
Antikorozijska zaščita se izvede z vročim cinkanjem skladno s SIST EN ISO 1461 za kategorijo korozivnosti C3 po EN ISO 12944-2.
Kategorija izvedbe jeklenih konstrukcij je EXC-2.
V vseh postavkah Ključavničarskih del so zajeti vsa potrebna dela, dodani, spojni in zaščitni material, vsi potreni odri in dostopi in vsi potrebni dvigi in transporti za celovito in funkcionalno dokončanje del iz postavke.
V cenah postavk je zajeta dobava in vgradnja vsega potrebnega pritrdilnega, spojnega in montažnega materiala (spojni elementi, vijaki, sidra, injektirne mase itd.) za izvedbo del po projektni dokumentaciji.
V vseh postavkah Ključavničarskih del so zajeti: - izdelava delavniške dokumentacije, - pregledi konstrukcije in - končno poročilo, ki ga izdela pooblaščena organizacija in pooblaščeni preglednik.
Pred izvedbo predati delavniške načrte v potrditev projektantu in nadzoru.
Ograje barvane skladno z barvno študijo, RAL 8025
III.2. | 1 |  | Penjalne lestve s hrbtnim varovalom
Stojke L 60/60/3mm. Penjala cev fi22 na razmaku 300mm.
Na stojkah privarjene nožice za privijačenje v AB steno.
Kvaliteta jekla S235, JR
Antikorozijska zaščita : srednja korozijska nevarnost-C3 po EN ISO 12944. Predlagan sistem S1-30.
Antikorozijska zaščita : (alternativa) kategorijo okolja C3, vroče cinkanje v skladu z EN ISO 1461, 2009, povprečne debeline sloja 85 mikron
Na vrhu podest s stopnicami do ravnine strehe stopnišča, širine 70cm, skupne dolžine 1,5m.
konstrukcija iz profilov UNP160, podest in 2x stopnice s pohodno rešetko v okvirju iz L profilov.
Ograja podest: h=100 cm, polni rob 10 cm stopniščni del: h=100 cm ograja enostransko.
Vertikale in oprijemalo cev fi48mm. 2x horizontala, cev fi33,7mm.
Skupaj z vsemi potrebni materiali, deli, odri, podpiranji, razkladanji, zlaganjem in horizontalnimi in vertikalnimi transporti.
|  |  | - lestve za dostop na višji del strehe, h=4,5m | kos | 1 |  | 0
III.2. | 2 |  | Notranje stopniščne ograje.
Naprava, dobava in montaža stopniščne kovinske ograje pri notranjih stopniščih. Ograja izdelana iz pohištvenih cevi in ploščatega železa, pocinkana, prašno barvana, dimenzije profilov 50/50 mm, polnila 5/30mm. Ograja vijačena v podeste in stopniščne rame.
Kompletno z ročajem 2x po višni (spodnji h=60cm, zgornji h=90cm). Ročaj lesen z zaobljenimi vogali, zgoraj okrogel, fi40mm, spodaj fi30mm, vijačen na pocinkano jekleno ploščico deb. 4 mm M6 z zaobljeno glavo, ploščica z zaobljenimi robovi nosilec vodila iz pocinkanega ploščatega železa, barva po izbiri projektanta.
Višina polnila 100cm, stebrički 144cm, ročaj v dveh višinah. Izdelava po detajlu, glej načrt NGK2.1-risba 201.
|  |  | - ograja stopnišča | m1 | 35 |  | 0
28
III.2. | 3 |  | Notranje stopniščne ograje - samo ročaj.
Naprava, dobava in montaža ročaja 2x po višni (spodnji h=60cm, zgornji h=90cm). Ročaj lesen z zaobljenimi vogali, zgoraj okrogel, fi40mm, spodaj fi30mm, vijačen na pocinkano jekleno ploščico deb. 4 mm M6 z zaobljeno glavo, ploščica z zaobljenimi robovi nosilec vodila iz pocinkanega ploščatega železa, barva po izbiri projektanta.
|  |  | - ročaj stopnišča, | m1 | 78 |  | 0
28
III.2. | 4 |  | Zaščita špalet ob dvigalu - vogalniki
Dobava in montaža vogalnikov iz brušenega inox, debeline 1mm,
|  |  | - dim. 40x40mm, višina 220cm | kom | 12 |  | 0
Ograje balkonov in teras
Vse: Kvaliteta jekla S235, J0
Vse: AKZ zaščita: vroče cinkanje po uvodnem opisu + prašno barvanje.
Naprava, dobava in montaža ograje balkonov - teras. Ograja izdelana iz pohištvenih prfilov in ploščatega železa, pocinkana, prašno barvana v barvi po izbiri projektanta, dimenzije profilov 50/5 mm, okvirji in stojke iz profilov 50/50/4. Ograja vpeta v ploščo terase.
Izdelava po detajlu, risba 310 - načrt arhitekture.
III.2. | 5 | III.2.5-ograja-tip1.1 | - ograje balkonov tip 1.1, L=700cm (164+392+164cm), h=148cm | kos | 27 |  | 0
III.2. | 6 | III.2.6-ograja-tip1.2 | - ograje balkonov tip 1.2, L=700cm (164+392+164cm), h=139cm | kos | 3 |  | 0
|  |  | REKAPITULACIJA - KLJUČAVNIČARSKA DELA |  |  |  | 0
OK

## 1.A_III.3_MIZ
| verzija: SPK_01 | [5 empty] | © Copyright Savaprojekt d.d.
| ŠT. | ŠIFRA IFC | POSTAVKA | E | KOL | CENA(€) | VREDNOST (€)
| III. |  | OBRTNIŠKA DELA
| A |  | Objekt A
| III.3. |  | MIZARSKA DELA
Za vse izdelke v ceni zajeti izdelavo dobavo in montažo, z , izdelavo izmer, preddeli, dobavo vsega montažnega materiala, pom.deli in transporti Izvedba detajlov po projektu oz po tipskih rešitvah proizvajalcev vgrajenih izdelkov. Hkrati je potrebno tudi upoštevati:
1. V ceno za enoto mere morajo biti vračunani stroški za izdelavo delavniških načrtov ter detajlov za izvedbo posameznih konstrukcijskih elementov in izdelava predizmer na objektu.
2. Pred izdelavo izdelkov, je potrebno izdelati vzorčni kos, ki ga pisno potrdi investitor.
3. Sestavni del popisov so sheme!
4. VSE MERE JE POTREBNO NA GRADBIŠČU PREVERITI OZ. USKLADITI! MERODAJNE SO SVETLE ODPRTINE, ZIDARSKE POTREBNO PRILAGODITI! PRED IZVEDBO PREVERITI ŠTEVILO OKEN ALI VRAT Z DEJANSKIM STANJEM!
5. pred izvedbo stavbnega pohištva je potrebno izdelati in predati projektantu v pregled in potrditev delavniške risbe.
Vrata
Opis : Eno(dvo)krilna vrata.
Krilo lamelne (sendvič) konstrukcije iz perforirane iverne plošče, obloženo z gladko pralno oblogo kot Max Compact, robovi zaobljeni in obloženi z ABS nalimki.
Okovje tipsko: tečaji uležajeni, ALU kljuke zaobljenih oblik, rozete ločene za kljuko in ključavnico - okrogle. Cilindrična ključavnica.
Samozapirala, kjer je navdeno.
Podboji suhomontažni, kovinski objemni vratni okvir, ki objame špaleto vrat.
Za vsa vrata velja da so opremljena z ključavnico s cilindričnim vložkom.
Za kopalniška vrata in WC-je predvidena ključavnica z metuljčkom.
Navedene so gradbene odprtine vrat.
Izdelava po shemah PZI.
VN - Enokrilna notranja vrata,
Podboj: kovinski
Stena: MK, d=15cm
Krilo: Polno
Kljuka znotraj: ALU kljuka
Kljuka zunaj: ALU kljuka
III.3. | 1 | VN1 | VN1 - zid. mera: 90/207 (L:24, D:28) | kos | 52 |  | 0
III.3. | 2 | VN2 | VN2 - zid. mera: 80/207 (L:48, D:16) | kos | 64 |  | 0
Vhodna vrata stanovanj
Opis : Eno(dvo)krilna vrata.
Leseno ojačano krilo, obloženo z gladko pralno oblogo kot Max Compact, robovi zaobljeni in obloženi z ABS nalimki.
Okovje tipsko: tečaji uležajeni, ALU kljuke zaobljenih oblik, rozete ločene za kljuko in ključavnico - okrogle. Cilindrična ključavnica.
Samozapirala, kjer je navdeno.
Podboji suhomontažni, dvodelni alu vratni okvir, ki objame špaleto vrat in omogoča vgradnjo vratnega krila brez brazde.
Za vsa vrata velja da so opremljena z ključavnico s cilindričnim vložkom po sistemu "enotnega ključa" (sistem odpiranja - več.nivojev določi investitor).
Zvočna izolacija vrat min. 37dB, tesno zapirajoča, skladno z zahtevo NPV.
Navedene so gradbene odprtine vrat.
Izdelava po shemah PZI.
VV - Enokrilna vhodna vrata v stanovanja.
Podboj: kovinski
Stena: AB, d=20cm
Krilo: Polno
Kljuka znotraj: ALU kljuka
Kljuka zunaj: ALU kljuka
Znotraj bunkica/metuljček
Kukalo na višini ca. 152cm.
III.3. | 3 | VV1 | VV1 - zid. mera: 105/207 (L:2, D:28) | kos | 30 |  | 0
VV - Enokrilna vhodna vrata v pomožne in tehnične prostore.
Podboj: kovinski
Stena: AB, d=20cm
Krilo: Polno
Kljuka znotraj: ALU kljuka
Kljuka zunaj: ALU kljuka
III.3. | 4 | VV2 | VV2 - zid. mera: 105/207 (L:1, D:-) | kos | 1 |  | 0
|  |  | REKAPITULACIJA - MIZARSKA DELA |  |  |  | 0
OK

## 1.A_III.4_STA
| verzija: SPK_01 | [5 empty] | © Copyright Savaprojekt d.d.
| ŠT. | ŠIFRA IFC | POSTAVKA | E | KOL | CENA(€) | VREDNOST (€)
| III. |  | OBRTNIŠKA DELA
| A |  | Objekt A
| III.4. |  | STAVBNO POHIŠTVO
Opomba: za vse izdelke v ceni zajeti izdelavo dobavo in montažo, z , izdelavo izmer, preddeli, dobavo vsega montažnega materiala, pom.deli in transporti Izvedba detajlov po projektu oz po tipskih rešitvah proizvajalcev vgrajenih izdelkov.
Upoštevati tudi:
1. V ceno za enoto mere morajo biti vračunani stroški za izdelavo delavniških načrtov ter detajlov za izvedbo posameznih konstrukcijskih elementov in izdelava predizmer na objektu.
2. potrebno izdelati vzorčni primer izdelave in vgradnje okenske police, po spodaj navedenem opisu.
3. potrebno izdelati vzorčni primer izdelave in vgradnje oken, po spodaj navedenem opisu. Vgradnjo in izgled okna mora potrditi projektant.
4. pred izvedbo stavbnega pohištva je potrebno izdelati in predati projektantu v pregled in potrditev delavniške risbe.
5. Vse mere preveriti na mestu. O vseh spremembah se posvetovati s projektantom.
7. OBVEZNO UPOŠTEVATI TUDI SHEME OKEN IN VRAT!!!
Barva profilov tonirana v približek RAL 8025 (Pale Brown) in žaluzije RAL 8025
Zunanja okna, vrata in steklene stene
Splošno: Dobava in montaža oken, vrat, sten iz lesenih profilov s prekinjennim topl.mostom, kot npr. Glin GLT 78 EV
Visoko toplotno izoliran sistem za fiksne zasteklitve, okna in balkonska vrata, z Eurovodilom za okovje.
Z večprekatnim sredinskim tesnilom in poglobljenimi steklitvenimi tesnili katera preprečujejo kroženje zraka iz hladne na toplo površino profila. V področju prekinjenega toplotnega mosta je vstavljen dodatni izolativni material.
Spoji so na stikih opremljeni še s posebnimi tesnilnimi elementi oz. z ustreznim kotnikom. Zatesnitev T-spojev se izvede s sistemskimi tesnilnimi blazinicami in trajno elastičnim tesnilnim materialom v področju stičnih tesnilnih elementov labirintne oblike.
Vgradni stiki prekriti s pokrivnimi pravokotnimi letvicami iz enakega materiala, kot okna.
Sistemski spodnji profil za priklop zunanje in notranje police brez toplotnih mostov.
Zahteve po standardih:
Uw: <1,00
Ug: <0,7
Protihrupna zaščita: raz.:3, zvočna izolacija 35dB
Protvlomni razred po ENV 1627: RC2 - velja za okna in vrata v pritličju
Zrakotesnost po EN 12207: raz.: 4
Vodotesnost po EN 12208: raz.: 9a
Odp.na ud.veter EN 12210: raz.C5/B5
Mehanske lastnosti po EN 13115: raz.4
Mehanska trajnost po EN 12400: razr.3
Zaključki na gradbene elemente morajo biti izvedeni po RAL smernicah montaže: - znotraj paronepropustni, - zunaj paropropustni, vodotesni - toplotna izolacija
OKOVJE - material: ALU - odmični tečaji - kljuka: ALU pololiva, pri vseh zunanjih oknih kljuke s ključavnicami. - varnostno okovje: pritličje - razred upornosti RC2 po DIN V ENV 1627/2011, ostalo RC1
OPOMBE - upoštevati celotno projektno dokumentacijo - obvezna izdelava delavniške dokumentacije in vzorca, ki ga potrdi arhitekt
- vse mere preveriti na mestu po izvršenih gradbenih delih, - vsa odstopanja od dejanskih mer, vse izvedbe, materiale, obdelave in barve uskladiti z arhitektom - vključiti ves montažni in tesnilni material in zaključki
Pri oknih in steklenih vratih na vhodih in izhodih objekta predvideti potisk stekel z napisi in vzorci po izboru projektanta in investitorja.
V postavkah so vpisane gradbene mere!
- Zunanja Okna
Profili, stekla in okovje po splošnih zahtevah v uvodu.
POLICA - notranja polica: notranja polica: lesene s HPL oblogo, kot npr. Fenorm - zunanja polica: pocinkana in barvana Fe pločevina, barva RAL9002, kot npr. Fenorm - na zunanji strani odkap, stranska zaključka s PVC zaključnima odkapnima letvicama.
SENČILA - Zunanja: (vsa okna), dobava in vgradnja zunanjih podometnih ALU lamelnih žaluzij z zunanjimi ALU vodili ("krpanke", d=80mm), z ALU škatlo integrirano pod fasadno oblogo
Enodelno, enokrilno okno
Odpiranje in delitev po shemi!
III.4. | 1 |  | - O2, zid. mera:101/136 | kos | 2 |  | 0
III.4. | 2 |  | - O2*, zid. mera:101/136, okovje RC2 | kos | 1 |  | 0
III.4. | 3 |  | - O3, zid. mera:116/136 | kos | 10 |  | 0
III.4. | 4 |  | - O3*, zid. mera:116/136, okovje RC2 | kos | 2 |  | 0
Dvodelno, enokrilno okno
Odpiranje in delitev po shemi!
III.4. | 5 |  | - O1, zid. mera:196/136 | kos | 25 |  | 0
III.4. | 6 |  | - O1*, zid. mera:196/136, okovje RC2 | kos | 4 |  | 0
III.4. | 7 |  | - O4, zid. Mera: 206/136 | kos | 23 |  | 0
III.4. | 8 |  | - O4*, zid. mera:206/136, okovje RC2 | kos | 2 |  | 0
Steklena zunanja stena
Stena: AB, d=20cm
Krilo: stekleno v lesenih okvirjih, lepljeno in kaljeno (VSG+ESG) steklo.
Nizkoprofilni prag, max. 1,5cm.
Montaža na purenit 6x5cm + 6x10cm.
Tesnjenje stika med MAB elemntom betona in objektom s tesnilnim trakom (npr. Mapeband). Dodatni Rf prag širine 12cm po celotni širini stene, Rf pločevina 2/3mm.
III.4. | 9 |  | OS1 - zid. mera: 246/231 | kos | 23 |  | 0
III.4. | 10 |  | OS1* - zid. mera: 246/231, okovje RC2 | kos | 3 |  | 0
III.4. | 11 |  | OS2 - zid. mera: 246/231 | kos | 2 |  | 0
III.4. | 12 |  | OS3* - zid. mera: 246/231, okovje RC" | kos | 2 |  | 0
Zunanja vrata
Profili, stekla in okovje po splošnih zahtevah v uvodu, dodatne zahteve za vrata:
- tećaji uležajeni, - najmanj trije tečaji po višini vrat - zaskočno zapiralo (valjček), - v dvokrilnih vratih pasivno krilo z "patent" zasunom (zg.+sp.)
Samozapirala, skladno z navodili investitorja.
Vsa krilna vrata imajo na vratnem krilu pritrjen zaustavljalnik vrat v odprtem položaju .
Za vsa vrata velja da so opremljena z ključavnico s cilindričnim vložkom po sistemu "enotnega ključa" (sistem odpiranja - več.nivojev določi investitor).
Kjer je navedeno "EP" so vgrajeni električni prijemniki:
- EP1 - Prehod, kjer je kontrola pristopa izvedena v nasprotni smeri kot evakuacija.
Električni prijemnik z napetostjo 12VDC z zaščitno diodo, opremljen z mikro stikalom za signalizacijo odprtosti vrat. Odpiranje vrat s prisotnostjo napetosti, brez možnosti mehanske deblokade prijemnika. (Open when power is applied) Prijemnik mora biti prilagojen in usklajen s tipom vrat (dimenzije, potrebe po nastavitvah, vlomna sila skladna z veljavnimi varnostnimi standardi.) V podboju mora biti rešena možnost naknadnega vstopa kabla do prijemnika.
Kjer je navedeno "PA":
Vrata opremljena z antipanik kljuko po SIST EN179, razen, kjer je posebej navedeno, da so opremljena z antipanik drogom SIST EN1125. Dvokrilna vrata morajo imeti koordinator zapiranja skladen z EN1158.
Navedene so gradbene odprtine vrat.
Izdelava po shemah PZI.
Zunanja enokrilna vrata.
Odpiranje in delitev po shemi!
Krilo: zastekljeno, z vmesno prečko, spodaj lepljeno in kaljeno (VSG+ESG) steklo.
Nizkoprofilni prag, max. 1,5cm.
Kljuka znotraj: ALU, zaobljena.
Kljuka zunaj: ALU krogla
Samozapiralo: Da.
Antipanik kljuka po SIST EN179
III.4. | 13 |  | VZ1 - zid. mera: 111/226 (D:1), SZ, EP1 | kos | 1 |  | 0
Zunanja dvokrilna vrata.
Odpiranje in delitev po shemi!
Krilo: polno
Kljuka znotraj: ALU, zaobljena.
Kljuka zunaj:ALU, zaobljena.
Samozapiralo: Ne
III.4. | 14 |  | VZ2 - zid. mera: 196/226 (D:1), | kos | 1 |  | 0
Zunanja avtomatska steklena drsna vrata s stransko svetlobo.
Profili, stekla in okovje po splošnih zahtevah v uvodu, dodatne zahteve za vrata:
Avtomatska dvokrilna drsna vrata, TÜV preizkušena v skladu z DIN 18650 / EN 16005, za maso do 120 kg na krilo (sistem GCprofile Therm profil do 140 kg), s samočistilnimi valji za trajno nemoteno vožnjo.
Pogon, kot npr. GEZE ECdrive T2 sistem samodejnih drsnih vrat:
Dimenzije pogona H x D: 100 x 190 mm Vgrajena polnilna baterija z avtomatskim polnjenjem in nadzornimi funkcijami za odpiranje ali zapiranje v primeru izpada električne energije.
Pogon/Tehnika: Baterijsko napajanje, DC pogon, omrežni del 230V AC odporen na kratek stik, integrirano glavno stikalo.
Inteligentno digitalno krmiljenje (kategorija 2 v skladu z DIN EN 954-1 in stopnjo učinkovitosti „D“ v skladu z DIN EN ISO 13849-1.
Statične in dinamične omejitve moči v skladu z DIN 18650 / EN 16005, kot tudi statične pod 150 N v skladu z ASR A1.7. Samodejni obrat, ko je zaznana ovira.
Programsko stikalo s prikazovalnikom nastavitev. Profilacija po RAL barvi skladno z izbiro projektanta. Radarji/senzorji GC 363 na obeh straneh (ohišja v črni barvi).
Vrata morajo omogočati integracijo v generalni sistem kontrole pristopa investitorja.
tipski ALU prag, kot npr. Planet f140, š=14cm
Na vratih in steklenih stenah predvideti potisk stekel po vzorcu, ki ga določi investitor (glej detajl potiska).
III.4. | 15 |  | VZa1 - zid. mera:250/227, desno odpiranje | kos | 1 |  | 0
Notranja avtomatska steklena drsna vrata s stransko svetlobo.
Proflii: Hladni ALU profili, min. debeline 50mm
Stena: MK, d=15cm
Fiksni deli: steklo s poiskom
Avtomatska enokrilna drsna vrata, TÜV preizkušena v skladu z DIN 18650 / EN 16005, za maso do 120 kg na, s samočistilnimi valji za trajno nemoteno vožnjo.
Pogon, kot npr. GEZE ECdrive T2 sistem samodejnih drsnih vrat:
Dimenzije pogona H x D: 100 x 190 mm Vgrajena polnilna baterija z avtomatskim polnjenjem in nadzornimi funkcijami za odpiranje ali zapiranje v primeru izpada električne energije.
Inteligentno digitalno krmiljenje (kategorija 2 v skladu z DIN EN 954-1 in stopnjo učinkovitosti „D“ v skladu z DIN EN ISO 13849-1.
Statične in dinamične omejitve moči v skladu z DIN 18650 / EN 16005, kot tudi statične pod 150 N v skladu z ASR A1.7. Samodejni obrat, ko je zaznana ovira.
Programsko stikalo s prikazovalnikom nastavitev. Profilacija po RAL barvi skladno z izbiro projektanta. Radarji/senzorji GC 363 na obeh straneh (ohišja v črni barvi).
Vrata morajo omogočati integracijo v generalni sistem kontrole pristopa investitorja.
Na vratih in steklenih stenah predvideti potisk stekel po vzorcu, ki ga določi investitor (glej detajl potiska).
III.4. | 16 |  | VNa1 - zid. mera:200/226, desno odpiranje | kos | 1 |  | 0
|  |  | REKAPITULACIJA - STAVBNO POHIŠTVO |  |  |  | 0
OK

## 1.A_III.5_PV
| verzija: SPK_01 | [5 empty] | © Copyright Savaprojekt d.d.
| ŠT. | ŠIFRA IFC | POSTAVKA | E | KOL | CENA(€) | VREDNOST (€)
| III. |  | OBRTNIŠKA DELA
| A |  | Objekt A
| III.5. |  | POŽARNA VRATA IN OKNA
Opomba: za vse izdelke v ceni zajeti izdelavo dobavo in montažo, z , izdelavo izmer, preddeli, dobavo vsega montažnega materiala, pom.deli in transporti Izvedba detajlov po projektu oz po tipskih rešitvah proizvajalcev vgrajenih izdelkov.
Delavniške načrte izdela izvajalec, potrdi pa jih odgovorni projektant,
V enotni ceni izdelkov upoštevati vse zaključke, pritrdilni in siderni material, tesnenja in kitanja, kovinske profile in okvirje za pritrditev na jekleno konstrukcijo, pokrivne letve, odkapne druge obrobe in profile.
Požarna vrata in steklene stene
Opis: Vrata po izvedbi proizvajalca, suhomontažni kvalitetni kovinskimi okvirji, krila polna pož.odporna kovinska ali lesena, 2 varnostna zatiča po krilu, barvna obdelava po RAL lestvici (v barvnih odtenkih), po izbiri projektanta;
Oprema: kljuka kovinska, cilindr.ključavnica, (pri dvokrilnih na enem krilu "patent" zasun), ekspazijska tesnila v pripiri, samozapiralo ali vzmetni tečaj
Dobava skupaj z garancijo (certifikatom) za predpisano požarno odpornost in dimotesnost. Skupaj s poročilom o požarnovarstvenem pregledu vgrajenih vrat.
Za vsa vrata velja da so opremljena z ključavnico s cilindričnim vložkom po sistemu "enotnega ključa" (sistem odpiranja - več.nivojev določi investitor) ali električno ključavnico.
Vrata opremljena z antipanik kljuko po SIST EN179, razen, kjer je posebej navedeno, da so opremljena z antipanik drogom SIST EN1125. Dvokrilna vrata morajo imeti koordinator zapiranja skladen z EN1158.
Električni sistem za varovanje zasilnih in panik izhodov, skladno s smernico SZPV 411.
Obvezno barvana s požarnodpornim barvnim premazom.
Izdelava po shemah PZI. Navedene so zidarske mere vrat. Montaža skupaj z vsemi potrebnimi in ustreznimi kitanji.
Kjer je navedena minimalna prehodna širina, je zidarsko mero vrat potebno prialgoditi glede na vrata izbranega dobavitelja v celoti po opisu zgoraj.
Na vratih in steklenih stenah predvideti potisk stekel po vzorcu, ki ga določi investitor (glej detajl potiska).
Barva profilov RAL 8025
Enokrilna požarno odporna vrata
Zahteva ŠPV: EI2-30-SmC3
Krilo: Polno, leseno, požarnoodporno
Stena: AB stena 20cm
Antipanik kljuka po SIST EN179
III.5. | 1 |  | VP2 - zid. mera: 105/207, min. prehod 90cm (L:-, D:3), | kos | 3 |  | 0
Enokrilna steklena požarno odporna vrata - stalno odprta vrata
Zahteva ŠPV: EI2-30-SmC3
Krilo: Zastekljeno, kovinsko, požarnoodporno
Stena: AB stena
Antipanik kljuka po SIST EN179 B
Samozapiralo z vgrajeno blokado vrat v odprtem položaju za požarna vrata, ki se sprosti v primeru požara:
Sistem za sinhrono zapiranje GEZE TS 5000 L. Delovna napetost 24V DC. Samozapiralo z drsno letvijo za enokrilna vrata dimenzije do 1300mm. Z možnostjo nastavitve hitrosti, moči zapahovanja od 2-6 po EN 1154 (vizualni prikaz nastavitve moči zapahovanja na samozapiralu), končnega zapahovanja ter termo stabilnimi ventili. Z vstavkom v letev z magnetom pridržanje odprtosti vrat med 80° in 130°, sprostitev preko AJP signala. Montaža na strani ležajev.
III.5. | 2 |  | VP1 - zid. mera: 200/207, vrata širina 120cm + stranska svetloba (L:6, D:-), | kos | 6 |  | 0
|  |  | REKAPITULACIJA - POŽARNA VRATA IN OKNA |  |  |  | 0
OK

## 1.A_III.6_SLI
| verzija: SPK_01 | [5 empty] | © Copyright Savaprojekt d.d.
| ŠT. | ŠIFRA IFC | POSTAVKA | E | KOL | CENA(€) | VREDNOST (€)
| III. |  | OBRTNIŠKA DELA
| A |  | Objekt A
| III.6. |  | SLIKOPLESKARSKA DELA
Vse delo in obračun izvršiti po splošnih in posebnih določilih, ki jih vsebujejo gradbene norme, če v posameznih predračunskih postavkah ni izrecno drugačnih določil.
Izvedba mora biti čista in precizna. Vsakršno krpanje, popravljanje zmanjšuje kvaliteto izdelka in jih mora izvajalec popraviti na svoje stroške.
Pri izvajanju slikopleskarskih del upoštevati vsa pripravljalna dela, pomožna in zaključna dela. Hkrati je potrebno tudi upoštevati:
1. Delovni odri, ki služijo varovanju življenja, izvajalcev ter ostalih na gradbišču in niso posebej navedena v tem popisu se za čas izvajanja ne obračunavajo posebej,
ampak jih je potrebno upoštevati v cenah za enoto posameznih postavk, v kolikor to ni v popisu posebej opisano in označeno.
2. Na opleskanih površinah se ne smejo poznati sledovi od slikopleskarskega orodja, barvni ton mora biti enoten.
3. Pred pričetkom je predhodno pregledati delovno površino in izvesti potrebna preddela; površine očistiti od emulzij, premazov opažev in mastnih deležev, pregledati niveleto površin in pomeriti stopnjo vlage.
Vse našteto mora biti zajeto v E.M. posamezne postavke.
4. V ceni je upoštevati vse zaščite pri slikanju ali pleskanju med posameznimi različnimi nanosi barv: bandažni trak, začasno odstranjevanje in ponovno nameščanje, zaščito lesenih delov, zidnih površin, ipd.
5. Na vogalih uporabiti pvc oz. alu vogalnik
6. Vse barve so po izbiri projektanta. Velja splošna paleta barv RAL K7.
pleskanje notranjih sten in stropov
III.6. | 1 |  | Pleskanje notranjih ometanih, MKP sten in betonskih sten sten in okenskih in vratnih špalet s poldisperzijsko barvo.
Priprava površine, brušenje in kitanje betonskih površin, osnovni premaz in 2x prekrivni premaz. skupaj z vsemi potrebnimi materiali, deli, odri in transporti.
|  |  |  | m2 | 5759 |  | 0
III.6. | 2 |  | Pleskanje notranjih ometanih, MKP sten in betonskih sten sten in okenskih in vratnih špalet s pralno barvo.
Priprava površine, brušenje in kitanje betonskih površin, osnovni premaz in 2x prekrivni premaz. skupaj z vsemi potrebnimi materiali, deli, odri in transporti.
|  |  |  | m2 | 1029 |  | 0
III.6. | 3 |  | Pleskanje stropa (AB plošča, MK strop) s poldisperzijsko barvo. Priprava površine (brušenje, kitanje), osnovni premaz in 2x prekrivni premaz. skupaj z vsemi potrebnimi materiali, deli, odri in transporti.
Priprava površine, brušenje in kitanje betonskih površin, osnovni premaz in 2x prekrivni premaz. skupaj z vsemi potrebnimi materiali, deli, odri in transporti.
Skupaj z AB nosilci in gredami vezanimi na plošče.
- stropovi
|  |  | - stopniščne rame | m2 | 2520 |  | 0
III.6. | 4 |  | Izris oznak nadstopij (P,1,2,3,4, 5)
Izdelava šablone, oplesk v kontrastni barvi.
|  |  | Višina številk (črk) 1,5m. | kpl | 6 |  | 0
|  |  | REKAPITULACIJA - SLIKOPLESKARSKA DELA |  |  |  | 0
OK

## 1.A_III.7_TLA
| verzija: SPK_01 | [5 empty] | © Copyright Savaprojekt d.d.
| ŠT. | ŠIFRA IFC | POSTAVKA | E | KOL | CENA(€) | VREDNOST (€)
| III. |  | OBRTNIŠKA DELA
| A |  | Objekt A
| III.7. |  | TLAKARSKA DELA
Vse delo in obračun izvršiti po splošnih in posebnih določilih, ki jih vsebujejo gradbene norme, če v posameznih predračunskih postavkah ni izrecno drugačnih določil.
Izvedba mora biti čista in precizna. Vsakršno krpanje, popravljanje zmanjšuje kvaliteto izdelka in jih mora izvajalec popraviti na svoje stroške.
Podlago za tlake je potrebno pripraviti kompletno s predpremazi, izravnavo estriha in brušenjem. Vzorci po izbiri projektanta.
Antistatični tlaki morajo biti prevodni in ozemljeni!
Parketi
III.7. | 1 |  | Gotovi panelni hrastov parket.
Brušenje in sesanje betonskega estriha in nanos PU predpremaza kot npr. PA400 (Adesiv).Ravnost estriha pred polaganjem mora biti v skladu z normami DIN 1802. Pred polaganjem morajo biti zagotovljeni ustrezni klimatski pogoji/ stabilna temperaturo, to je min 15 C ( oz min. 3 C nad temperaturo rosišča ) v podlagi in min 18 C v prostoru, stabilna relativna zračna vlaga med 35-65%, ter obvezno izveden protokol talnega gretja. Vlažnost estriha ne sme presegati 1,8 % po CM metodi:
Dobava in polaganje izgotovljenega hrastovega parketa, debeline 11 mm, plemeniti sloj debeline 4 mm, primeren za talno ogrevanje, dvoslojni, mat lak, najmanj 2. kakovostni razred – oznaka Δ, po SIST EN 13489, z lepljenjem na podlago, s predhodno izvedbo izravnalne mase, z vsemi opasovanji in potrebnimi deli, z dobavo in pritrjevanjem masivnih lesenih letvic 20/60 mm. Vse po izboru arhitekta. kot npr. Kahrs, STUDIO OAK AB 11 mm
Dopuščene so mejne vrednosti neravnin gotove podlage po DIN 18202 merjeno na razmakih 0,1 m - 2 mm, 1m - 4mm, 4m - 10 mm 10 m - 12 mm, 15 m - 15 mm.
Polaganje gotovega parketa na pripravljeno podlago (EN 18202) s 2kPU lepilom kot naprimer (Adesiv). Smer polaganja se določi skupaj z odgovornim projektantom:
V ceno všteti dobavo, montažo, prevoze in prenose ter uporabo vseh potrebnih orodij za kvalitetno montažo.
|  |  | - dnevni in spalni prostori | m2 | 1029 |  | 0
Epoksi premaz
III.7. | 2 |  | Epoksidni protiprašni premaz
Priprava podlage - horizontalne površine:
Prevoz na gradbišče, ureditev gradbišča z zaščito za peskanje betona z metalnimi kuglicami ali brušenju s sprotnim odsesavanjem prahu, da zagotovimo min oprijem podlage, preveritev votlih mest na morebitna segragacijska gnezda oz. lunkerje z odvozom gradbenega materiala na odpad
Izravnava neravnin, izdelava naklonskih ramp ter druga razna popravila z epoksidno malto v debelini do 5 mm
Dobava in vgradnja 2K temelnjega premaza, brez topil. Sveži premaz lahko posujemo s suhim kremenovim peskom. V kolikor je podloga porozna se izvede dodatni premaz.
Izdelava protiprašnega epoksidnega premaza, v deb do 0,5 mm v dogovorjenem RAL barvnem odtenku, na betonsko podlago oz. estrih.
|  |  | - Tehnični prostori | m2 | 33 |  | 0
Hidrofobni in protidrsni premazi
Impregnacija prefabrinciranih betonskih elemetnov s hidrofobnim premazom, kot npr. Mapecrete Stain Protection.
III.7. | 3 |  | - balkoni, premaz MAB elementov. | m2 | 183 |  | 0
III.7. | 4 |  | - talna plošča kolesarnice | m2 | 56 |  | 0
III.7. | 5 |  | Premaz betonskih površin MAB elementov s protidrsnim premazom.
Doseganje razreda protidrsnosti R11.
|  |  | - balkoni, premaz MAB elementov. | m2 | 183 |  | 0
|  |  | REKAPITULACIJA - TLAKARSKA DELA |  |  |  | 0
OK

## 1.A_III.8_KER
| verzija: SPK_01 | [5 empty] | © Copyright Savaprojekt d.d.
| ŠT. | ŠIFRA IFC | POSTAVKA | E | KOL | CENA(€) | VREDNOST (€)
| III. |  | OBRTNIŠKA DELA
| A |  | Objekt A
| III.8. |  | KERAMIČARSKA DELA
Dobava materiala in oblaganje sten v kuhinji s keramičnimi ploščicami na lepilo, z zalivanjem stikov s fugirno maso. Kompletno z vogalnimi zaključnimi profili in kitanjem stikov (vogali, stene-tla, strop…).
Pri izvajanju keramičarskih del je upoštevati vsa pripravljalna dela, pomožna dela zaključna dela. Hkrati je potrebno tudi upoštevati:
1. Pred polaganjem keramike na stene je predhodno pregledati stene in izvesti potrebna preddela; pregledati vertikalnost sten. Pred polaganjem talne keramike v lepilno malto v sanitarijah kjer je izvedena hidroizolacija s polimercementno maso je preveriti stanje omenjene hidroizolacije, pri polaganju pa dela izvajati tako, da se le-ta ne poškoduje.
2. Polaganje keramike ob vodovodnih in elektro priključkih izvesti, tako da so stiki pokriti z rozetami .
3. Pred polaganjem izvajalec skupaj z nadzorom pregleda površine oblaganja. Površine odprtin do 0,50 m2 , ki se ne oblagajo, ampak se oblaganje vrši ob odprtinah, se ne odbijajo. Okenske odprtine do 1m2 se ne odbijajo, špalete se ne obračunajo posebej, vratne odprtine se odbijejo nad 1m2.
4. Pred polaganjem obloge izvajalec obvezno s projektantom arhitekture določi način, smer in vzorec polaganja.
5. Vzorec keramike pisno potrdi arhitekt oz. investitor
Talna keramika
Dobava in oblaganje tal s keramičnimi ploščicami na lepilo kot Kemakol Flex 170 in nanos Kemakol Elastik, ter z zalivnjem stikov s fugirno maso Nanocolor. Kompletno z nizkostensko obrobo (vračunana v m2 ploščic), ter kitanjem stikov.
Fugirna masa mora biti vodotesna in odporna na čistilna sredstva. Pri polaganju ploščic je obvezno obojestransko nanašanje lepila (na podlago in na ploščice)
Skupaj z dobavo materiala in izdelavo dilatacij v tlaku iz keramičnih ploščic. Izdelajo se dilatacije v obliki serijskih dilatacijskih profilov (kot Kemaflex PEW x10 okrogli penasti profil) na podlagi kot Kemaband 12, ter finalna zatesnitev dilatacije s trajnoelastičnim kitom v barvi fug. (kot Kemaflex MS)
Obdelava dilatacije mora biti vodotesna in odporna na čistilna sredstva.
III.8. | 1 |  | Kompletna dobava in polaganje talne keramike.
Fuge širine 2mm, velikost, barva/tekstura in vzorec polaganja po izboru projektanta, lepljene tankoslojno, pokritost z lepilom 100%
Lepilni sloj: zboljšano polimer-cementno lepilo, tiksotropno, razreda C2TE, tankoslojno (kot je Mapei Keraflex ali Kemakol Flex 170 ali enakovredno)
Modularno položene ploščice iz gresa, 1. kakovosti, formati :60 x 60, retificirane/ monokaliber, debeline 9 mm, z protizdrsnostnim indexom : R9, barva in struktura po izbiri arhitekta in investitorja
V stanovanjih (garderoba, hodnik, shramba, kuhinja)
oznaka "Keramika H"
|  |  |  | m2 | 769 |  | 0
III.8. | 2 |  | Kompletna dobava in polaganje talne keramike.
Fuge širine 2mm, velikost, barva/tekstura in vzorec polaganja po izboru projektanta, lepljene tankoslojno, pokritost z lepilom 100%
Lepilni sloj: zboljšano polimer-cementno lepilo, tiksotropno, razreda C2TE, tankoslojno (kot je Mapei Keraflex ali Kemakol Flex 170 ali enakovredno)
Ploščica iz gresa, 1. kakovosti, format 60 x 60, z protizdrsnostnim indexom R10, barva in struktura po izbiri arhitekta in investitorja
V stanovanjih (kopalnica in WC)
oznaka "Keramika K"
|  |  |  | m2 | 196 |  | 0
III.8. | 3 |  | Dodatek za hidroizolacijski premaz pod lepilom, npr. Mapelastic.
Čiščenje in priprava površine, tesnjenje prebojev in vogalov z namenskimi tesnilnimi trakovi (npr. Mapeband) in manšetami.
Nanašanje v dveh slojih, v skupni debelini min. 2mm.
- tla mokri prostori (kopalnice, sanitarije, čistila in tuš)
|  |  |  | m2 | 201 |  | 0
III.8. | 4 |  | Kompletna dobava in polaganje talne keramike.
Fuge širine 2mm, velikost, barva/tekstura in vzorec polaganja po izboru projektanta, lepljene tankoslojno, pokritost z lepilom 100%
Lepilni sloj: zboljšano polimer-cementno lepilo, tiksotropno, razreda C2TE, tankoslojno (kot je Mapei Keraflex ali Kemakol Flex 170 ali enakovredno).
Ploščica iz gresa po celem profilu ( full body gres), 1. kakovosti, format 60 x 60, debeline 9 mm, z protizdrsnostnim indexom R10, A+B; videz kamna, barva in struktura po izbiri arhitekta in investitorja
Skupni prostori (hodnik, stopnišča, Vetrolov, Čistila, Upravnik, Elektro prostor, Vozički)
oznaka "Keramika S"
|  |  |  | m2 | 375 |  | 0
III.8. | 5 |  | Kompletna dobava in polaganje talne keramike stopnic.
Izdelava na stik, velikost, barva/tekstura in vzorec polaganja po izboru projektanta, lepljene tankoslojno, pokritost z lepilom 100%
Lepilni sloj: zboljšano polimer-cementno lepilo, tiksotropno, razreda C2TE, tankoslojno (kot je Mapei Keraflex ali Kemakol Flex 170 ali enakovredno).
Ploščica iz gresa, kontrast med barvo krovnega sloja in barvo osnovnega materiala (polnila), 1. kakovosti, format 60 x 60, debeline 9 mm, z protizdrsnostnim indexom R10, A+B; videz kamna, barva in struktura po izbiri arhitekta in investitorja
V profil ploščice se zareže kontrastni pas z izdelavo zareze do osnovnega materiala, pas v širini 5cm - 5x zareza 0,5cm
|  |  | Stopnišče, širina rame 170cm, višina/globina stopnice 17,4/30cm. | kom | 90 |  | 0
III.8. | 6 |  | Taktilne oznake pred stopnišči.
Keramične opozorilne taktilne oznake.
Dimenzija plošče 30x30 cm, čepi višine 3,5 mm, 32 čepov na ploščico.
|  |  |  | kom | 120 |  | 0
Stenska keramika
III.8. | 7 |  | Kompletna dobava in polaganje stenske keramike.
Fuge širine 2mm, velikost, barva/tekstura in vzorec polaganja po izboru projektanta, lepljene tankoslojno, pokritost z lepilom 100%
Lepilni sloj: zboljšano polimer-cementno lepilo, tiksotropno, razreda C2TE, tankoslojno (kot je Mapei Keraflex ali Kemakol Flex 170 ali enakovredno).
Dvakrat žgana stenska ploščica 1. kakovosti, dim. 60/30cm, barva in struktura po izbiri arhitekta in investitorja
- v stanovanjih (kopalnica in WC)
|  |  |  | m2 | 808 |  | 0
III.8. | 8 |  | Dodatek za hidroizolacijski premaz pod lepilom, npr. Mapelastic.
Čiščenje in priprava površine, tesnjenje prebojev in vogalov z namenskimi tesnilnimi trakovi (npr. Mapeband) in manšetami.
Nanašanje v dveh slojih, v skupni debelini min. 2mm.
- stene tušev, do višine vsaj 200cm.
|  |  |  | m2 | 139 |  | 0
|  |  | REKAPITULACIJA - KERAMIČARSKA DELA |  |  |  | 0
OK

## 1.A_III.9_SUH
| verzija: SPK_01 | [5 empty] | © Copyright Savaprojekt d.d.
| ŠT. | ŠIFRA IFC | POSTAVKA | E | KOL | CENA(€) | VREDNOST (€)
| III. |  | OBRTNIŠKA DELA
| A |  | Objekt A
| III.9. |  | SUHOMONTAŽNA DELA
Opomba: za vse izdelke v ceni zajeti izdelavo dobavo in montažo, z izdelavo izmer, preddeli, dobavo vsega montažnega materiala in morebitne dodatne ojačitve in podkonstrukcije potrebne za montažo opreme. Vsa pom.dela in transporti Izvedba detajlov po projektu oz po tipskih rešitvah
MKP predelne stene in stenske obloge
Suhomontažne predelne stene - MavčnoKartonske Plošče z obeh strani za predelne stene in z ene strani za enostranske obloge
Obračun : odprtine vel do 3m2 - okna in vrata z nadsvetlobo, se ne odbijejo, podkonstrukcija za vgradnjo vrat se ne obračuna dodatno
Opis: Izdelava mont.predelnih sten iz mavčno kartonskih plošč (po sistemu Knauf,Rigips), obloga 2x 12.5mm na enojni ali dvojni kovinski podkonstrukciji (odvisno od tipa stene), z vmesnim polnilom z mineralno volno (negorljiva razred A)
z bandažiranjm in kitanjem stikov med ploščami, s podkonstrukcijo za obešanje sanitarnih elementov, izdelavo izrezov za revizijske odprtine po projektih instalacij, ter obdelavo zaklj.ob robovih (vogali, stiki z jekleno konstr., s stropi,...)
in obdelavo zaključkov ob odprtinah in prebojih (vrata, okna, instalacije - prezr.rešetke, omarice,....) Fiksiranje na tla in strop.
Upoštevati je potrebno zahteve požarnih smernic v projektu glede požarne ogroženosti objekta, razdelitev objekta na požarne in dimne sektorje in s tem povezano sestavo suhomontažnih stropov in detajlov ter vgradnjo ustreznih materialov, ki zadovoljujejo zahtevane standarde v požarnih smernicah in gradbeni fiziki objekta;
Če pri posameznih pozicijah ni določeno drugače, veljajo kot kriteriji enakovrednosti navedenih referenčnih izvedb, vse tehnične specifikacije, ko so opisane, zlasti tudi konstruktivna sestava in tehnične lastnosti posameznih delov konstrukcije in skupne konstrukcije, kakor tudi posameznih lastnosti, ki so vsebovane v tehnični dokumentaciji proizvajalca značilnih navedenih izdelkov;
Vse stene (če ni v posamezni postavki navedeno drugače) se izvedejo do stropne AB konstrukcije, višina do 4,5m.
Pregradne stene in obloge tipa W112 po Knauf katalogu
Naprava, dobava in montaža notranjih pregradnih sten po sistemu KNAUF ali enakovredno. Stene v sestavi: obojestranska dvoslojna - mavčna plošča GKB ali - impregnirana mavčna plošča GKBI - požarno odporna plošča GKF deb.2x12,5mm
1x podkonstrukcija iz profilov UW /CW, primerna za debelino stene in višino stene.
V votli prostor podkonstrukcije se položi in po potrebi zasidra mineralna volna URSA TWP1, debelina izolacije odvisna od debeline stene. Kompletno s fugiranjem (bendažiranjem) prvega ( K1) in drugega (K2) sloja.
Kompletno z dodatnimi ojačitvenimi profili (vogali, križanji, vratnimi in ostalimi odprtinami, obeašnje opreme i.p.), izdelavo dilatacijskih stikov in vseh ostalih spremljajočih del po sistemu referenčne stene (sistem KNAUF)
Skupaj z dobavo in vgradnjo vratc za vse revizijske odprtine po načrtih inštalacij.
III.9. | 1 | III.9.1-MK-W112-GKB | W 112 , navadne plošče. GKB
|  |  | - stena debeline 15 cm | m2 | 1159 |  | 0
III.9. | 2 | III.9.2-MK-W112-GKF | W 112 , požarno odporne plošče, GKF, EI90
|  |  | - stena debeline 15 cm | m2 | 32 |  | 0
Pregradne stene in obloge
Naprava, dobava in montaža obloge sten z dvoslojnimi mavčnimi ploščami na pocinkani podkonstrukciji, z vmesno toplotno izolacijo, vse po sistemu kot npr.Knauf. Stene v sestavi: obojestranska dvoslojna - mavčna plošča GKB ali - impregnirana mavčna plošča GKBI deb.2x12,5mm
1x podkonstrukcija iz profilov UW /CW, primernih za debelino obloge in višino obloge.
V votli prostor podkonstrukcije se položi in po potrebi zasidra mineralna volna URSA TWP1, debelina izolacije odvisna od debeline stene. Kompletno s fugiranjem (bendažiranjem) prvega ( K1) in drugega (K2) sloja.
Kompletno z dodatnimi ojačitvenimi profili (vogali, križanji, vratnimi in ostalimi odprtinami, oprema i.p.), izdelavo dilatacijskih stikov in vseh ostalih spremljajočih del po Knauf sistemu
Skupaj z dobavo in vgradnjo vratc za vse revizijske odprtine po načrtih inštalacij.
III.9. | 3 |  | Obloga z navadnimi mavčnimi ploščami GKB
|  |  | - vertikalno zapiranje kanalov, cevi, odprtin za dostop v inštalacijske jaške | m2 | 167 |  | 0
III.9. | 4 |  | Obloga z navadnimi mavčnimi ploščami GKB
|  |  | - Dodatna toplotna izolacija med stanovanji oz. stanovanji in hodnikom, debelina obloge 10cm (7,5+2x1,25) | m2 | 1265 |  | 0
III.9. | 5 |  | Obloga s požarnoodpornimi mavčnimi ploščami GKF, požarna odpornost EI30, po sistemu
|  |  | - vertikalno zapiranje kanalov, cevi, odprtin za dostop v inštalacijske jaške. Izvedba brez podkonstrukcije, z masivnimi mavčnimi ploščami, po sistemu kot npr. Knauf W628A.si | m2 | 124 |  | 0
III.9. | 6 |  | Požarna delitev jaška s ploščami, kot npr. Fireboard, požarna odpornost EI90, d=2x20mm.
|  |  |  | m2 | 14 |  | 0
III.9. | 7 | III.9.7-MK-W112-GKF | Ojačitev MK sten - pasovi v kuhinji za montiranje konzolnih elementov. Ojačitve z vezanimi ploščami, d=25mm.
|  |  | pas 1m na višini 130-230 cm. | m2 | 150 |  | 0
|  |  | REKAPITULACIJA - SUHOMONTAŽNA DELA |  |  |  | 0
OK

## 1.A_III.10_STR
| verzija: SPK_01 | [5 empty] | © Copyright Savaprojekt d.d.
| ŠT. | ŠIFRA IFC | POSTAVKA | E | KOL | CENA(€) | VREDNOST (€)
| III. |  | OBRTNIŠKA DELA
| A |  | Objekt A
| III.10. |  | SPUŠČENI STROPOVI
Pri MK (mavčno kartonskih) SS in KS (spoščenih in kasetnih stropovih) je potrebno v ceni upoštevati:
- v spuščenih stropovih so revizijske odprtine, za katere je potrebno izdelati izreze, mesto izreza, oblike in velikosti so v skladu z instalacijskim projektom, potrebno je izdelati tudi izreze za luči in ostale vgrajene instalacijske elemente
- zahteve Študije požarne varnosti v projektu glede požarne ogroženosti objekta, razdelitev objekta na požarne in dimne sektorje in s tem povezano sestavo suhomontažnih stropov in detajlov ter vgradnjo ustreznih materialov, ki zadovoljujejo zahtevane standarde v ŠPV in gradbeni fiziki objekta
- ustreznost izdelka veljavnim standardom, pravilom stroke in navodilom proizvajalcev;
- Stropovi morajo biti izdelani po standardiziranih popis izvedbenih sistemov del za suhomontažno gradnjo.
Nosilna mreža obešena na: AB ploščo, višina obešanja do cca 0,5m.
MK strop
III.10. | 1 |  | Naprava,dobava in montaža spuščenega mavčno kartonskega stropa po sistemu kot npr. Knauf. Obloga stropa z enojnimi mavčno kartonskimi ploščami, z bandažiranjem stikov. Kompletno s tipsko podkonstrukcijo za obešanje stropa.
Izdelava kaskad za potrebe SI.
|  |  |  | m2 | 21 |  | 0
|  |  | REKAPITULACIJA - SPUŠČENI STROPOVI |  |  |  | 0
OK

## 1.A_III.11_DVIG
| verzija: SPK_01 | [5 empty] | © Copyright Savaprojekt d.d.
| ŠT. | ŠIFRA IFC | POSTAVKA | E | KOL | CENA(€) | VREDNOST (€)
| III. |  | OBRTNIŠKA DELA
| A |  | Objekt A
| III.11. |  | DVIGALO
Za vse izdelke v ceni zajeti izdelavo dobavo in montažo, z , izdelavo izmer, preddeli, dobavo vsega montažnega materiala, pomožnimi deli in transporti. Izvedba detajlov po projektu oz po tipskih rešitvah proizvajalcev vgrajenih izdelkov.
III.11. | 1 |  | osebno dvigalo, kot npr. Schindler S3000
Nosilnost: 1125 kg ali 15 oseb
Hitrost: 1,0 m/s
Sistem pogona: Električni, ACVF- frekvenčno reguliran, brez reduktorja
Višina dviga: 14,93 m
Štev. Postaj: 6
Štev. Vhodov: 6 (neprehodna kabina)
Sistem upravljanja: - Mikroprocesor SIMPLEX 1KS - zbirno krmilje - Prostoročna telefonska naprava (varnostni sistem omogoča avtomatični telefonski klic v sili iz kabine na 4 prej programirane tel. Številke) - Avtomatska evakuacija ujetih oseb iz kabine dvigala v primeru izpada električne energije s pomočjo lastnih baterij - Mehanska tipkala, prilagojena številu postaj - Signal za preobremenitev - Tipka za odpiranje vrat - Tipka za alarm - Braillova pisava
SIGNALIZACIJA:
V kabini , glavni postaji in drugih postajah prikazovalnik položaja kabine in smeri nadaljnje vožnje
KABINA:
• stene kabine iz nerjavne pločevine • strop iz nerjavne pločevine • raven ročaj iz brušenega nerjavnega jekla na stranski in zadnji steni kabine • ogledalo na zadnji steni nad ročajem, širine 900mm • talna obloga - PVC talna obloga - Tla pripravljena za polaganje lokalnega poda maks. Deb. 13 mm, ki ga dobavi in položi naročnik v lastni režiji - LED razsvetljava v kabini_tip svetilk bracket
Dimenzije - Širina 1100 mm, dolžina 2100 mm, višina 2150 mm
Število vhodov: 1, neprehodna kabina
Zaščita vhoda: Svetlobna zavesa
VRATA:
Kabine - Avtomatska, teleskopska enostranska T2, iz brušene nerjaveče pločevine, frekvenčno reguliran pogon, širina 900 mm, višina 2100 mm
Jaška - Avtomatska, teleskopska enostranska T2, iz brušene nerjaveče pločevine, širina 900 mm, višina 2100 mm Povišana požarna odpornost vrat EI 90
STROJNICA: Brez strojnice - pogonski stroj zgoraj v jašku dvigala
ELEKTRIČNA NAPETOST: 3 x 400V / 230V, 50 Hz
V ceno naj bo vključeno: - Razsvetljava jaška - Lestev za dostop v jašek - Montaža brez gradbenega odra v jašku
Objekt 1
|  |  | - osebno dvigalo | kos | 1 |  | 0
|  |  | REKAPITULACIJA - DVIGALO |  |  |  | 0
OK

## 1.A_III.12_OPR
| verzija: SPK_01 | [5 empty] | © Copyright Savaprojekt d.d.
| ŠT. | ŠIFRA IFC | POSTAVKA | E | KOL | CENA(€) | VREDNOST (€)
| III. |  | OBRTNIŠKA DELA
| A |  | Objekt A
| III.12. |  | OPREMA
Za vse izdelke v ceni zajeti izdelavo dobavo in montažo, z , izdelavo izmer, preddeli, dobavo vsega montažnega materiala, pomožnimi deli in transporti. Izvedba detajlov po projektu oz po tipskih rešitvah proizvajalcev vgrajenih izdelkov.
III.12. | 1 |  | Poštni nabiralniki v nizu – 5 kom
Kovinski, prašno barvani poštni nabiralniki (tipski izdelek, kot npr. Vovko)
Možnost spajanja nabiralnikov v nize, primerni za rabo v večstanovasnjkih zgradbah.
Dim. Ca. 400 x 475 x 220 mm (pokončni)
|  |  | - poštni nabiralniki, 5kom v nizu | kos | 6 |  | 0
III.12. | 2 |  | Oglasna deska
Oglasna deska za pripenjanje obvestil, fotografij, vizitk ipd. Iz kakovostne prešane plute, površina plute se zapre po vsakem vbodu bucike Aluminijast okvir z zaokroženimi poševnimi vogali in kovinska obloga na zadnji strani Za uporabo v pokončnem in prečnem formatu Z materialom za pritrditev
Vključno s poličko globine 15cm po spodnji stranici oglasne deske.
Dim. 150 x 100 cm.
|  |  |  | kos | 1 |  | 0
III.12. | 3 |  | Koš za smeti
Koš za smeti, kovinske izvedbe, prašno barvan
- volumen 19 litrov - dimenzije: 295x240x343 mm - višina koša 35cm
|  |  |  | kos | 1 |  | 0
III.12. | 4 |  | Omara za čistila
Visoka omara z dvokrilnimi vrati za shranjevanje čistil, metel in krtač, notanjost polovica s petimi policami, druga polovica prazna z obešali namenjena metlam in koritom, -struktura iz jekla, epoksy barvano po proizvajalčevi barvni skali (barva po projektu PZI), z nastavljivimi zaščitnimi čepi, -dvokrilna vrata iz jekla, epoksy barvano po proizvajalčevi barvni skali (barva po projektu PZI), opremljena s cilindrično ključavnico in mehanizmom zapiranja, ročaj na obeh vratih omare,
dim. 80 / 60 / 200cm
|  |  |  | kos | 1 |  | 0
III.12. | 5 |  | Tabla s podatki o investitorju in letnici gradnje, dim. 30x20cm.
Tabla kovinske izvedbe - tipski izdelek, z motivom iz UV obstojne samolepilne folije.
|  |  |  | kos | 1 |  | 0
III.12. | 6 |  | Nosilec zastave.
Dobava in montaža tipskih nosilcev za zastave. Trojni (za tri zastave), izdelan iz pocinkanega jekla, notranji premer cevi 37mm, prašno barvan v beli barvi, kot npr. Vihra, Magra…
|  |  |  | kos | 1 |  | 0
III.12. | 7 |  | Montaža tablice s hišno številko na predviden prostor.
|  |  |  | kpl | 1 |  | 0
III.12. | 8 |  | Stojala za kolesa
Dobava, transport in montaža parkirnega sistema za kolesa z zamaknjenimi parkirnimi mesti za funkcionalno in prostorsko varčno parkiranje več koles na prostem. Konstrukcija omogoča stabilno pritrjevanje sprednjega kolesa ter enostavno uporabo tudi pri polni zasedenosti, zaradi zamaknjene razporeditve, ki preprečuje stik krmil.
Stojalo opremljeno z dodatnimi prislonskimi loki za možnost varnega zaklepanja okvirja in kolesa. Izvedba v jeklu, zaščitenem proti vremenskim vplivom, primerna za dolgotrajno zunanjo uporabo
V postavko je vključeno: dobava elementa, vsi pritrdilni materiali, postavitev na pripravljeno podlago, poravnava in pritrditev v tla, vključno z vsemi pomožnimi deli.
V postavko je vključeno: dobava elementa, vsi pritrdilni materiali, postavitev na pripravljeno podlago, poravnava in pritrditev v tla, vključno z vsemi pomožnimi deli.
Kot npr. Kaiserkraft eurokraft PRO.
|  |  | Stojala za 6 koles v nizu - enostransko parkirnje | kos | 6 |  | 0
|  |  | Stojala za 5 koles v nizu - enostransko parkirnje | kos | 4 |  | 0
Sanitarne predelne stene
Opis: Stene sanitarnih kabin iz kompaktnih laminatnih plošč "Max Funder 0235 FH" ali ali enakovredne kvalitete (barve po izbiri projektanta opreme), deb.14mm, z veznimi elementi (tipskimi iz sistemskega programa) iz nerjavečega jekla (Inox),
Stena dvignjena 10cm nad tlak, skupne viš.210cm. Vgrajene stransko v zid in v tlak; v čelnih stenah vgrajena vrata šir.70cm (L ali D).
Vgraditi ojačitve za pritrditev v MK stene
Oprema: kovinska kljuka zaobljene oblike (oblika kot npr. Dorma, Hoppe - Inox,krom), zaskočna ključavnica z "metuljčkom" - na notr.strani in s cilindr.vložkom - "enotni ključ" zunaj
z zunanjim pokazateljem zasedenosti (po sistemu kot) "Odorfer trennwand"; rozete ločene za kljuko in ključavnico - okrogle, na notr.strani vrat obešalnik-kljukica (ali enakovrednbo okovje iz sistemskega programa).
Izdelava po shemah PZI.
III.12. | 9 |  | Kabina z 1 vrati
Čelna stena: 0,80m Bočna stena: 1,30m, v steni vrata Višina: 2,15m
|  |  | - Prostor Čistila | kos | 1 |  | 0
|  |  | REKAPITULACIJA - OPREMA |  |  |  | 0
OK

## 1.B_II.2_ZEM
| verzija: SPK_01 | [5 empty] | © Copyright Savaprojekt d.d.
| ŠT. | ŠIFRA IFC | POSTAVKA | E | KOL | CENA(€) | VREDNOST (€)
| II. |  | GRADBENA DELA
| B |  | Objekt B
| II.2. |  | ZEMELJSKA DELA
Izkopi za objekt se izvajajo na travniku, ter v neposredni bližini javnih cest.
Selekcionirani izkopani material se lahko ob odobritvi geomehanskega nadzora uporabi za zasutja.
Za začasno deponiranje materiala se zagotovi prostor v okviru gradbišča.
Planum vseh širokih izkopov in vseh poglobitve mora prevzeti geomehanski nadzor. Ravno tako mora geomehanski nadzor potrditi vse projektirane sestave spodnjih ustrojev. Pod temelji, pod talnimi ploščami in pod povoznimi površinami.
Meritve zbitosti in pregledi temeljnih tal, tamponov in nasipov se ne obračunavajo posebej. Zajete morajo biti v enotnih cenah zemeljskih del.
Pri izkopih upoštevati tudi: vse vertikalne in horizontalne prenose, prevoze in transporte.
Opomba:
Za deponiranje materiala od odstranitev in izkopov na deponiji mora izvajalec del pridobiti ustrezna soglasja in izpolniti predpisane obrazce.
Obračunan je odvoz na deponijo, s kompaktiranjem materiala na le tej in plačilom vseh taks in pristojbin za odlaganje.
Za vse oddane odpadke zbiralcem oz. obdelovalcem odpadkov je treba pridobiti evidenčne liste o ravnanju z odpadki ter v sklopu dokumentacije za pridobitev uporabnega dovoljenja izdelati poročilo o nastalih gradbenih odpadkih in o ravnanju z njimi.
Izvajalec mora ob oddaji vsake pošiljke gradbenih odpadkov pridobiti od prevzemnika odpadkov izpolnjen evidenčni list in voditi evidenco o vrstah in količinah nastalih gradbenih odpadkov v skladu s predpisom, ki ureja ravnanje z odpadki
V ceni/enoto je potrebno upoštevati tudi črpanje vode ves čas izvajanja del gradbene jame, z vsemi potrebnimi ukrepi!
Izvajalec mora v ceni/enoto upoštevati vse zahteve "Elaborata preprečevanja in zmanjševanja emisije delcev iz gradbišč" ter tudi določila "Uredbe o preprečevanju in zmanjševanju emisije delcev iz gradbišč", predvsem pa:
-Gradbene odpadke je treba zbirati, ločevati in prevažati skladno z zakonodajo.
- Zmanjševati je treba količino skladiščenega sipkega gradbenega materiala in sipkih gradbenih odpadkov na lokaciji.
- V dogovoru z upravljavcem ceste je treba zagotoviti takojšnje popravilo poškodovane ceste za javni cestni promet oziroma njeno takojšnje čiščenje, če se na izstopu gradbišča onesnaži ali poškoduje.
- Vsa vozila je potrebno pred vstopom na javne asfaltirane površine očistiti.
- Asfaltirane ceste v okolici gradbišča in po potrebi javne asfaltirane površine je treba dodatno čistiti, če se na njih pojavijo ostanki zemlje in umazanije iz gradbišča, ker se s tem prepreči emisije prahu.
- V sušnih dneh in vetrovnih dneh je treba omejiti manipulacijo s sipkim gradbenim materialom na gradbišču ali pa sipek gradbeni material in makadamske gradbiščne ceste ustrezno obdelati proti prašenju (škropljenje z vodo).
Vse količine zemeljskih del so podane v raščenem, oziroma zbitem stanju.
V popisu GO del so upoštevana zemeljska dela v gabaritih objekta, oziroma razširitve pod temelji izven objekta, do kote spodnjega planuma zunanje ureditve.
II.2. | 1 |  | Široki izkop, odriv humusa, oziroma ustrojev na območju objekta. Globina izkopa cca 40cm. Strojni izkop.
Odlaganje humusa na začasno deponijo za naknadno uporabo.
Skupaj z vsemi deli in transporti. Odvoz in deponiranje izkopanega nasipnega materiala na deponijo, kot je opisano v opombi. Obračun v raščenem stanju.
|  |  | - Strojni odriv humusa | m3 | 288 |  | 0
II.2. | 2 |  | Široki strojni izkop materiala III. kategorije. Globina širokega izkopa do 3,00m pod koto terena.
Izkop III.kategorije
Odlaganje materiala na začasno deponijo in slekcioniranje za nasipe in zasipe. Odvoz odvečnega materiala na deponijo.
Skupaj z vsemi deli, nakladanji in transporti. Odvoz in deponiranje izkopanega nasipnega materiala na deponijo, kot je opisano v opombi. Obračun v raščenem stanju.
|  |  | - Strojni široki izkopi | m3 | 640 |  | 0
II.2. | 3 |  | Planiranje dna gradbene jame do ± 3 cm in dna temeljev ter utrjevanje do predpisane zbitosti po geomehanskem poročilu, oziroma zahtevi geomehanika.
|  |  | - Planiranje dna gradbene jame in temeljev | m2 | 800 |  | 0
II.2. | 4 |  | Poglobitev širokega izkopa na mestu črpalnih kanalov in jaškov.
Lokalizirani strojni izkop ca 0,80m pod dnom gradbene jame
|  |  | - Jaški dvigal | m3 | 15 |  | 0
II.2. | 5 |  | Izdelava tampona pod temeljno ploščo objekta.
Predvideno na celotni površini, do kote dna temeljev.
Na vrhu tampona potrebno doseči Evd>50 MN/m2. Zgoščenost po SPP: 95%
Tampon debeline cca 30cm ali po navodilih geomehanika. Nasipavanje in utrjevanje v plasteh debeline do 30cm ali po navodilih geomehanika. Zasip s drobljencem D32 visoke kvalitete. Atestiran material.
Skupaj z vsemi deli in transporti. Obračun v raščenem stanju.
Skupaj s potrebnimi meritvami zgoščenosti in zbitosti po zahtevah geomehanika.
|  |  | - Izdelava tampona pod talnimi ploščami. | m3 | 133 |  | 0
II.2. | 6 |  | Zasip med temeljnimi gredami, do kote toplotne izolacije.
Nasipavanje in utrjevanje po navodilih geomehanika. Zasip s drobljencem D32 visoke kvalitete. Atestiran material.
Skupaj z vsemi deli in transporti. Obračun v raščenem stanju.
Skupaj s potrebnimi meritvami zgoščenosti in zbitosti po zahtevah geomehanika.
|  |  | - Zasip med temeljnimi gredami. | m3 | 441 |  | 0
II.2. | 7 |  | Zasip za temelji in kletnimi stenami, do kote zunanjih ureditev. Izven gabaritov objekta. Spodnji ustroj pod utrjenimi površinami zunanje ureditve.
Na vrhu tampona potrebno doseči Evd>35 MN/m2. Zgoščenost po SPP: 98%
Nasipavanje in utrjevanje po navodilih geomehanika. Zasip s drobljencem D32 visoke kvalitete. Atestiran material.
Skupaj z vsemi deli in transporti. Obračun v raščenem stanju.
Skupaj s potrebnimi meritvami zgoščenosti in zbitosti po zahtevah geomehanika.
|  |  | - Zasip objekta do kote zunanjih ureditev - zasip pod utrjenimi površinami. | m3 | 94 |  | 0
II.2. | 8 |  | Zasip za temelji in kletnimi stenami, do kote zunanjih ureditev. Izven gabaritov objekta. Spodnji ustroj pod zelenicami.
Skupaj z vsemi deli in transporti. Obračun v raščenem stanju.
Skupaj s potrebnimi meritvami zgoščenosti in zbitosti po zahtevah geomehanika.
|  |  | - Zasip objekta do kote zunanjih ureditev - zasip pod zelenicami | m3 | 50 |  | 0
II.2. | 9 |  | Dobava in polaganje geotekstila pod nasipom.
Skupaj z vsemi deli in transporti.
|  |  | - natezna trdnost 20/20 kN/m | m2 | 550 |  | 0
II.2. | 10 |  | Odvoz odvečnega materiala iz izkopov oziroma humusa na deponijo oddaljeno do 20 km. (ustrezen selekcioniran material iz izkopa se
uporabi za zasipe). Odvoz, vključno z zvračanjem, razprostiranjem, utrjevanjem in
|  |  | oblikovanjem na stalni deponiji; | m3 | 943 |  | 0
II.2. | 11 |  | Razna nepredvidena dela, vpisana v gradbeni dnevnik. Dela se obračunajo na podlagi dejansko porabljenega časa. | ur | 50 |  | 0
|  |  | REKAPITULACIJA - ZEMELJSKA DELA |  |  |  | 0
OK

## 1.B_II.3_BET
| verzija: SPK_01 | [5 empty] | © Copyright Savaprojekt d.d.
| ŠT. | ŠIFRA IFC | POSTAVKA | E | KOL | CENA(€) | VREDNOST (€)
| II. |  | GRADBENA DELA
| B |  | Objekt B
| II.3. |  | BETONSKA DELA
Za vse betone je potrebno pred izvedbo del izdelati projekt betona, ki ga pregleda in potrdi nadzor. Projekt definira betonsko mešanico, potrebne dodatke, način transporta in vgrajevanja betona, nego betona.
Sestavi betona se definirajo tako, da se zagotovi kvaliteta betona (nosilnost, vgradljivost, preprečitev pojava razpok zaradi reoloških pojavov, dodatne zahtevane karakteristike,…) glede na naravo posameznih elementov.
V projektu betona se predvidijo s predpisi potrebne preiskave in kontrole (načini, število, mesto in čas preiskave, izvajalec preiskave), ki jih predpisujejo veljavni standardi.
V postavkah so zajeti vsi distančniki, podpore armatur, vezava armature, vse kar je potrebno za postavitev in zagotavljanje položaja armture med betoniranjem in za zagotovitev ustreznih zaščitnih plasti betona.
V postavkah je zajeta izdelava vse potrebne tehnološke dokumentacije pred izvedbo in vsa dokazilna dokumentacija, atesti, rezultati preiskav, preikzusov, meritev za vgrajene materiale, za vgradnjo in za dokaz kvalitete
vgrajenih materialov, opravljenih del, in izvedenih konstrukcijskih elementov, ki jih zahteva veljavna zakonodaja.
Obdelava stikov opaženja (klesanje, brušenje,...) in popravilo napak betonskih površin (luknje, gnezda, poroznost,…) za nadaljnje obdelave.
Vgrajen beton mora izpolnjevati zahteve SIST EN 206 -1 in SIST 1026, glede zahtev za sveži beton, strjen beton, odpornosti betona proti delovanju lokalnega okolja in s tem povezano obnašanje v konstrukcije v katero je vgrajen, trajnost in ostale zahteve - vse v skladu z zahtevami namembnosti projekta in posameznih konstrukcij v njem.
II.3. | 1 | II.3.1-beton C8/10 | Dobava, transport in vgrajevanje podložnega betona C8/10, d=10cm
Dmax32
Podložni beton pod temelji
- temeljne grede
- AB plošča pritličja
- temeljna plošča - jašek dvigala
- Stopnišča, dvigala, jaški, kinete, prizidki
- Podbetoniranja, obbetoniranja, razno
|  |  | - Obbetoniranja kablvodov, cevi | m3 | 10 |  | 0
II.3. | 2 | -tem-AB-C30/37 | Dobava, transport, vgrajevanje in nega betona C30/37
Klasifikacija : XC2, PV-I, Dmax16 Konstrukcije v zemlji
- temeljne grede
- AB plošča pritličja
- temeljna plošča - jašek dvigala
|  |  |  | m3 | 417 |  | 0
II.3. | 3 | II.3.3-parapet-AB-C30/37 | Dobava, transport, vgrajevanje in nega betona C30/37
Klasifikacija : XC4, XD1, XF1, PV2, Dmax16
AB stene d=20cm
Gladek beton brez poznejših obdelav, razen pleskarskih, VB3
|  |  | - AB parapeti kolesarnice | m3 | 3 |  | 0
II.3. | 4 | -stene-AB-C30/37 | Dobava, transport, vgrajevanje in nega betona C30/37
Klasifikacija : XC1, Dmax16
AB stene d=20cm
Gladek beton brez poznejših obdelav, razen pleskarskih, VB3
|  |  | - AB stene | m3 | 466 |  | 0
II.3. | 5 | -plosce-AB-C30/37 | Dobava, transport, vgrajevanje in nega betona C30/37
Klasifikacija : XC1, Dmax16
Notranje AB plošče d=20cm
Gladek beton brez poznejših obdelav, razen pleskarskih, VB3
- Etaža E1 +2,93m, hpodp=2,80m
- Etaža E2 +5,93m, hpodp=2,80m
- Etaža E3 +8,93m, hpodp=2,80m
- Etaža E4 +11,93m, hpodp=2,80m
- Streha +14,93m, hpodp=2,80m
|  |  |  | m3 | 449 |  | 0
II.3. | 6 | -balkon-MAB | Kompletna izvedba in montaža prefabricirnanih balkonskih AB plošč. Skupaj z dobavo vsega potrebenega materiala (z izjemo dobave in montaže Isocorb elementov, ki so zajeti v posebni postavki).
Beton: C30/37, XC3, Dmax16
AB plošče balkonov d=20cm
Gladek beton brez poznejših obdelav, razen pleskarskih, VB3
|  |  |  | m3 | 49 |  | 0
Isokorb elementi - balkoni
Tipi elementov Isokorb
II.3. | 7 | II.3.7-ISOKORB | Schöck ISOKORB KL-O-M4-V1-REI120-CV1-LR145-H200-7.2
Schöck Isokorb tip K (λ=0,031W/mK), z evropskim tehničnim soglasjem (ETA), kot nosilni element za termično ločitev zunanje (balkonske) plošče od notranje (stropne) plošče. Za prosto previsne AB balkone.
|  |  | - Schöck ISOKORB KL-O-M4-V1-REI120-CV1-LR145-H200-7.2 | kom | 95 |  | 0
|  |  | - Vgradnja materiala in povezava z armaturo objekta | kom | 95 |  | 0
II.3. | 8 | II.3.8-ISOKORB | Schöck ISOKORB QL-V1-REI120-H200-2.0
Schöck Isokorb tip Q (λ=0,031W/mK), z evropskim tehničnim soglasjem (ETA), kot nosilni element za termično ločitev zunanje (balkonske) od notranje (stropne) plošče za podprte balkone ali lože.
|  |  | - Schöck ISOKORB QL-V1-REI120-H200-2.0 | kom | 8 |  | 0
|  |  | - Vgradnja materiala in povezava z armaturo objekta | kom | 8 |  | 0
II.3. | 9 | II.3.9-ISOKORB | Schöck ISOKORB ZL-EI120-H200-5.3
Schöck Isokorb tip ZL je primeren kot vmesni izolacijski kos za različne vgradne situacije in zahteve protipožarne zaščite. Schöck Isokorb T tip ZL ne oddaja nobenih sil.
|  |  | - Schöck ISOKORB QL-V1-REI120-H200-2.0 | kom | 9 |  | 0
|  |  | - Vgradnja materiala in povezava z armaturo objekta | kom | 9 |  | 0
II.3. | 10 | II.3.10-stopnice-AB | Dobava, transport, vgrajevanje in nega betona C30/37
Klasifikacija : XC1, Dmax16
Notranja AB stopnišča.
Gladek beton brez poznejših obdelav, razen pleskarskih
- Stopnišče, d=20cm, Višina podpiranja h=2,80m Rame: 10 Vm. podesti: 5 Stopnic: 72
|  |  |  | m3 | 20 |  | 0
Zvočna izolacija stopnišč (Schöck Tronsole)
Tipi elementov Tronsole
II.3. | 11 | II.3.11-TRONSOLE | Schöck TRONSOLE Z-V-T
Schöck Tronsole tip Z-V-T kot nosilni zvočni izolacijski element med podestom in stopniščno - stanovanjsko steno z nosilnim elementom. S sistemom Schöck Tronsole dosegamo 36 dB boljšo izolirnost pred udarnim zvokom kot običajni zvočno izolacijski ležaji. Izvedba v skladu z navodili arhitekta oz. projektanta (statika) nosilne konstrukcije.
|  |  | - Schöck TRONSOLE Z-V-T | kom | 16 |  | 0
|  |  | - Vgradnja materiala in povezava z armaturo objekta | kom | 16 |  | 0
II.3. | 12 | II.3.12-TRONSOLE | Schöck TRONSOLE T-V6-H200-L1800-3.2
Schöck Tronsole tip T kot nosilni zvočni izolacijski element med podestom in stopniščno ramo. S sistemom Schöck Tronsole dosegamo 38 dB boljšo izolirnost pred udarnim zvokom kot običajni zvočno izolacijski ležaji. Izvedba v skladu z navodili arhitekta oz. projektanta (statika) nosilne konstrukcije.
|  |  | - Schöck TRONSOLE T-V6-H200-L1800-3.2 | kom | 7 |  | 0
|  |  | - Vgradnja materiala in povezava z armaturo objekta | kom | 7 |  | 0
II.3. | 13 | II.3.13-TRONSOLE | Schöck TRONSOLE B-V2-L1000-B350-3.2
Schöck Tronsole tip B kot zvočni izolacijski element za zvočno izolirano naleganje stopniščne rame na talno ploščo (kletne stopnice) iz visoko odporne PE pene. S sistemom Schöck Tronsole dosegamo 40 dB boljšo izolirnost pred udarnim zvokom kot običajni zvočno izolacijski ležaji. Izvedba v skladu z navodili arhitekta oz. projektanta (statika) nosilne konstrukcije.
|  |  | - Schöck TRONSOLE B-V2-L1000-B350-3.2 | kom | 2 |  | 0
|  |  | - Vgradnja materiala in povezava z armaturo objekta | kom | 2 |  | 0
II.3. | 14 | II.3.14-TRONSOLE | Schöck TRONSOLE D-H
Schöck Tronsole tip D kot sidrni zvočni izolacijski element za zvočno izoliranje med stopnico in talno ploščo. S sistemom Schöck Tronsole dosegamo 40 dB boljšo izolirnost pred udarnim zvokom kot običajni zvočno izolacijski ležaji. Izvedba v skladu z navodili arhitekta oz. projektanta (statika) nosilne konstrukcije.
|  |  | - Schöck TRONSOLE D-H | kom | 2 |  | 0
|  |  | - Vgradnja materiala in povezava z armaturo objekta | kom | 2 |  | 0
II.3. | 15 | II.3.15-TRONSOLE | Schöck TRONSOLE L-420
Schöck Tronsole tip L kot zvočni samolepilni element za prosto oblikovanje spoja med stopniščno ramo, steno in podestom iz visoko odporne PE pene po DIN EN 14313.
|  |  | - Schöck TRONSOLE D-H | kom | 60 |  | 0
|  |  | - Vgradnja materiala in povezava z armaturo objekta | kom | 60 |  | 0
II.3. | 16 | II.3.16-armatura | Dobava, razrez, krivljenje, čiščenje in polaganje armature: palična B500B, do in nad fi12, varjene armaturne mreže B500A. Z distančniki. Skupaj z vsemi potrebnimi deli materiali in transporti. Srednje zahtevna armatura.
v količini postavk za jekleno rebrasto armaturo je upoštevana masa rebrastih palic, skladno z določili standarda SIST EN 10080.
v količini postavke za mrežno armaturo je upoštevana netto masa vgrajenih palic, kalo se ne obračunava
Specifikacija armature v prilogah "Seznam palic z obliko krivljenja - Objekt B in Seznam mrež - Objekt B"
- temeljne grede
- AB plošča pritličja
- temeljna plošča - jašek dvigala
- stene poglobitev in jaškov
- monolitne stene
- notranje AB plošče
- notranje AB stopnišče
- Skupaj armatura
- do fi12, B500B
|  |  |  | kg | 65093 |  | 0
- nad fi12, B500B
|  |  |  | kg | 38804 |  | 0
- mreže, B500A
|  |  |  | kg | 96010 |  | 0
II.3. | 17 | II.3.17-plosce-AB-talna | talna AB plošča - kolesarnica
Izdelava zunanje talne plošče na terenu v celoti
d=150mm plošča na terenu, Terase
C30/37 XC3 PV-I XF1, Dmax16
Vertikalna ločilna plast d=1,00cm ob vseh vertikalnih elementih, (zidovi, temeljni nastavki do kote gotovega tlaka,…)
Dilatacije okoli vseh stebrov, z diagonalnimi ojačitvami 3 fi12mm, L=100cm po vogalih.
Betoniranje s potrebnimi opaži dilatacij in zaključkov.
Armiranje z aramturnimi mrežami Q196 v spodnji in zgornji tretjini. Obvezna velikost okenc 10x10cm.
Končna obdelava - metličen beton.
Nega betona z vlaženjem in pokrivanjem s PE folijo. Dobava, transporti in vgrajevanje vseh naštetih materialov.
(izdelava talne AB plošče po zgornjem opisu in z vsem naštetim (ločilne plasti, vse armature, opaženja, dialatacije, obdelave površine,..., v celoti)
- talna AB plošča kolesarnice
|  |  |  | m2 | 41 |  | 0
II.3. | 18 | II.3.18-plosce-AB-talna | talna AB plošča - vetrolov
Izdelava zunanje talne plošče na terenu v celoti
d=150mm plošča na terenu, Terase
C30/37 XC2 PV-I, Dmax16
Vertikalna ločilna plast d=1,00cm ob vseh vertikalnih elementih, (zidovi, temeljni nastavki do kote gotovega tlaka,…)
Betoniranje s potrebnimi opaži dilatacij in zaključkov.
Armiranje z aramturnimi mrežami Q196 v spodnji in zgornji tretjini. Obvezna velikost okenc 10x10cm.
Nega betona z vlaženjem in pokrivanjem s PE folijo. Dobava, transporti in vgrajevanje vseh naštetih materialov.
(izdelava talne AB plošče po zgornjem opisu in z vsem naštetim (ločilne plasti, vse armature, opaženja, dialatacije, obdelave površine,..., v celoti)
- talna AB plošča vetrolova
|  |  |  | m2 | 17 |  | 0
|  |  | REKAPITULACIJA - BETONSKA DELA |  |  |  | 0
OK

## 1.B_II.4_TES
| verzija: SPK_01 | [5 empty] | © Copyright Savaprojekt d.d.
| ŠT. | ŠIFRA IFC | POSTAVKA | E | KOL | CENA(€) | VREDNOST (€)
| II. |  | GRADBENA DELA
| B |  | Objekt B
| II.4. |  | TESARSKA DELA - OPAŽI
V cenah opažev so zajeta vsa pripravljalna dela, opaženje, mazanje, razopaževanje, čiščenje in zlaganje opažev, skupaj z vsemi transporti, premiki in pomožnimi deli. Opaži morajo biti pred uporabo pravilno negovani. Premazi in odstranitev premazov so zajeti v cenah postavk. Tesnost in stabilnost opažev mora biti brezpogojno zagotovljena.
Opaži za vidne betone morajo biti pripravljeni tako, da so po razopaženju betonske ploskve brez deformacij, gladke, oziroma v strukturi določeni s projektom in popolnoma zalite brez gnezd in iztekajočega betona. Ravno tako, morajo biti gladki vsi stični robovi opažev.
V ceni je potrebno zajeti tudi izdelavo projekta opažev. Podporni odri in opaži, skupaj s pripadajočimi temelji, morajo biti projektirani tako, da so sposobni prenašati predpostavljene obremenitve, ki se pojavijo med izvajanjem betonerskih del, da so dovolj togi, da zagotavljajo izpolnitev zahtevanih toleranc, ter da je zagotovljena celovitost konstruktivnega elementa.
Stroški za statične presoje stabilnosti, sidranja in preizkuse opažev, delovnih odrov, varovalnih ali pomičnih odrov so vključene v cene po enoti posameznih postavk.
Cena zajema vsa potrebna dela, materiale, podpiranja in orodja za izvedbo opaženja in razopaženja. V enotnih cenah postavk je zajeto opaženje vseh potrebnih odprtin, prebojev in zaključkov po projektni dokumentaciji, razen tistih, ki so v popisu posebej specificirani.
V vseh postavkah je v ceni opažev zajeto tudi zapiranje in tesnenje lukenj distančnikov. V postavki so zajete vse dobave materialov, tudi ustreznih tesnilnih materialov in vse potrebno za kompletno izvedbo del. Za vodotesne betone se uporabljajo distančniki in čepi za vodotesne bet.
V ceni so zajeti tudi delovni in varovalni odri in dostopi potrebni za izvedbo del opaženja, postavljanja armature in betoniranja.
II.4. | 1 |  | Izdelava opaža pet temeljev, vkopanih temeljnih nastavkov, vertikalnih robov temeljnih gred in plošč. Enostranski, podprti, vertikalni, ravni, grobi opaž.
Vertikalni robovi točkovnih temljev, temeljnih gred in plošč.
- temeljne grede
- AB plošča pritličja
- temeljna plošča - jašek dvigala
|  |  |  | m2 | 1021 |  | 0
II.4. | 2 |  | Izdelava opaža AB sten.
AB stene, d=20 cm
Enostranski vertikalni, gladki, ravni, opaž. Gladek beton, pripravljen za obdelavo s pleskarskimi deli (2x kitanje, brušenje).
Vključno z zaključnimi opaži odprtin, ki niso posebej specificirane (vrata, okna, preboji, prezračevalne rešetke,...) in zaključnimi opaži dilatacij in delovnih stikov.
- Etaža E1 (-0,23 do +2,57m), h=2,80m
- Etaža E2 (+5,77 do +8,57m), h=2,80m
- Etaža E3 (+8,77 do +11,57m), h=2,80m
- Etaža E4 (+11,77 do +14,57m), h=2,80m
- Atika strehe (14,77m do 15,99), h=1,22m
|  |  |  | m2 | 4988.5 |  | 0
II.4. | 3 |  | Izdelava opaža AB sten.
AB stene, d=20 cm
Enostranski vertikalni, gladki, ravni, opaž. Gladek beton, pripravljen za obdelavo s pleskarskimi deli (2x kitanje, brušenje).
Vključno z zaključnimi opaži odprtin, ki niso posebej specificirane (vrata, okna, preboji, prezračevalne rešetke,...) in zaključnimi opaži dilatacij in delovnih stikov.
- parapeti kolesarnice
|  |  |  | m2 | 20.5 |  | 0
II.4. | 4 |  | Doplačilo opaža! Izdelava notranjega opaža AB sten dvigalnega jaška.
Notranje AB stene, d=20cm
Dodatna cena za opaž sten. Notranje lice brez podpore na etažni plošči, zunanje podprto na etažni plošči.
- Dvigalni jašek
|  |  |  | m2 | 192 |  | 0
II.4. | 5 |  | Izdelava opaža vertikalnega roba AB plošče
Notranje AB plošče d=20cm
Enostranski vertikalni, gladki, ravni, opaž. Gladek beton, pripravljen za obdelavo s pleskarskimi deli (2x kitanje, brušenje).
Vključno z zaključnimi opaži in opaži vogalov in stikov.
- Etaža E1 +2,93m, hpodp=2,80m
- Etaža E2 +5,93m, hpodp=2,80m
- Etaža E3 +8,93m, hpodp=2,80m
- Etaža E4 +11,93m, hpodp=2,80m
- Streha +14,93m, hpodp=2,80m
|  |  |  | m2 | 92 |  | 0
II.4. | 6 |  | Izdelava ravnega gladkega opaža AB plošč.
AB plošče d=20cm
Spodnja površina: Gladek beton, pripravljen za obdelavo s pleskarskimi deli (2x kitanje, brušenje).
Vključno z opaži prebojev in odprtin, ki niso posebej specificirane.
- Etaža E1 +2,93m, hpodp=2,80m
- Etaža E2 +5,93m, hpodp=2,80m
- Etaža E3 +8,93m, hpodp=2,80m
- Etaža E4 +11,93m, hpodp=2,80m
- Streha +17,77m, hpodp=2,80m
|  |  |  | m2 | 2294 |  | 0
Izdelava ravnega gladkega opaža AB stopniščnih ram in podestov.
AB stopnišče.
Spodnja površina: Gladek beton, pripravljen za obdelavo s pleskarskimi deli (2x kitanje, brušenje).
II.4. | 7 |  | Opaž podestov, Višina podpiranja do 2,80m
|  |  |  | m2 | 25 |  | 0
II.4. | 8 |  | Nagnjeni opaž stopniščnih ram, Višina podpiranja do 2,80m
|  |  |  | m2 | 37 |  | 0
II.4. | 9 |  | Vertikalni opaž stranic stopniščnih ram, Višina podpiranja do 2,80m
|  |  |  | m2 | 7 |  | 0
II.4. | 10 |  | Vertikalni opaž fronte stopnic
|  |  |  | m2 | 21 |  | 0
Večje odprtine v AB stenah in ploščah.
Debelina sten in plošč do 300 mm.
II.4. | 11 |  | - Velikosti do 0,50m2
|  |  |  | kos | 50 |  | 0
II.4. | 12 |  | - Velikosti do 1,00m2
|  |  |  | kos | 50 |  | 0
II.4. | 13 |  | Brušenje parapetov kolesarnice za izdelavo naklona.
Parapet širine 20 cm.
Obračun po m1.
|  |  |  | m1 | 22 |  | 0
|  |  | REKAPITULACIJA - TESARSKA DELA - OPAŽI |  |  |  | 0
OK

## 1.B_II.5_ZID
| verzija: SPK_01 | [5 empty] | © Copyright Savaprojekt d.d.
| ŠT. | ŠIFRA IFC | POSTAVKA | E | KOL | CENA(€) | VREDNOST (€)
| II. |  | GRADBENA DELA
| B |  | Objekt B
| II.5. |  | ZIDARSKA DELA
Horizontalna hidroizolacija - stik z zemljo
Dobava, transport in vgrajevanje horizontalne hidroizolacije
Površina betona premazana z bitumenskim premazom (kot npr.Ibitol)
2x varjena bitumenska izolacija iz hidroizolacijskega traku z nosilcem iz steklene tkanine in plastomerom modificiranega bitumna.
Puščeni podaljški za priključke hidroizolacije.
Upogljivost pri nizki temperaturi, min -10stC. Strižna in nat.trdnost ca 600N/50mm (kot npr. Izotekt P4-plus)
V skladu s SIST 1031, SIST EN 13967 (temelji), SIST EN 13707 (strehe)
Skupaj z vsemi transporti, dvigi, prelaganji. Skupaj z vsemi potrebnimi odri, podpiranji, dostopi, delovnimi in varovalnimi odri.
II.5. | 1 |  | Hidroizolacija pod talno ploščo objekta
|  |  |  | m2 | 512 |  | 0
II.5. | 2 |  | Hidroizolacija pod talno ploščo vetrolova…
|  |  |  | m2 | 17 |  | 0
II.5. | 3 |  | Izdelava horizontalne hidroizolacije pod nosilnimi stenami.
Zaščitni vodonepropustni premaz iz dvokomponentne polimercementne vodotesne mase na AB gredi pod AB stenami.
Premaz v šir. do 30 cm, 2-3x nanos z porabo 3kg/m2, priprava površine po navodilu dobavitelja
- vodonepropustni premaz, kot npr. Hidrostop
|  |  |  | m1 | 202 |  | 0
II.5. | 4 |  | Vertikalna hidroizolacija površin zidov v stiku z zemljino.
Dobava, transport in vgrajevanje vertikalne hidroizolacije
Površina betona premazana z bitumenskim premazom (kot npr.Ibitol)
2x varjena bitumenska izolacija iz hidroizolacijskega traku z nosilcem iz steklene tkanine in plastomerom modificiranega bitumna.
Puščeni podaljški za priključke hidroizolacije.
Upogljivost pri nizki temperaturi, min -10stC. Strižna in nat.trdnost ca 600N/50mm (kot npr. Izotekt P4-plus)
(zaščita je toplotna izolacija)
V skladu s SIST 1031, SIST EN 13967 (temelji), SIST EN 13707 (strehe)
Skupaj z vsemi transporti, dvigi, prelaganji. Skupaj z vsemi potrebnimi odri, podpiranji, dostopi, delovnimi in varovalnimi odri.
II.5. | 5 |  | Vertikalna hidroizolacija obodnih sten in parapetov
|  |  |  | m2 | 231 |  | 0
II.5. | 6 |  | Vertikalna hidroizolacija sten jaškov in temeljnih gred
|  |  |  | m2 | 179 |  | 0
II.5. | 7 |  | Izdelava hidroizolacije iz tekoče hidroizolacijske membrane pri stikih s stavbnim pohištvom ter ostalih detajlih.
Izvedba tesnjenja v pasu ca. 30cm.
|  |  |  | m1 | 15 |  | 0
II.5. | 8 |  | Horizontalna toplotna izolacija
Dobava, transport in vgrajevanje horizontalne toplotne izolacije pod talno ploščo.
XPS plošče, tlačna trdnost 300kPa, λ<0,034 W/mK.
Debelina d=50mm.
V skladu s SIST EN 13164 XPS
-TI pod talno ploščo objekta. XPS300, d=50,
|  |  |  | m2 | 363 |  | 0
II.5. | 9 |  | Dobava in vgradnja PE folije nad slojem XPS izolacije.
|  |  |  | m2 | 512 |  | 0
II.5. | 10 |  | Vertikalna toplotna izolacija
Dobava, transport in vgrajevanje vertiklane toplotne izolacije obodnih temeljnih nastavkov.
(Do cokla. Cokel je v sklopu fasaderskih del)
XPS plošče, tlačna trdnost 300kPa, λ<0,034 W/mK.
Debelina d=200mm.
V skladu s SIST EN 13164 XPS
-TI obodne stene cokla stanvanj, do 0,5m nad koto zunanje ureditve. XPS300, d=200,
|  |  |  | m2 | 231 |  | 0
II.5. | 11 |  | Zaščita vertikalne hidroizolacije - dvigalni jašek. - toplotna izolacija: ekstrudiran polistiren (XPS), λD ≤ 0,038, W/mK, σ10 ≥ 300 kPa po EN 13264, deb. 10 cm lepljen na podlago,
- Jašek dvigala in temeljne grede
|  |  |  | m2 | 179 |  | 0
zidani zidovi
II.5. | 12 |  | Zidanje zidov z zidaki iz porobetona (kot npr. sistem Ytong).
Debelina zidov do d=20cm, Višine etaže do 3,00m.
Skupaj z: AB vertikalne vezi (VV): - na cca 6,00m razdalje - na vrhu zidov praviloma AB plošča - Nad vrati preklade.
Skupaj z vsemi potrebnimi materiali, deli, delovnimi odri in odri za zidanje do navedenih višin in transporti.
- Vetrolov
|  |  |  | m2 | 26 |  | 0
II.5. | 13 | II.5.13-porobeton | Zidanje zidov z zidaki iz porobetona (kot npr. sistem Ytong).
Zidovi kopalnic, preostale obzidave d=12cm, Višine etaže do 3,00m.
Skupaj z vsemi potrebnimi materiali, deli, delovnimi odri in odri za zidanje do navedenih višin in transporti.
- Višina etaže do 3,00m
|  |  |  | m2 | 489 |  | 0
II.5. | 14 | II.5.14-porobeton | Zidanje zidov z zidaki iz porobetona (kot npr. sistem Ytong).
Predelne zidane stene, zidovi kopalnic - kjer je potrebna razširitev zaradi inštalacij. d=20cm, Višine etaže do 3,00m.
Skupaj z vsemi potrebnimi materiali, deli, delovnimi odri in odri za zidanje do navedenih višin in transporti.
- Višina etaže do 3,00m
|  |  |  | m2 | 72 |  | 0
II.5. | 15 |  | obzidava inštalacijskih blokov (kot npr. Sigma blokov) z zidaki iz porobetona (kot npr. sistem Ytong) debeline 5cm.
Pozidava odprtine za spajanje inštalacij, ca. 30cm višine.
Skupaj z vsemi potrebnimi materiali, deli, delovnimi odri in odri za zidanje do navedenih višin in transporti.
|  |  |  | kpl | 49 |  | 0
II.5. | 16 |  | Pozidava inštalacijskih jaškov na strehi z zidaki iz porobetona (kot npr. sistem Ytong) debeline 10cm.
Pozidava višine ca. 100cm.
Skupaj z vsemi potrebnimi materiali, deli, delovnimi odri in odri za zidanje do navedenih višin in transporti.
|  |  |  | m2 | 50 |  | 0
Dobava in vgradnja tipskih opečnih preklad.
Višine etaže do 3,00m.
Skupaj z vsemi potrebnimi materiali, deli, delovnimi odri in odri za zidanje do navedenih višin in transporti.
II.5. | 17 |  | - za zid d=12cm, l=1,5m
|  |  |  | kos | 29 |  | 0
II.5. | 18 |  | - za zid d=20cm, l=3,0m
|  |  |  | kos | 3 |  | 0
ometi
II.5. | 19 |  | Grobi in fini omet notranjih opečnih zidov in zidov iz betonskih blokov s predhodnim cementnim obrizgom zidov. Z izdelavo špalet okoli okenskih in vratnih odprtin.
Strojna izdelava ometov notranjih zidanih sten iz apneno cementne industrijsko pripravljene malte, debeline cca 15 mm. Komplet z vsem potrebnim materialom (vodilne in vogalne letve,…)
Skupaj z vsemi potrebnimi materiali, deli, delovnimi odri in odri za ometavanje do navedenih višin in transporti.
- Vetrolov
- Zidovi kopalnic
- Zidane stene
|  |  |  | m2 | 1148 |  | 0
II.5. | 20 |  | Estrihi, plavajoči podi
Izdelava plavajočega poda v sestavi :
Armirani cementni estrih CT-C30-F6, prostorninska masa 2,2 kg/m3. z dodatkom mikroarmature iz PP vlaken npr.Fibrin 660 ali 1260 v količini 0,6 do 0,9 kg/m3 Armatura zajeta v ceni estriha.
Kompletno z obdelavo površine za polaganje finalnega tlaka, izdelavo dilatacij in nego estriha.
Ravnost površine estriha mora ustrezati DIN 18202 - povečana natančnost(tabela št. 3, vrstica 4)
Sistemske plošče talnega ogrevanja (zajete v popisu strojnih inštalacij).
PE folija 0,15mm (preklopi)
EPS plošče, tlačna trdnost 150kPa, λ<0,035 W/mK, dinamična togost SD=25 MN/m³ po EN 29052-1
V skladu s SIST EN 13163 EPS
Vertikalni ločilni trak, kot npr.Stirotrak d=10mm po obodu.
Skupaj z razrezom potrebnih dilatacij. Število in pozicijo dilatacij narekujejo dimenzije površin estriha in zahteve talnih oblog.
Skupaj z šivanjem (spojne "klamfe" in zalitje z epksidno smolo) delovnih dilatacij in morebitnih razpok, ki se pojavijo od izvedbe do polaganja tlakov.
II.5. | 21 |  | Tlaki etaže P0
Sestava:
* Estrih (debelina vključno s sistemskimi ploščami talnega gretja, plošče zajete v SI): 7,0 cm
* PE folija 0,15mm
* TI EPS 150: 15,0 cm
|  |  |  | m2 | 473 |  | 0
II.5. | 22 |  | Tlaki etaž E1-E4:
Sestava:
* Estrih (debelina vključno s sistemskimi ploščami talnega gretja, plošče zajete v SI): 7,0 cm
* PE folija 0,15mm
* TI EPS 150: 8,0 cm
|  |  |  | m2 | 1446 |  | 0
II.5. | 23 |  | Tlaki etaž E1-E4 - hodniki:
Sestava:
* Estrih: 5,0 cm
* PE folija 0,15mm
* TI EPS 150: 15,0 cm
|  |  |  | m2 | 176 |  | 0
II.5. | 24 |  | Tlak zunanje terase
Sestava:
* Estrih v naklonu: 5,0-8,0 cm
* PE folija 0,15mm
* TI XPS 300: 12,0 cm
|  |  |  | m2 | 28 |  | 0
predpražniki
Naprava, dobava ter vgradnja in montaža zunanjih in notranjih predpražnikov.
Kot npr EMCO, lamelni predpražnik oznaka 522RB. Kompletno z inox okvirjem. Vključno z ureditvijo dna jame in odtoka. Odtok priključen na najbližjo kanalizacijo.
II.5. | 25 | II.5.25-predpraznik | - Zunanji predpražnik - glavni vhod, velikost: 250x100 cm
|  |  |  | kom | 1 |  | 0
II.5. | 26 | II.5.26-predpraznik | - Zunanji predpražnik - mobilnostna vozila, velikost: 150x100 cm
|  |  |  | kom | 1 |  | 0
II.5. | 27 | II.5.27-predpraznik | - Notranji predpražnik - glavni vhod, velikost: 250x150 cm
|  |  |  | kom | 1 |  | 0
II.5. | 28 |  | pomoči
Pomoč obrtnikom, instalaterjem in izvajalcem tehnološke opreme (preboji konstrukcij, dolbljenja, vgradnje omaric in instalacij, ...); obračun po opravljenih urah, vpisanih v gradb.knjigo (nadzor); pomoč KV in PK zidarja (ocena)
II.5. | 28 |  | - pomoč KV delavca | ur | 50 |  | 0
|  |  | - pomoč PK delavca | ur | 50 |  | 0
čiščenja
II.5. | 29 |  | Čiščenje objekta med gradnjo z odnosom materiala in smeti na deponijo.
|  |  |  | m2 | 2178 |  | 0
II.5. | 30 |  | Finalno, generalno čiščenje objekta in opreme, zaščitni premazi ter vsa ostala dela potrebna za čistost prostorov, ki je primerna za vselitev. Čiščenje se opravi pred predajo objekta investitorju.
|  |  |  | m2 | 2178 |  | 0
Obdelave prebojev
Obdelava odprtin na prehodu inštalacij skozi AB stene, AB nosilce in AB plošče. Vglavnem z grobo cementno malto. Po potrebi z vstavljanjem bolj grobih delcev.
II.5. | 31 |  | - Luknje do fi250mm, ali kvadratne, ekvivalentne površine
|  |  |  | kpl | 40 |  | 0
II.5. | 32 |  | - Luknje nad fi250mm, ali kvadratne, ekvivalentne površine.
|  |  |  | kpl | 15 |  | 0
Odri
II.5. | 33 |  | Fasadni oder iz tipiziranih elementov, kot npr.BOSTA-70 za montažo vodil v jašku dvigala.
Postavitev odra na dno jaška, Fiksiranje in stabilizacija v stene jaška, Dostopi iz etaž.
Obvezna uporaba odrov s certifikatom, Obvezna izelava odra z vsemi stabilizacijami in varovalnimi elementi, ki jih zahtevajo navodila odra.
|  |  |  | m2 | 48 |  | 0
II.5. | 34 |  | Horizontalni opaž-oder za montažo kabine dvigala v dvigalnem jašku.
Postavitev odra na dno jaška, Fiksiranje in stabilizacija v stene jaška, Dostopi iz najnižje etaže. Višina podpiranja ca1,40m
|  |  |  | m2 | 7 |  | 0
Prefabricirani instalacijski bloki (kot npr. Sigma blok)
SIGMA blok vsebuje:
-horizontalni razvod s priključki za
sanit.predmete in podometnimi ventili
-odtočno vertikalo PP fi 110
z vsemi potrebnimi priključki
-ravne vent. cevi fi 150
-ravne vent. cevi fi 80
-kotne vent. priključke fi 80
-kotne vent. priključke fi 150
-podaljške vent. priključkov fi 150
-podaljške vent. priključkov fi 80
-doze za el.priključke
II.5. | 35 |  | SB DV 1 235/25 višine 300
|  |  |  | kom | 14 |  | 0
II.5. | 36 |  | SB DV 1 235/25 višine 410
|  |  |  | kom | 6 |  | 0
II.5. | 37 |  | SB DV 2 30/40 višine 300
|  |  |  | kom | 5 |  | 0
II.5. | 38 |  | SB DV 2 30/40 višine 410
|  |  |  | kom | 2 |  | 0
II.5. | 39 |  | SB DV 2 40/50 višine 300
|  |  |  | kom | 2 |  | 0
II.5. | 40 |  | SB DV 2 40/50 višine 410
|  |  |  | kom | 1 |  | 0
II.5. | 39 |  | SB DV 7,9 85/25 višine 300
|  |  |  | kom | 3 |  | 0
II.5. | 41 |  | SB DV 7,9 85/25 višine 410
|  |  |  | kom | 1 |  | 0
II.5. | 42 |  | SB DV 5,8,11 85/55 višine 300
|  |  |  | kom | 11 |  | 0
II.5. | 43 |  | SB DV 4,5,8,11 85/55 višine 410
|  |  |  | kom | 4 |  | 0
II.5. | 44 |  | Dobava in montaža GEBERIT podometnih kotličkov
|  |  |  | kom | 26 |  | 0
Izdelava in montaža kap UNIVERZAL
Kape iz procrom pločevine, bočno fiksne lamele, čelno pomične lamele, višina kap 40cm.
II.5. | 45 |  | - kapa KI 1, dim. 200/70cm
|  |  |  | kpl | 1 |  | 0
II.5. | 46 |  | - kapa KI 2, dim. 190/90cm
|  |  |  | kpl | 1 |  | 0
II.5. | 47 |  | - kapa KI 3, dim. 190/110cm
|  |  |  | kpl | 1 |  | 0
II.5. | 48 |  | - kapa KI 4, dim. 155/90cm
|  |  |  | kpl | 1 |  | 0
II.5. | 49 |  | - kapa KI 5, dim. 175/75cm
|  |  |  | kpl | 1 |  | 0
II.5. | 50 |  | - kapa KI 6, dim. 200/100cm
|  |  |  | kpl | 1 |  | 0
II.5. | 51 |  | - kapa KI 7, dim. 255/100cm
|  |  |  | kpl | 1 |  | 0
II.5. | 52 |  | - kapa KI 8, dim. 200/100cm
|  |  |  | kpl | 1 |  | 0
II.5. | 53 |  | Ostala pomožna dela za vgradnjo blokov: - vgradnja, drobni material, transporti…
|  |  |  | kpl | 1 |  | 0
Protiprašni premaz dna dvigalnega jaška
II.5. | 54 |  | Protiprašni premaz dna dvigalnega jaška.
|  |  |  | m2 | 50 |  | 0
prag vhodnih vrat
II.5. | 55 |  | Dobava in vgradnja prefabirciranega betonskega praga, zaključna obdelava prani beton.
Vključno z vsem vgradnim in tesnilnim materialom.
Prag dolžine 250cm, širine 22cm, d=5cm, zgornji rob v naklonu 2%.
|  |  |  | kpl | 1 |  | 0
|  |  | REKAPITULACIJA - ZIDARSKA DELA |  |  |  | 0
OK

## 1.B_II.6_FAS
| verzija: SPK_01 | [5 empty] | © Copyright Savaprojekt d.d.
| ŠT. | ŠIFRA IFC | POSTAVKA | E | KOL | CENA(€) | VREDNOST (€)
| II. |  | GRADBENA DELA
| B |  | Objekt B
| II.6. |  | FASADERSKA DELA
Splošne opombe :
Vse delo in obračun izvršiti po splošnih in posebnih določilih, ki jih vsebujejo gradbene norme, če v posameznih predračunskih postavkah ni izrecno drugačnih določil.
Izvedba mora biti čista in precizna. Vsakršno krpanje, popravljanje zmanjšuje kvaliteto izdelka in jih mora izvajalec popraviti na svoje stroške.
Skupaj z obdelavo okenskih špalet in zaključkov.
Vsi vertikalni robovi ojačani s PVC profili.
Vsi zaključni robovi previsnih horizontalnih površin so ojačani z vgrajenim odkapnim PVC profilom. (zgornje špalete nad okni in vrati, spodnji zaključek fasade nad coklom,…)
Fasada potegnjena preko tesnilnih okenskih trakov (RAL montaža oken)
Višine fasade različne, Pretežno do 19,00m,
Skupaj z vsemi sidranji in pritrjevanji toplotne izolacije po navodilih in zahtevah izdelovalca in dobavitelja sistema fasade.
Skupaj z vsemi potrebnimi materiali, deli, fasadnimi odri in transporti.
Obvezna vgadnja celotnega sistema izbranega proizvajalca.
Garancija fasadnega sistema min. 20 let.
Barva fasade v dveh barvnih odtenkih, osnova umazano bela (približek RAL9002), poudarki rjavi (približeb RAL 8025)
II.6. | 1 | II.6.1-F1 | Izdelava toplotno izolativne fasadne obloge z izvedbo sistemskega kontaktnega strukturiranega fasadnega zaključnega sloja nad toplotno izolacijo, obloga
visoke trdnosti,s trajno hidrofobno finalno površino,odporno na pojave plesni in naslojevanje drugih mikroorganizmov
na robovih in špaletah tipski PVC profili z mrežico ali 2x armirani omet, ustrezno paroprepustna (sestava slojev od znotraj na zunaj) :
* hidravlično vezivno lepilo, elastoplastična masa, 0,4 cm armirana z dvojno plastificirano stekleno mrežico
* toplotno-izolacijski sloj: deb.=20.0 cm plošče iz lesnih vlaken, nazivna vrednost toplotne prevodnosti λ: 0,035 W/(m*K), požarni razred E po EN 13501-1, tip uporabe: WAP, WI v skladu z DIN 4108-10 v skladu s pravili o kakovosti združenja Verband Dämmstoffe aus nachwachsenden Rohstoffen e. V. (vdnr) in Verband für Dämmsysteme, Putz und Mörtel e. V. (VDPM) požarna odpornost v sistemu StoTherm Wood: razreda B2 po DIN 4102, enoslojna, monolitska sestava, plošče so skladno z zahtevami po tehn. specifikaciji proizv. sistema sidrane v nosilno steno s poglobljenimi pritrdili (npr. z inox žična sidra 4mm – gostota sidranja min. 5 x/m2) in polno površinsko lepljene na površino stene
* osnovni brezcementni tankoslojni nanos d=0.3 cm, armiran s stekl.mrežico po sistemski rešitvi proizvajalca
* finalni tankoslojni nanos - silikonski omet d=0.3 cm, na ustrezno pripravljeno armirano podlago, barva in finost zrnavosti po dogovoru z arhitektom!
Razred odziva na ogenj celotnega sistema fasade min. B-d0.
Oblaganje špalet (vseh okenskih ali vratnih odprtin!) z XPS izolacijo debeline 2cm, lepljeno, z vsemi manipulativnimi stroški
Špalete se ne zaračunavajo posebej. Površine oken do 3m2 se ne odbijajo.
Kompletno z vgradnjo vseh potrebnih fazonskih elementov-vogalniki, odkapniki ipd…
Vgradnja sistema, kot npr. Baumit, JUB, Roefix…
- Fasada - tankoslojni omet, sestav F1
|  |  |  | m2 | 1150 |  | 0
II.6. | 2 | II.6.2-F1.v | Izdelava toplotno izolativne fasadne obloge z izvedbo sistemskega kontaktnega strukturiranega fasadnega zaključnega sloja nad toplotno izolacijo, obloga
visoke trdnosti,s trajno hidrofobno finalno površino,odporno na pojave plesni in naslojevanje drugih mikroorganizmov
na robovih in špaletah tipski PVC profili z mrežico ali 2x armirani omet, ustrezno paroprepustna (sestava slojev od znotraj na zunaj) :
* hidravlično vezivno lepilo, elastoplastična masa, 0,4 cm armirana z dvojno plastificirano stekleno mrežico
* toplotno-izolacijski sloj: deb.=10.0 cm plošče iz lesnih vlaken, nazivna vrednost toplotne prevodnosti λ: 0,035 W/(m*K), požarni razred E po EN 13501-1, tip uporabe: WAP, WI v skladu z DIN 4108-10 v skladu s pravili o kakovosti združenja Verband Dämmstoffe aus nachwachsenden Rohstoffen e. V. (vdnr) in Verband für Dämmsysteme, Putz und Mörtel e. V. (VDPM) požarna odpornost v sistemu StoTherm Wood: razreda B2 po DIN 4102, enoslojna, monolitska sestava, plošče so skladno z zahtevami po tehn. specifikaciji proizv. sistema sidrane v nosilno steno s poglobljenimi pritrdili (npr. z inox žična sidra 4mm – gostota sidranja min. 5 x/m2) in polno površinsko lepljene na površino stene
* osnovni brezcementni tankoslojni nanos d=0.3 cm, armiran s stekl.mrežico po sistemski rešitvi proizvajalca
* finalni tankoslojni nanos - silikonski omet d=0.3 cm, na ustrezno pripravljeno armirano podlago, barva in finost zrnavosti po dogovoru z arhitektom!
Razred odziva na ogenj celotnega sistema fasade min. B-d0.
Oblaganje špalet (vseh okenskih ali vratnih odprtin!) z XPS izolacijo debeline 2cm, lepljeno, z vsemi manipulativnimi stroški
Špalete se ne zaračunavajo posebej. Površine oken do 3m2 se ne odbijajo.
Kompletno z vgradnjo vseh potrebnih fazonskih elementov-vogalniki, odkapniki ipd…
Vgradnja sistema, kot npr. Baumit, JUB, Roefix…
- Fasada vetrolova - tankoslojni omet, sestav F1.v
|  |  |  | m2 | 50 |  | 0
II.6. | 3 | II.6.3-F1 | Izdelava toplotno izolativne fasadne obloge po opisu iz prejšnje postavke.
- Oblaganje stropa skupne terase, sestav F1
|  |  |  | m2 | 29 |  | 0
II.6. | 4 | II.6.4-F1* | Izdelava fasade - horizontalni ognjevarni pasovi med nadstropji, po sistemu tankoslojne toplotnoizolirane fasade v kompletni sestavi, kot iz zgornjih postavk, razen:
* toplotno-izolacijski sloj: deb.=20.0 cm mineralna volna, SIST EN 13162, plošče brez stopnič.preklopa! (λ= max.0.035 W/(m.K),ρ= 15-18kg/m3), vležane/starane plošče, plošče so skladno z zahtevami po tehn. specifikaciji proizv. sistema sidrane v nosilno steno s poglobljenimi pritrdili (npr. z inox žična sidra 4mm – gostota sidranja min. 5 x/m2) in polno površinsko lepljene na površino stene
Višina pasu min. 0,4m.
-Fasadna obloga - ognjevarni pasovi, , sestav F1*
|  |  |  | m2 | 139 |  | 0
II.6. | 5 | II.6.5-cokel | Izdelava fasadne obloge podzidka-cokla , z izvedbo sistemskega kontaktnega strukturiranega fasadnega zaključnega sloja nad toplotno izolacijo, obloga visoke trdnosti, s
trajno hidrofobno finalno površino,odporno na pojave plesni in naslojevanje drugih mikroorganizmov, na robovih in špaletah tipski PVC profili z mrežico ali 2x armirani omet, ustrezno paroprepustna.
(sestava slojev od znotraj na zunaj) :
* prednamaz XPS izolacije iz izbranega sistema.
* nanos osnovno mineralne lepilne malte na toplotno izolacijo XPS, armirane s stekl.mrežico po sistemski rešitvi proizvajalca
* nanos enokomponentne cementno-disperzijska lepilne mase - zaščitni premaz za podzidek in območje pod nivojem terena. Nanos vsaj 5cm pod nivojem armirnega sloja.
* finalni tankoslojni nanos - silikonski omet na ustrezno pripravljeno armirano podlago, barva in finost zrnavosti po dogovoru z arhitektom!
Vgradnja sistema, kot npr. Baumit, JUB, Roefix…
Kompletno z vgradnjo vseh potrebnih fazonskih elementov-vogalniki, odkapniki ipd…
- podzidek nad terenom h=50cm nad koto zunanje ureditve
|  |  |  | m2 | 104 |  | 0
II.6. | 6 |  | Izdelava fasadne obloge sten lož, z izvedbo sistemskega kontaktnega strukturiranega fasadnega zaključnega sloja nad toplotno izolacijo, obloga visoke trdnosti, s
trajno hidrofobno finalno površino,odporno na pojave plesni in naslojevanje drugih mikroorganizmov, na robovih in špaletah tipski PVC profili z mrežico ali 2x armirani omet, ustrezno paroprepustna.
(sestava slojev od znotraj na zunaj) :
* osnovni brezcementni tankoslojni nanos gradbene plošče, armiran s stekl.mrežico po sistemski rešitvi proizvajalca
* finalni tankoslojni nanos - silikonski omet na ustrezno pripravljeno armirano podlago, barva in finost zrnavosti po dogovoru z arhitektom!
Kompletno z vgradnjo vseh potrebnih fazonskih elementov-vogalniki, odkapniki ipd…
- stene lož
|  |  |  | m2 | 202 |  | 0
fasadni odri
II.6. | 6 |  | Fasadni oder iz tipiziranih elementov, kot npr.BOSTA-100
Za večje in velike višine, do 20,00m, Fasadni oder iz tipiziranih elementov, kot npr.BOSTA-100
Obvezna uporaba odrov s certifikatom, Obvezna izelava odra z vsemi stabilizacijami in varovalnimi elementi, ki jih zahtevajo navodila odra.
OPOMBA: - Odri se uporabljajo za izvedbo in ves čas izvedbe vseh fasaderskih del
Specificiirana je ca površina ene zunanje stene.
|  |  |  | m2 | 1691 |  | 0
|  |  | REKAPITULACIJA - FASADERSKA DELA |  |  |  | 0
OK

## 1.B_II.7_KAN
| verzija: SPK_01 | [5 empty] | © Copyright Savaprojekt d.d.
| ŠT. | ŠIFRA IFC | POSTAVKA | E | KOL | CENA(€) | VREDNOST (€)
| II. |  | GRADBENA DELA
| B |  | Objekt B
| II.7. |  | KANALIZACIJA
Sanitarna kanalizacija
Dobava in polaganje kanalizacije iz PVC kanalizacijskih cevi, s fazonskimi komadi, priključki,... (obodne togosti SN6) na pripravljeno podlago s spajanjem (oglavek z utorom, gum. tesnilo), čiščenjem površine cevi, rezanjem in vsemi pom. deli in materiali in deli
Skupaj z : - dodatni izkop za kanalizacijo - izdelava fine posteljice d=cca15cm - zasip s drobnejšim peskom do cca 25cm nad cevjo - zasip do potrebne kote s selekcioniranim izkopnim materialom
Utjevanje nasipa v plasteh po 20cm.
II.7. | 1 |  | - PVC fi 75mm | m | 29 |  | 0
II.7. | 2 |  | - PVC fi 110mm | m | 7 |  | 0
II.7. | 3 |  | - PVC fi 125mm | m | 5 |  | 0
II.7. | 4 |  | - PVC fi 160mm | m | 29 |  | 0
II.7. | 5 |  | - PVC fi 110mm - odtok kolesarnice | m | 9 |  | 0
Izdelava notranjih betonskih kanalizacijskih jaškov. Skupaj s pokrovom za vbetoniranje in končno obdelavo tlaka, kot v prostoru. Kanalizacijski pokrov s smradno zaporo.
Skupaj z dodatnimi izkopi in zasipi za jašek, z izdelavo dna, mulde v cem.malti 1:2. Skupaj z izdelavo in obdelavo priključkov cevi.
Globina jaška do 1,2m.
II.7. | 6 |  | - Rev.jašek 60x60cm | kpl | 3 |  | 0
Meteorna kanalizacija - streha
Dobava in vgradnja peskolovov klasičnega sistema odvodnjavanja, Jašek iz AB cevi, Skupaj z nosilnim AB obročem za pokrov. AB cev po specifikaciji. Skupaj z LŽ pokrovom, razred nosilnosti C-250. Zagotoviti ustrezno odzračevanje jaška.
Skupaj z izdelavo dna, mulde v cem.malti 1:2. Skupaj z izdelavo in obdelavo priključkov cevi.
Globina cca 1,20m. Iztok na -0,90m. Dno na -1,20m.
Skupaj s priključno cevjo od peskolova do revizijskega jaška Zunanje ureditve. PVC cev fi 250mm, L=cca3,00m.
Skupaj z izdelavo priključka priključne cevi na revizijski jašek.
II.7. | 7 |  | - Peskolov fi60cm, LTŽ pokrov fi60 | kos | 4 |  | 0
II.7. | 8 |  | - Peskolov fi40cm, LTŽ pokrov fi40 | kos | 1 |  | 0
II.7. | 9 |  | Enkratni tlačni preizkus vodotesnosti kanalizacije po predpisih proizvajalca cevi.
|  |  |  | m1 | 41 |  | 0
II.7. | 10 |  | Pregled izvedenih del s kamero.
|  |  |  | m1 | 41 |  | 0
Talni odtoki
Dobava in vgradnja talnega LTŽ požiralnika, kot npr. ACO Spin.
LTŽ požiralnik M125, okvir 197x197 m, odtok DN 100, vgrajen v talno AB ploščo.
II.7. | 11 |  | - talni odtok DN100, LTŽ rešetka | kos | 2 |  | 0
Kabelska kanalizacija
II.7. | 12 |  | Polaganje instalacijskih PVC cevi, min. temenske togosti SN 8 (8 kN/m2) za uvod el.kablov, polaganje v trasah po več cevi
Skupaj z : - dodatni izkop za kablovode - izdelava fine posteljice d=cca15cm - zasip s drobnejšim peskom do cca 25cm nad cevjo - z obbetoniranjem cevi s pustim betonom C10 (do 60% dolž.cevi); - zasip do potrebne kote s selekcioniranim izkopnim materialom
Skupaj z dobavo vsega mat., spajanji in spoji in vsemi pom.deli in transporti.
Utjevanje nasipa v plasteh po 20cm.
|  |  | - PVC fi 160mm - rdeča | m1 | 12 |  | 0
|  |  | - PVC fi 110mm - rdeča | m1 | 32 |  | 0
|  |  | - PVC - i.c. 50mm | m1 | 56 |  | 0
Obbetoniranje kanalizacije
II.7. | 13 |  | Dobava, transport in vgrajevanje podložnega betona C8/10, d=10cm
Obbetoniranje kanalizacijskih cevi, kjer je to zaradi izvedbe utrjevanja nasipov in tampona poitrebno. Ocena
|  |  |  | m3 | 15 |  | 0
|  |  | REKAPITULACIJA - KANALIZACIJA |  |  |  | 0
OK

## 1.B_II.8_LES
| verzija: SPK_01 | [5 empty] | © Copyright Savaprojekt d.d.
| ŠT. | ŠIFRA IFC | POSTAVKA | E | KOL | CENA(€) | VREDNOST (€)
| II. |  | GRADBENA DELA
| B |  | Objekt B
| II.8. |  | TESARSKA DELA - LESENA KONSTRUKCIJA
Izbrani izvajalec lesene konstrukcije mora izdelati :
- delavniške načrte lesene konstrukcije - dimenzioniranje in delavniške načrte priključkov in priključnih elementov - izbrati in določiti zaščito konstrukcij skladno z zahtevami v nadaljevanju besedila.
Opomba: vse delavniške načrte mora pred izvedbo potrditi odgovorni projektant
V ponujeni ceni je zajeta izdelava, dobava in montaža lesene konstrukcije, skupaj z vsemi potrebnimi pomožnimi deli, spojnim in pritrdilnim materialom na AB konstrukcijo.
Skupaj z vsemi transporti, dvigi, prelaganji in skladiščenjem lesene konstrukcije na gradbišču. Skupaj z vsemi potrebnimi odri, podpiranji, dostopi, delovnimi in varovalnimi odri.
Skupaj z izdelavo celotne delavniške dokumentacije, dokazilne dokumentacije in izdelavo projekta izvedenih del.
Pred izvedbo predati delavniške načrte v potrditev projektantu in nadzoru.
II.8. | 1 |  | Kompletna dobava in izvedba konstrukcije iz lepljenega lameliranega lesa, skupaj z jeklenimi sestavnimi deli (stabilizacijska povezja, priključki, vezna sredstva).
Material: - les: GL28c - jeklo S235 JR - vezna sredstva kv. 8.8.
Skupaj z izvedbo UV obstojnega premaznega sistema za zunanjo uporabo (razred uporabe 2–3 po SIST EN 335), na osnovi debeloslojne lazure, v toniranem odtenku, v minimalno treh nanosih.
Vključena AKZ ter sidranja lesne konstrukcije v AB konstrukcijo (AB parapet, objekt).
Sidranje v AB steno objekta se izvede s podlaganjem s poliamidnimi ploščami, d=10mm.
Izvedba po detajlu, načrt kolesarnice v načrtu gradbeništva.
- kolesarnica (obračun po m3 lesene konstrukcije)
|  |  |  | m2 | 2.5 |  | 0
II.8. | 2 |  | Kompletna dobava in izvedba konstrukcije iz lepljenega lameliranega lesa, skupaj z jeklenimi sestavnimi deli (stabilizacijska povezja, priključki, vezna sredstva).
Material: - les: GL28c - jeklo S235 JR - vezna sredstva kv. 8.8.
Skupaj z izvedbo UV obstojnega premaznega sistema za zunanjo uporabo (razred uporabe 2–3 po SIST EN 335), na osnovi debeloslojne lazure, v toniranem odtenku, v minimalno treh nanosih.
Izvedba po detajlu lož, 3x - stebri 14/14cm, višine 3m.
- bočne stene lož
|  |  |  | kpl | 25 |  | 0
|  |  | REKAPITULACIJA - TESARSKA DELA - LESENA KONSTRUKCIJA |  |  |  | 0
OK

## 1.B_II.9_PILOT
| verzija: SPK_01 | [5 empty] | © Copyright Savaprojekt d.d.
| ŠT. | ŠIFRA IFC | POSTAVKA | E | KOL | CENA(€) | VREDNOST (€)
| I. |  | GRADBENA DELA
| B |  | Objekt B
| II.9 |  | PILOTIRANJE
Pripravljalna dela
II.9 | 1 |  | Transport, postavitev in odstranitev potrebne opreme in strojev za potrebe izvedbe uvrtanih pilotov.
|  |  |  | kpl | 1 |  | 0
II.9 | 2 |  | Natančna (geodetska) zakoličba osi objektov in lokacij posameznih pilotov.
|  |  |  | kpl | 1 |  | 0
Izvedba uvrtanih pilotov Φ80
II.9 | 3 |  | Izkop uvrtanih pilotov premera Φ80 cm v plasteh gline in melja, grušča in laponatega apnenca.
|  |  | - piloti Φ80; L=5,5 m; 4 kom | m1 | 24
|  |  | - piloti Φ80; L=6,5 m; 4 kom | m1 | 28
|  |  | - piloti Φ80; L=7,5 m; 2 kom | m1 | 16
|  |  | - piloti Φ80; L=8,5 m; 3 kom | m1 | 27
|  |  | - piloti Φ80; L=9,5 m; 4 kom | m1 | 35.2
|  |  | - piloti Φ80; L=10,5 m; 4 kom | m1 | 39.2
|  |  | - piloti Φ80; L=11,5 m; 4 kom | m1 | 43.2
|  |  |  | m1 | 212.6 |  | 0
II.9 | 4 |  | Nakladanje in odvoz izkopanega materiala v iz uvrtanih pilotov na trajno deponijo vključno z vsemi stroški trajnega deponiranja (količine v raščenem stanju).
|  |  | - piloti Φ80; L=5,5 m; 4 kom | m3 | 12.0637
|  |  | - piloti Φ80; L=6,5 m; 4 kom | m3 | 14.0743
|  |  | - piloti Φ80; L=7,5 m; 2 kom | m3 | 8.0425
|  |  | - piloti Φ80; L=8,5 m; 3 kom | m3 | 13.5717
|  |  | - piloti Φ80; L=9,5 m; 4 kom | m3 | 17.6934
|  |  | - piloti Φ80; L=10,5 m; 4 kom | m3 | 19.7041
|  |  | - piloti Φ80; L=11,5 m; 4 kom | m3 | 21.7147
|  |  |  | m3 | 106.8644 |  | 0
II.9 | 5 |  | Nabava, dobava in vgradnja rebrastega armaturnega jekla B500B.
- piloti
|  |  |  | kg | 14074.6 |  | 0
II.9 | 6 |  | Nabava, dobava in kontraktorska vgradnja betona kvalitete C30/37, v uvrtane pilote premera Φ80 cm. Upoštevana 10% večja poraba betona.
|  |  | - piloti Φ80; L=5,5 m; 4 kom | m3 | 13.2701
|  |  | - piloti Φ80; L=6,5 m; 4 kom | m3 | 15.4818
|  |  | - piloti Φ80; L=7,5 m; 2 kom | m3 | 8.8467
|  |  | - piloti Φ80; L=8,5 m; 3 kom | m3 | 14.9288
|  |  | - piloti Φ80; L=9,5 m; 4 kom | m3 | 19.4628
|  |  | - piloti Φ80; L=10,5 m; 4 kom | m3 | 21.6745
|  |  | - piloti Φ80; L=11,5 m; 4 kom | m3 | 23.8862
|  |  |  | m3 | 117.5509 |  | 0
II.9 | 7 |  | Sekanja glav pilotov premera Φ80 (odstranitev slabšega betona na vrhu pilota), vključno z nakladanjem, odvozom in deponiranjem odsekanega betona. Strojno in ročno.
|  |  |  | kom | 25 |  | 0
Kontrola izvedbe pilotiranja
I.1. | 8 |  | Celovita izvedba PDA-DLT dinamičnega obremenilnega testa na pilotu premera 80cm, vključno s pripravo in kasnejšo odstranitvijo AB podaljška na glavi pilota za izvedbo preiskave, prevozom in montažo merilne opreme, izvedbo testa in poročilom o rezultatih meritev. Testira se tri poskusne pilote pred izvedbo pilotitranja in nato še dva v fazi izvedbe del. Teste se izvede skladno s standardom ASTM D4945-16.
|  |  |  | kpl | 1 |  | 0
I.1. | 9 |  | Celovita izvedba PIT meritev zveznosti, vključno z opremo za izvedbo testa in poročilom o rezultatih meritev. Testira se 30 % od skupnega števila izvedenih pilotov. Testi se izvedejo skladno s standardom ASTM D5882-07.
|  |  |  | kom | 8 |  | 0
Ostala dela
I.1. | 10 |  | Natančni geodetski posnetek izvedenega stanja posameznih pilotov.
|  |  |  | kpl | 1 |  | 0
I.1. | 11 |  | Izdelava zaključnega poročila o izvedenem temeljenju na osnovi opravljenega geomehanskega nadzora pilotiranja, pregleda projektne dokumentacije, rezultatov kontrolnih meritev pilotov in pregleda "Poročila o izdelavi pilotov", izdelanega s strani izvajalca pilotiranja. | kpl | 1 |  | 0
|  |  | REKAPITULACIJA - PILOTIRANJE |  |  |  | 0
OK

## 1.B_III.1_KRO
| verzija: SPK_01 | [5 empty] | © Copyright Savaprojekt d.d.
| ŠT. | ŠIFRA IFC | POSTAVKA | E | KOL | CENA(€) | VREDNOST (€)
| III. |  | OBRTNIŠKA DELA
| B |  | Objekt B
| III.1. |  | KROVSKO-KLEPARKSA DELA
Opomba: za vsa krovsko kleparska dela je v ceni zajeta izdelava in montaža izdelkov z dobavo vsega mat., izdelavo izmer, preddeli, pom.deli in transporti potrebnimi za smiselno in funkcionalno dokončanje del.
Ravno tako se morajo izvesti vse potrebne obrobe in zaključki potrebne za funkcionalno in estetsko dokončani izgled streh in fasadnih oblog.
Vse obrobe in zaključki se izvedejo iz pocinkane barvane, plastificirane Fe pločevine debeline 0,6mm. Vse obrobe in zaključki se upoštevajo z vsemi potrebnimi spojnimi, tesnilnimi, podpornimi in pritrdilnimi materiali.
Ravno tako so v enotni ceni za vsa krovsko kleparska dela zajeti vsi potrebnimi odri, dvigali in dvigi, razkladanja in prekladanja.
Postavke vsebujejo izdelavo delavniških načrtov. Pred izvedbo predati delavniške načrte v potrditev projektantu in nadzoru.
Obrobe in maske skladno z barvno študijo, RAL 8025
Glavna streha
III.1. | 1 | III.1.1-strehaS1 | Dobava materiala in izdelava sestava strešne kritine, v sestavi S1:.
- Zaščitna plast - pran prodec
- pran prodec fr. 16 - 32 mm, d=5.0 cm, podložen s filcem, 155g/m2
- Dvoslojni bitumenski sistem deb. 8,2 mm:
Visoko plasto / elastomerni bitumenski varilni trak deb. 5,2 mm, s posebnim mrežnim nosilnim slojem 300 g/m2, s skrilavim posutjm, pretržna sila > 1450 N, pretržni raztezek > 23 %: področje plastičnosti spodaj - 40 / zgoraj - 25 do + 150 st. C; dimenzijska stabilnost <[0,1] ; razred E; sistemska odpornost B roof (t1); odpornost na pregib pri nizkih temperaturah spodaj - 33 / zgoraj - 15; čelni in vzdolžni preklop 10 oz. 8 cm DO/E1 PYE KTP 300 S5 – Bauder Karat
Samolepilni trak iz elastomernega bitumna, nosilec iz mrežne tkanine 200 g/m2, zgornja stran s taljivo folijo, z možnostjo varjenja vzdolžnih spojev za zagotavljanje 100 % vodotesnosti, debelina 3 mm, področje plastičnosti spodaj - 30 / zgoraj - 25 do + 100 st. C; pretržna sila > 1000 N; po razvitju in pozicioniranju role se zaščitna folija spodaj odstrani; Izvedba spojev z zamikanjem. DU/E1 PYE KTG KSP 3 - Bauder TEC KSA DUO 30
- Ognjevarni toplotno izolacijski sloj 8 cm
- Toplotna izolacija za ravne strehe iz trdih plošč kamene volne s kaširanim slojem za pritrditev bitumenske folije, kot npr.: KnaufInsulation SmartRoof Allfix V skladu z zahtevami EN standardov Toplotna prevodnost: < 0,040 W/mK Razred gorljivosti: A1 Difuzijski upor vodni pari: 1 Tlačna trdnost: > 90kPa Tlačna trdnost-točkovno: > 800N
- Toplotno izolacijski sloj 16 cm
* toplotno-izolacijski sloj: plošče iz lesnih vlaken, nazivna vrednost toplotne prevodnosti λ: 0,037 W/(m*K), požarni razred E po EN 13501-1, tip uporabe: WAP, WI v skladu z DIN 4108-10 v skladu s pravili o kakovosti združenja Verband Dämmstoffe aus nachwachsenden Rohstoffen e. V. (vdnr) in Verband für Dämmsysteme, Putz und Mörtel e.V. (VDPM) požarna odpornost v sistemu StoTherm Wood: razreda B2 po DIN 4102, enoslojna, monolitska sestava.
- Toplotno izolacijski sloj v naklonu 2%, 2-16 cm
- Toplotna izolacija za ravne strehe iz naklonskih trdih plošč kamene volne, kot npr.: KnaufInsulation SmartRoof TOP CTF1 Mehansko pritrjena na trapezno pločevino pa navodilih dobavitelja V skladu z zahtevami EN standardov Toplotna prevodnost: < 0,040 W/mK Razred gorljivosti: A1 Difuzijski upor vodni pari: 1 Tlačna trdnost: > 90kPa Tlačna trdnost-točkovno: > 800N
- Parozaporni sloj 0,4 cm
parna zapora iz elastomernega bitumna, nosilec iz steklenega flisa in ALU PES sloja, visoka difuzijska upornost prehodu vodne pare Sd > 1500 m: spodaj in zgoraj Therm pasovi za lepljenje na podlago / za plošče toplotne izolacije; alkalno odporen; debelina 4 mm, temperaturno področje - 15 do + 70 st. C; klasifikacija B roof (t1) v sistemu; pretržni raztezek min. 2 %, tesnenje z varjenjem čelno in vzdolžno s preklopom 8 do 10 cm; Izvedba spojev z zamikanjem. kot npr. Bauder Therm DS2
- premaz za podlago
hitrovezoči bitumenski prednamaz za beton
- Z dvigom membrane preko prelomnih vogalnikov ob robovih na atiko.
Dobava sistemske rešitve, ki zagotavlja požarno odpornost Broof(t1) po EN, kot npr. Bauder, Fragmat…
- Skupaj z obdelavo-tesnenjem vseh zaključkov, prebojev okroglih in pravokotnih kanalov, drogov, stojk varnostne opreme,…
- glavna streha objekta,
|  |  | - streha dvigalnega jaška | m2 | 431 |  | 0
Preostale strehe objekta
III.1. | 2 | III.1.2-strehaS1.d | Dobava materiala in izdelava sestava strešne kritine, v sestavi S1.d:.
- Dvoslojni bitumenski sistem deb. 8,2 mm:
Visoko plasto / elastomerni bitumenski varilni trak deb. 5,2 mm, s posebnim mrežnim nosilnim slojem 300 g/m2, s skrilavim posutjm, pretržna sila > 1450 N, pretržni raztezek > 23 %: področje plastičnosti spodaj - 40 / zgoraj - 25 do + 150 st. C; dimenzijska stabilnost <[0,1] ; razred E; sistemska odpornost B roof (t1); odpornost na pregib pri nizkih temperaturah spodaj - 33 / zgoraj - 15; čelni in vzdolžni preklop 10 oz. 8 cm DO/E1 PYE KTP 300 S5 – Bauder Karat
Samolepilni trak iz elastomernega bitumna, nosilec iz mrežne tkanine 200 g/m2, zgornja stran s taljivo folijo, z možnostjo varjenja vzdolžnih spojev za zagotavljanje 100 % vodotesnosti, debelina 3 mm, področje plastičnosti spodaj - 30 / zgoraj - 25 do + 100 st. C; pretržna sila > 1000 N; po razvitju in pozicioniranju role se zaščitna folija spodaj odstrani; Izvedba spojev z zamikanjem. DU/E1 PYE KTG KSP 3 - Bauder TEC KSA DUO 30
- Ognjevarni toplotno izolacijski sloj 8 cm
- Toplotna izolacija za ravne strehe iz trdih plošč kamene volne s kaširanim slojem za pritrditev bitumenske folije, kot npr.: KnaufInsulation SmartRoof Allfix V skladu z zahtevami EN standardov Toplotna prevodnost: < 0,040 W/mK Razred gorljivosti: A1 Difuzijski upor vodni pari: 1 Tlačna trdnost: > 90kPa Tlačna trdnost-točkovno: > 800N
- Toplotno izolacijski sloj v naklonu 2%, 2-4 cm
- Toplotna izolacija za ravne strehe iz naklonskih trdih plošč kamene volne, kot npr.: KnaufInsulation SmartRoof TOP CTF1 V skladu z zahtevami EN standardov Toplotna prevodnost: < 0,040 W/mK Razred gorljivosti: A1 Difuzijski upor vodni pari: 1 Tlačna trdnost: > 90kPa Tlačna trdnost-točkovno: > 800N
- Parozaporni sloj 0,4 cm
parna zapora iz elastomernega bitumna, nosilec iz steklenega flisa in ALU PES sloja, visoka difuzijska upornost prehodu vodne pare Sd > 1500 m: spodaj in zgoraj Therm pasovi za lepljenje na podlago / za plošče toplotne izolacije; alkalno odporen; debelina 4 mm, temperaturno področje - 15 do + 70 st. C; klasifikacija B roof (t1) v sistemu; pretržni raztezek min. 2 %, tesnenje z varjenjem čelno in vzdolžno s preklopom 8 do 10 cm; Izvedba spojev z zamikanjem. kot npr. Bauder Therm DS2
- premaz za podlago
hitrovezoči bitumenski prednamaz za beton
- Z dvigom membrane preko prelomnih vogalnikov ob robovih na atiko.
- po obodu predvdieti ojačitev vogala strehe z vezano ploščo (dolžina ca. 14m).
Dobava sistemske rešitve, ki zagotavlja požarno odpornost Broof(t1) po EN, kot npr. Bauder, Fragmat…
- Skupaj z obdelavo-tesnenjem vseh zaključkov, prebojev okroglih in pravokotnih kanalov, drogov, stojk varnostne opreme,…
|  |  | - streha dvigalnega jaška | m2 | 10 |  | 0
III.1. | 3 | III.1.3-strehaS1.h | Dobava materiala in izdelava sestava strešne kritine hodnika, v sestavi S1.h:.
- Dvoslojni bitumenski sistem deb. 8,2 mm:
Visoko plasto / elastomerni bitumenski varilni trak deb. 5,2 mm, s posebnim mrežnim nosilnim slojem 300 g/m2, s skrilavim posutjm, pretržna sila > 1450 N, pretržni raztezek > 23 %: področje plastičnosti spodaj - 40 / zgoraj - 25 do + 150 st. C; dimenzijska stabilnost <[0,1] ; razred E; sistemska odpornost B roof (t1); odpornost na pregib pri nizkih temperaturah spodaj - 33 / zgoraj - 15; čelni in vzdolžni preklop 10 oz. 8 cm DO/E1 PYE KTP 300 S5 – Bauder Karat
Samolepilni trak iz elastomernega bitumna, nosilec iz mrežne tkanine 200 g/m2, zgornja stran s taljivo folijo, z možnostjo varjenja vzdolžnih spojev za zagotavljanje 100 % vodotesnosti, debelina 3 mm, področje plastičnosti spodaj - 30 / zgoraj - 25 do + 100 st. C; pretržna sila > 1000 N; po razvitju in pozicioniranju role se zaščitna folija spodaj odstrani; Izvedba spojev z zamikanjem. DU/E1 PYE KTG KSP 3 - Bauder TEC KSA DUO 30
- Ognjevarni toplotno izolacijski sloj 8 cm
- Toplotna izolacija za ravne strehe iz trdih plošč kamene volne s kaširanim slojem za pritrditev bitumenske folije, kot npr.: KnaufInsulation SmartRoof Allfix V skladu z zahtevami EN standardov Toplotna prevodnost: < 0,040 W/mK Razred gorljivosti: A1 Difuzijski upor vodni pari: 1 Tlačna trdnost: > 90kPa Tlačna trdnost-točkovno: > 800N
- Toplotno izolacijski sloj 16 cm
* toplotno-izolacijski sloj: plošče iz lesnih vlaken, nazivna vrednost toplotne prevodnosti λ: 0,037 W/(m*K), požarni razred E po EN 13501-1, tip uporabe: WAP, WI v skladu z DIN 4108-10 v skladu s pravili o kakovosti združenja Verband Dämmstoffe aus nachwachsenden Rohstoffen e. V. (vdnr) in Verband für Dämmsysteme, Putz und Mörtel e.V. (VDPM) požarna odpornost v sistemu StoTherm Wood: razreda B2 po DIN 4102, enoslojna, monolitska sestava.
- Toplotno izolacijski sloj v naklonu 2%, 2-4 cm
- Toplotna izolacija za ravne strehe iz naklonskih trdih plošč kamene volne, kot npr.: KnaufInsulation SmartRoof TOP CTF1 Mehansko pritrjena na trapezno pločevino pa navodilih dobavitelja V skladu z zahtevami EN standardov Toplotna prevodnost: < 0,040 W/mK Razred gorljivosti: A1 Difuzijski upor vodni pari: 1 Tlačna trdnost: > 90kPa Tlačna trdnost-točkovno: > 800N
- Parozaporni sloj 0,4 cm
parna zapora iz elastomernega bitumna, nosilec iz steklenega flisa in ALU PES sloja, visoka difuzijska upornost prehodu vodne pare Sd > 1500 m: spodaj in zgoraj Therm pasovi za lepljenje na podlago / za plošče toplotne izolacije; alkalno odporen; debelina 4 mm, temperaturno področje - 15 do + 70 st. C; klasifikacija B roof (t1) v sistemu; pretržni raztezek min. 2 %, tesnenje z varjenjem čelno in vzdolžno s preklopom 8 do 10 cm; Izvedba spojev z zamikanjem. kot npr. Bauder Therm DS2
- premaz za podlago
hitrovezoči bitumenski prednamaz za beton
- Z dvigom membrane preko prelomnih vogalnikov ob robovih na atiko.
Dobava sistemske rešitve, ki zagotavlja požarno odpornost Broof(t1) po EN, kot npr. Bauder, Fragmat…
- Skupaj z obdelavo-tesnenjem vseh zaključkov, prebojev okroglih in pravokotnih kanalov, drogov, stojk varnostne opreme,…
|  |  | - streha nad dvignjenim delom hodnika | m2 | 44 |  | 0
III.1. | 4 | III.1.4-strehaS1.v | Dobava materiala in izdelava sestava strešne kritine, v sestavi S1.v, S1.vn:.
- Zaščitna plast - pran prodec
- pran prodec fr. 16 - 32 mm, d=5.0 cm, podložen s filcem, 155g/m2
- Dvoslojni bitumenski sistem deb. 8,2 mm:
Visoko plasto / elastomerni bitumenski varilni trak deb. 5,2 mm, s posebnim mrežnim nosilnim slojem 300 g/m2, s skrilavim posutjm, pretržna sila > 1450 N, pretržni raztezek > 23 %: področje plastičnosti spodaj - 40 / zgoraj - 25 do + 150 st. C; dimenzijska stabilnost <[0,1] ; razred E; sistemska odpornost B roof (t1); odpornost na pregib pri nizkih temperaturah spodaj - 33 / zgoraj - 15; čelni in vzdolžni preklop 10 oz. 8 cm DO/E1 PYE KTP 300 S5 – Bauder Karat
Samolepilni trak iz elastomernega bitumna, nosilec iz mrežne tkanine 200 g/m2, zgornja stran s taljivo folijo, z možnostjo varjenja vzdolžnih spojev za zagotavljanje 100 % vodotesnosti, debelina 3 mm, področje plastičnosti spodaj - 30 / zgoraj - 25 do + 100 st. C; pretržna sila > 1000 N; po razvitju in pozicioniranju role se zaščitna folija spodaj odstrani; Izvedba spojev z zamikanjem. DU/E1 PYE KTG KSP 3 - Bauder TEC KSA DUO 30
- Ognjevarni toplotno izolacijski sloj 10 cm
- Toplotna izolacija za ravne strehe iz trdih plošč kamene volne s kaširanim slojem za pritrditev bitumenske folije, kot npr.: KnaufInsulation SmartRoof Allfix V skladu z zahtevami EN standardov Toplotna prevodnost: < 0,040 W/mK Razred gorljivosti: A1 Difuzijski upor vodni pari: 1 Tlačna trdnost: > 90kPa Tlačna trdnost-točkovno: > 800N
- Toplotno izolacijski sloj v naklonu 2%, 2-8 cm
- Toplotna izolacija za ravne strehe iz naklonskih trdih plošč kamene volne, kot npr.: KnaufInsulation SmartRoof TOP CTF1 Mehansko pritrjena na trapezno pločevino pa navodilih dobavitelja V skladu z zahtevami EN standardov Toplotna prevodnost: < 0,040 W/mK Razred gorljivosti: A1 Difuzijski upor vodni pari: 1 Tlačna trdnost: > 90kPa Tlačna trdnost-točkovno: > 800N
- Parozaporni sloj 0,4 cm
parna zapora iz elastomernega bitumna, nosilec iz steklenega flisa in ALU PES sloja, visoka difuzijska upornost prehodu vodne pare Sd > 1500 m: spodaj in zgoraj Therm pasovi za lepljenje na podlago / za plošče toplotne izolacije; alkalno odporen; debelina 4 mm, temperaturno področje - 15 do + 70 st. C; klasifikacija B roof (t1) v sistemu; pretržni raztezek min. 2 %, tesnenje z varjenjem čelno in vzdolžno s preklopom 8 do 10 cm; Izvedba spojev z zamikanjem. kot npr. Bauder Therm DS2
- premaz za podlago
hitrovezoči bitumenski prednamaz za beton
- Z dvigom membrane preko prelomnih vogalnikov ob robovih na atiko.
Dobava sistemske rešitve, ki zagotavlja požarno odpornost Broof(t1) po EN, kot npr. Bauder, Fragmat…
- Skupaj z obdelavo-tesnenjem vseh zaključkov, prebojev okroglih in pravokotnih kanalov, drogov, stojk varnostne opreme,…
|  |  | - streha nad vetrolovom | m2 | 30 |  | 0
III.1. | 5 | III.1.5-strehaS1.b | Dobava materiala in izdelava sestava strešne kritine, v sestavi S1.b:.
- Dvoslojni bitumenski sistem deb. 8,2 mm:
Visoko plasto / elastomerni bitumenski varilni trak deb. 5,2 mm, s posebnim mrežnim nosilnim slojem 300 g/m2, s skrilavim posutjm, pretržna sila > 1450 N, pretržni raztezek > 23 %: področje plastičnosti spodaj - 40 / zgoraj - 25 do + 150 st. C; dimenzijska stabilnost <[0,1] ; razred E; sistemska odpornost B roof (t1); odpornost na pregib pri nizkih temperaturah spodaj - 33 / zgoraj - 15; čelni in vzdolžni preklop 10 oz. 8 cm DO/E1 PYE KTP 300 S5 – Bauder Karat
Samolepilni trak iz elastomernega bitumna, nosilec iz mrežne tkanine 200 g/m2, zgornja stran s taljivo folijo, z možnostjo varjenja vzdolžnih spojev za zagotavljanje 100 % vodotesnosti, debelina 3 mm, področje plastičnosti spodaj - 30 / zgoraj - 25 do + 100 st. C; pretržna sila > 1000 N; po razvitju in pozicioniranju role se zaščitna folija spodaj odstrani; Izvedba spojev z zamikanjem. DU/E1 PYE KTG KSP 3 - Bauder TEC KSA DUO 30
- premaz za podlago
hitrovezoči bitumenski prednamaz za beton
- Z dvigom membrane preko prelomnih vogalnikov ob robovih na atiko.
Dobava sistemske rešitve, ki zagotavlja požarno odpornost Broof(t1) po EN, kot npr. Bauder, Fragmat…
- Skupaj z obdelavo-tesnenjem vseh zaključkov, prebojev okroglih in pravokotnih kanalov, drogov, stojk varnostne opreme,…
|  |  | - streha nad najvišjim balkonom/ložo | m2 | 24 |  | 0
III.1. | 6 |  | Atika na AB parapetu
Izdelava obloge atike po sistemu osnovne kritine.
Obdelava atike do zunanjega roba (h = 65 cm, š = 67 cm) z dobavo in montažo :
Parna zapora iz polja se povleče do zunajega roba atike; podlaga predhodno ustrezno izravnana
- Toplotno izolacijski sloj 10cm
- Toplotna izolacija za ravne strehe iz trdih plošč kamene volne s kaširanim slojem za pritrditev bitumenske folije, kot npr.: KnaufInsulation SmartRoof Allfix V skladu z zahtevami EN standardov Toplotna prevodnost: < 0,040 W/mK Razred gorljivosti: A1 Difuzijski upor vodni pari: 1 Tlačna trdnost: > 90kPa Tlačna trdnost-točkovno: > 800N
- Bitumenski sloj 1:
samolepilni elastomerni bitumenski trak z varjenimi spoji (DU/E1 PYE KTG KSP 3 - npr. Bauder TEC KSA DUO)
- Končni sloj:
visoko plasto / elastomerni varilni trak deb. 5 mm, s posebnim nekrčljivim mrežnim nosilnim slojem 300 g/m2, klasifijacija B roof (t1), zmehčišče pri +150 st.C - DO/E1 PYE KTP KSP 300 S5 - npr. Bauder Karat)
- Pokrivna kapa
Pokrivna kapa iz barvane FeZn pločevine, r.š. 110 cm ; podložna pločevina r.š. 105 cm mehansko pritjrena v podlago iz opažnega elementa - vodoodporna vezana plošča debeline 18mm;
Na stiku horizontalne in vertkalne HI je potrebno po obodu vgraditi ojačitveni kotnik iz pločevine r.š. min 25 cm
V ceni je potrebno upoštevati ves potreben material in delo.
|  |  | - glavna streha | m1 | 110.1 |  | 0
III.1. | 7 |  | Atika na AB parapetu, sestav F3.v
Izdelava obloge atike po sistemu osnovne kritine.
Obdelava atike do zunanjega roba (h = 20 cm, š = 40 cm) z dobavo in montažo :
Parna zapora iz polja se povleče do zunajega roba atike; podlaga predhodno ustrezno izravnana
- Toplotno izolacijski sloj 10cm
- Toplotna izolacija za ravne strehe iz trdih plošč kamene volne s kaširanim slojem za pritrditev bitumenske folije, d=10cm kot npr.: KnaufInsulation SmartRoof Allfix V skladu z zahtevami EN standardov Toplotna prevodnost: < 0,040 W/mK Razred gorljivosti: A1 Difuzijski upor vodni pari: 1 Tlačna trdnost: > 90kPa Tlačna trdnost-točkovno: > 800N
- Bitumenski sloj 1:
samolepilni elastomerni bitumenski trak z varjenimi spoji (DU/E1 PYE KTG KSP 3 - npr. Bauder TEC KSA DUO)
- Končni sloj:
visoko plasto / elastomerni varilni trak deb. 5 mm, s posebnim nekrčljivim mrežnim nosilnim slojem 300 g/m2, klasifijacija B roof (t1), zmehčišče pri +150 st.C - DO/E1 PYE KTP KSP 300 S5 - npr. Bauder Karat)
- Pokrivna kapa
Pokrivna kapa iz barvane FeZn pločevine, r.š. 55 cm ; podložna pločevina r.š. 40 cm mehansko pritjrena v podlago iz opažnega elementa - vodoodporna vezana plošča debeline 18mm;
Na stiku horizontalne in vertkalne HI je potrebno po obodu vgraditi ojačitveni kotnik iz pločevine r.š. min 25 cm
V ceni je potrebno upoštevati ves potreben material in delo.
|  |  | - streha vetrolova | m1 | 18 |  | 0
III.1. | 8 |  | Izolacija inštalacijskih jaškov na strehi, sestav S1.i
Izdelava obloge po sistemu osnovne kritine.
Parna zapora iz polja se povleče do zunajega roba jaška; podlaga predhodno ustrezno izravnana
- Toplotno izolacijski sloj 10cm
- Toplotna izolacija za ravne strehe iz trdih plošč kamene volne s kaširanim slojem za pritrditev bitumenske folije, d=10cm kot npr.: KnaufInsulation SmartRoof Allfix V skladu z zahtevami EN standardov Toplotna prevodnost: < 0,040 W/mK Razred gorljivosti: A1 Difuzijski upor vodni pari: 1 Tlačna trdnost: > 90kPa Tlačna trdnost-točkovno: > 800N
- Bitumenski sloj 1:
samolepilni elastomerni bitumenski trak z varjenimi spoji (DU/E1 PYE KTG KSP 3 - npr. Bauder TEC KSA DUO)
- Končni sloj:
visoko plasto / elastomerni varilni trak deb. 5 mm, s posebnim nekrčljivim mrežnim nosilnim slojem 300 g/m2, klasifijacija B roof (t1), zmehčišče pri +150 st.C - DO/E1 PYE KTP KSP 300 S5 - npr. Bauder Karat)
|  |  | - inštalacijski jaški | m2 | 50 |  | 0
III.1. | 9 |  | Zavihek kritine na stene - kolesarnica, detajl D3
Izdelava obloge atike po sistemu osnovne kritine.
Obdelava atike do zunanjega roba (h = 65 cm, š = 67 cm) z dobavo in montažo :
Parna zapora iz polja se povleče do zunajega roba atike; podlaga predhodno ustrezno izravnana
- Toplotno izolacijski sloj 20cm
- Toplotna izolacija za ravne strehe iz trdih plošč kamene volne s kaširanim slojem za pritrditev bitumenske folije, d=20cm kot npr.: KnaufInsulation SmartRoof Allfix V skladu z zahtevami EN standardov Toplotna prevodnost: < 0,040 W/mK Razred gorljivosti: A1 Difuzijski upor vodni pari: 1 Tlačna trdnost: > 90kPa Tlačna trdnost-točkovno: > 800N
- Bitumenski sloj 1:
samolepilni elastomerni bitumenski trak z varjenimi spoji (DU/E1 PYE KTG KSP 3 - npr. Bauder TEC KSA DUO)
- Končni sloj:
visoko plasto / elastomerni varilni trak deb. 5 mm, s posebnim nekrčljivim mrežnim nosilnim slojem 300 g/m2, klasifijacija B roof (t1), zmehčišče pri +150 st.C - DO/E1 PYE KTP KSP 300 S5 - npr. Bauder Karat)
- odkapna pločevina
odkapna pločevina iz FeZn pločevine, r.š. 35cm;
Na stiku horizontalne in vertkalne HI je potrebno po obodu vgraditi ojačitveni kotnik iz pločevine r.š. min 25 cm
V ceni je potrebno upoštevati ves potreben material in delo.
|  |  | - glavna streha | m1 | 81 |  | 0
III.1. | 10 |  | Izveba vzdolžnega odvodnjavanja (žlot) med vtočniki ob atiki
- Toplotna izolacija za ravne strehe iz naklonskih trdih plošč kamene volne, d=2-15cm kot npr.: KnaufInsulation SmartRoof TOP CTF1 Mehansko pritrjena na trapezno pločevino pa navodilih dobavitelja V skladu z zahtevami EN standardov Toplotna prevodnost: < 0,040 W/mK Razred gorljivosti: A1 Difuzijski upor vodni pari: 1 Tlačna trdnost: > 90kPa Tlačna trdnost-točkovno: > 800N
V ceni je potrebno upoštevati ves potreben material in delo.
|  |  | - glavna streha | kos | 35 |  | 0
Streha kolesarnice
III.1. | 11 |  | Dobava materiala in izdelava zaključnega sloja strešne kritine kolesarnice, v sestavi S2:.
- Zaščitna plast - pran prodec
- pran prodec fr. 16 - 32 mm, d=5.0 cm, podložen s filcem, 155g/m2
- Dvoslojni bitumenski sistem deb. 8,2 mm:
Visoko plasto / elastomerni bitumenski varilni trak deb. 5,2 mm, s posebnim mrežnim nosilnim slojem 300 g/m2, s skrilavim posutjm, pretržna sila > 1450 N, pretržni raztezek > 23 %: področje plastičnosti spodaj - 40 / zgoraj - 25 do + 150 st. C; dimenzijska stabilnost <[0,1] ; razred E; sistemska odpornost B roof (t1); odpornost na pregib pri nizkih temperaturah spodaj - 33 / zgoraj - 15; čelni in vzdolžni preklop 10 oz. 8 cm DO/E1 PYE KTP 300 S5 – Bauder Karat
Samolepilni trak iz elastomernega bitumna, nosilec iz mrežne tkanine 200 g/m2, zgornja stran s taljivo folijo, z možnostjo varjenja vzdolžnih spojev za zagotavljanje 100 % vodotesnosti, debelina 3 mm, področje plastičnosti spodaj - 30 / zgoraj - 25 do + 100 st. C; pretržna sila > 1000 N; po razvitju in pozicioniranju role se zaščitna folija spodaj odstrani; Izvedba spojev z zamikanjem. DU/E1 PYE KTG KSP 3 - Bauder TEC KSA DUO 30
- Nosilna podkonstrukcija:
OSB-4 plošče, d=25mm.
|  |  | - streha kolesarnice | m2 | 41 |  | 0
III.1. | 12 |  | Atika na lesenem parapetu, detajl D16
Izdelava obloge atike po sistemu osnovne kritine.
Obdelava atike do zunanjega roba (h atike = 20 cm, š = 10 cm, h maske = 75cm) z dobavo in montažo :
Podlaga predhodno ustrezno izravnana
- Bitumenski sloj 1:
samolepilni elastomerni bitumenski trak z varjenimi spoji (DU/E1 PYE KTG KSP 3 - npr. Bauder TEC KSA DUO)
- Končni sloj:
visoko plasto / elastomerni varilni trak deb. 5 mm, s posebnim nekrčljivim mrežnim nosilnim slojem 300 g/m2, klasifijacija B roof (t1), zmehčišče pri +150 st.C - DO/E1 PYE KTP KSP 300 S5 - npr. Bauder Karat)
- Pokrivna kapa
Maska atike in pokrivna kapa iz barvane FeZn pločevine, r.š. 95 cm pritjrena v podlago iz opažnega elementa - lepljen nosilec atike 5/70cm;
Na stiku horizontalne in vertkalne HI je potrebno po obodu vgraditi ojačitveni kotnik iz pločevine r.š. min 25 cm
V ceni je potrebno upoštevati ves potreben material in delo.
|  |  | - Streha kolesarnice | m1 | 18 |  | 0
III.1. | 13 |  | Atika na lesenem parapetu - nad ložami, Detajl D15.
Izdelava obloge atike po sistemu osnovne kritine.
Obdelava atike do zunanjega roba (h atike = 20 cm, š = 10 cm, h maske =45cm) z dobavo in montažo :
Podlaga predhodno ustrezno izravnana
- Bitumenski sloj 1:
samolepilni elastomerni bitumenski trak z varjenimi spoji (DU/E1 PYE KTG KSP 3 - npr. Bauder TEC KSA DUO)
- Končni sloj:
visoko plasto / elastomerni varilni trak deb. 5 mm, s posebnim nekrčljivim mrežnim nosilnim slojem 300 g/m2, klasifijacija B roof (t1), zmehčišče pri +150 st.C - DO/E1 PYE KTP KSP 300 S5 - npr. Bauder Karat)
- Pokrivna kapa
Maska atike in pokrivna kapa iz barvane FeZn pločevine, r.š. 60 cm; mehansko pritjrena v podlago iz opažnega elementa - OSB plošča debeline 2,0 cm;
Na stiku horizontalne in vertkalne HI je potrebno po obodu vgraditi ojačitveni kotnik iz pločevine r.š. min 25 cm
V ceni je potrebno upoštevati ves potreben material in delo.
|  |  | - Streha nad balkoni | m1 | 24 |  | 0
III.1. | 14 | var.preliv 15/10 | Izdelava, dobava, montaža in tesnenje varnostnih prelivov v atikah fasadnih sten.
Prelivni elementi pravokotnega prereza izdelani iz barvane FeZn pločevine. Prelivni elementi vgrajeni 15cm nad koto žlote-strehe.
Debelina stene 60cm, vgradnja v AB steno, primeren za uporabo z bitumensko kritino.
|  |  | - Varnostni prelivi objekta, dim.15x10cm | kos | 4 |  | 0
|  |  | - Varnostni prelivi objekta, dim.25x10cm | kos | 1 |  | 0
III.1. | 15 |  | Izdelava, dobava, montaža in tesnenje varnostnih prelivov v atikah kolesarnice.
Tipski prelivni elementi okroglega prereza izdelani iz barvane FeZn pločevine. Prelivni elementi vgrajeni 15cm nad koto žlote-strehe.
Debelina stene 5cm, vgradnja leseno atiko. Primeren za bitumenske kritine.
|  |  | - Varnostni prelivi kolesarnice, vetrolova, dim. fi100 mm | kos | 2 |  | 0
|  |  | - Varnostni prelivi strehe balkona, dim. fi30 mm | kos | 4 |  | 0
Tesnenje pravokotnih in okroglih prebojev skozi bitumensko kritino.
Tipsko tesnenje z uporabo, varjenjem, tesnenjem in privijičanjem manšet in objemk.
III.1. | 16 |  | - tesnenje okroglih prebojev do fi 200. | kos | 10 |  | 0
III.1. | 17 |  | - tesnenje večjih prebojev do 0,5m2 | kos | 10 |  | 0
Odvodnjavanje streh
Izdelava, dobava in montaža vtočnikov za odvodnjavnja ravnih streh.
Tipski vtočniki za ravne strehe. Vtočniki z zaščitnimi rešetkami in prirobnicami za spajanje protikondenzne folije.
Vtočniki s priklopnimi fazonskimi elementi, Vse pripravljeno za priključitev vertikal.
Skupaj z električnim ogrevanjem vtočnikov.
Skupaj z vsemi potrebnimi izrezi, tesnenji in obrobami.
Skupaj z vsemi obdelavami in tesnenji za vgradnjo vertikal.
III.1. | 18 | III.1.18-VT150 | - vtočniki glavne strehe, dim. Fi150 | kos | 4 |  | 0
III.1. | 19 | III.1.19-VT100 | - vtočniki strehe kolesarnice, dim. Fi100 | kos | 1 |  | 0
III.1. | 20 | III.1.20-VT75 | - vtočniki strehe vetrolova, dim. Fi75 | kos | 1 |  | 0
III.1. | 21 | III.1.21-VT50 | - vtočniki balkonov, dim. Fi50 | kos | 29 |  | 0
Izdelava, dobava in montaža vertikale okroglega prereza za odvodnjavnja ravnih streh.
Vertikale iz pocinkane barvane pločevine . Skupaj z objemkami za pritrditev na AB in lesene montažne zidove.
Skupaj s priključnim kolenom za peskolov.
III.1. | 22 | III.1.22-VO150 | - vertikalne odtočne cevi glavne strehe, dim. Fi150 | m1 | 59 |  | 0
III.1. | 23 | III.1.23-VO75 | - vertikalne odtočne cevi vetrolova, dim. Fi75 | m1 | 8 |  | 0
III.1. | 24 | III.1.24-VO50 | - vertikalne odtočne cevi balkonov, dim. Fi50 | m1 | 42 |  | 0
III.1. | 25 |  | - horizontalne odtočne cevi balkonov, dim. Fi50 | m1 | 58 |  | 0
- Kolesarnica
III.1. | 26 | III.1.26-VO100 | - vertikalne odtočne cevi kolesarnice, dim.fi100 | m1 | 4 |  | 0
Svetlobne kupole
III.1. | 27 | III.1.27-kupola | Dobava in montaža svetlobne kupole dvoslojne - iz polikarbonata, na standardnem nastavnem vencu viš.50cm (pritrditev venca na menjalnike, ojačitve na visokoprofilirani pločevini)
Venci toplotno izolirani
Odpiranje - za prezračevanje in odvod dima pri požaru; kot odpiranja min.140st.
pogon el.motorni, 24V DC, s krmiljenjem iz požarne centrale; dobava skupaj s potrebno spremno dokumantacijo;
pritrditev venca na jekl.podkonstrukcijo strehe; vgradnja na strehi vzdolžnega naklona naklona 2% do 5,7st., pokriti z bitumensko str.izol.folijo (kot npr. Bauder), z vsemi pomožnimi deli in transporti
Kupole za odvod dima in toplote oziroma morajo ustrezati standardu SIST EN 12101 : 2 del in imeti naslednje lastnosti : Re 50, SL 250, T -5, WL 1500, Broof 300, Euroclass E imeti morajo slovensko tehnično soglasje STS ali evropsko soglasje ETA ter izjavo o lastnostih. Po aktiviranju javljalnika se mora naprava odpreti v času do 60 sekund brez zakasnitve. Napajanje z energijo mora biti v skladu s smernico VdS 2593 ali v skladu s SIST EN 12101-10. Mehanizem za odmiranje (pnevmatski ali elektromehanski morajo biti v skladu s VdS 2159, VdS 2580 oziroma SIST EN 12101-9).
Vključno z mrežastim senčilom.
|  |  | - dim. 120x120cm | kos | 1 |  | 0
Strešna varovala
Fiksna jeklena sidrna točka v skladu z DIN EN 795:2012
Varnostno sidro (kot npr. ABS-Lock X-SR-B-500) je enotočkovna sidrna točka, ki je namenjena za zaščito pred padcem z višine največ 3 osebam. Naprava se pritrdi na površine, izdelane iz betona ali jekla.
Sidrne naprave se pritrdijo s pomočjo štirih vrtin (Ø 12 mm) v osnovni plošči. Uporabljajo se pritrdilni elementi, ki so ustrezni glede na površino za pritrditev.
V celoti izdelano iz nerjavnega jekla z zanko, ki jo je mogoče odviti in odstraniti, za vse strešne nadkonstrukcije do največ 850 mm, razdalja med oporniki največ 7,5 m.
Povezovalna jeklenica premera 6mm je izdelana iz nerjavnega jekla in testirana na podlagi EN795:2012 in CEN/TS 16415:2013. Minimalna razdalja od roba strehe 2,5 m, dobava in vgradnja v skladu z navodili proizvajalca.
Zajeti ves potreben material za izvedbo certificiranega sistema.
III.1. | 28 |  | ABS Lock-X-SR-B-500 (ali enakovredno) | kos | 11 |  | 0
III.1. | 29 |  | ABS-SY-SEIL-1000A (ali enakovredno) | m1 | 56 |  | 0
III.1. | 30 |  | ABS Lock drobni mat. (ali enakovredno) | kpl | 1 |  | 0
III.1. | 31 | III.1.31-prane plosce | Ureditev dostopnih poti do naprav na strehi.
plošče iz pranega betona, 40x40cm, d=4.0 cm, položene na filc.
|  |  |  | m2 | 20 |  | 0
III.1. | 32 | III.1.32-mreza-str | Dekorativna fasada mreža
Dobava in izvedba celotnega sistema obešene dekorativne fasade iz ekspandirane pločevinaste mreže. Sistem sestavljen iz obešalnega sistema za obešanje na kovinsko podkonstrukcijo.
Fasada deljena na segmente do 140x181cm. Vključno s podkonstrukcijo posameznih segmentov za montažo mreže - okvirji iz L kotnikov 50/50/3.
Obešene zaključne plošče iz ekspandirane pločevinaste mreže (DC01/DC04/DD11/S235JRG2), debelina mreže 1,5mm, končna debelina do 15mm, barva RAL 8025. Barvo, teksturo in dimenzije rastrov potrdi projektant. Skupaj z vertikalnimi in horizontalnimi zaključnimi in vogalnimi obrobami z zunanje in notranje strani. Skupaj z odkapnimi obrobami iz Alu barvane pločevine na vrhu in na dnu fasade in morebitnimi potrebnimi vmesnimi odkapnimi obrobami po višini fasade. (če zahteva sistem)
V fasadi vrata za dostop do kolesarnice, dim. 105/225cm, ključavnica z elektro prijemnikom, za dostop s kartico ali čipom.
V sklopu fasadnega sistema izvesti vse potrebne obrobe, zaključke, odkapne pločevine iz FeZn, t=0,6mm. Odkapna pločevina spodaj, r.š. 10cm, Vogali pokriti s pločevino r.š. 12cm.
Vse rešitve morajo biti tipizirane sistemske rešitve ponuejnega fasadnega sistema. Spodnja kota fasadne stene: +0,50 m Kota vrha fasadnega sistema +2,31 m Obešena prezračevana fasada v celoti po zgornjem opisu
- Zapiranje kolesarnice, shema 313
|  |  |  | m2 | 33 |  | 0
III.1. | 33 | III.1.33-mreza-kol | Dekorativna fasada mreža na območju strojnih naprav na strehi
Dobava in izvedba celotnega sistema obešene dekorativne fasade iz ekspandirane pločevinaste mreže. Sistem sestavljen iz obešalnega sistema za obešanje v AB konstrukcijo atike.
Fasada deljena na segmente 120x150cm. Vključno s podkonstrukcijo posameznih segmentov za montažo mreže - okvirji iz SHS60/60/4 in RHS60/40/3.
Sidranje v AB steno objekta se izvede s podlaganjem s poliamidnimi ploščami, d=10mm. Preboj skozi kritino zatesnjen z dvokomponentno tesnilno maso na bazi PMMA, kot npr. Triflex ProDetail ali enakovredno
Obešene zaključne plošče iz ekspandirane pločevinaste mreže (DC01/DC04/DD11/S235JRG2), debelina mreže 1,5mm, končna debelina do 15mm, Barvo, teksturo in dimenzije rastrov potrdi projektant. Skupaj z vertikalnimi in horizontalnimi zaključnimi in vogalnimi obrobami z zunanje in notranje strani. Skupaj z odkapnimi obrobami iz Alu barvane pločevine na vrhu in na dnu fasade in morebitnimi potrebnimi vmesnimi odkapnimi obrobami po višini fasade. (če zahteva sistem)
V sklopu fasadnega sistema izvesti vse potrebne obrobe, zaključke, odkapne pločevine iz FeZn, t=0,6mm. Vogali pokriti s pločevino r.š. 22cm.
Vse rešitve morajo biti tipizirane sistemske rešitve ponuejnega fasadnega sistema. Spodnja kota fasadne stene: +0,50m Kota vrha fasadnega sistema +1,70m Obešena prezračevana fasada v celoti po zgornjem opisu
- Zastiranje strojne opreme na strehi, shema 312
|  |  |  | m2 | 48 |  | 0
III.1. | 34 |  | Stolpni prezračevalnik za odvod zraka iz dvigalnega jaška, okrogle izvedbe s prirobnico v sestavi: plašč ohišja, lamela, kapa kot npr. SP tip 1 ("OC IMP Klima", Godovič),
montiran direktno na betonski kanal/pokrov, s vsem montažnim in pritrdilnim ter tesnilnim materialom.
|  |  | - SP-R/400/870/500/kapa tip 1/ inox/400 | kom | 1 |  | 0
|  |  | REKAPITULACIJA - KROVSKO-KLEPARKSA DELA |  |  |  | 0
OK

## 1.B_III.2_KLJ
| verzija: SPK_01 | [5 empty] | © Copyright Savaprojekt d.d.
| ŠT. | ŠIFRA IFC | POSTAVKA | E | KOL | CENA(€) | VREDNOST (€)
| III. |  | OBRTNIŠKA DELA
| B |  | Objekt B
| III.2. |  | KLJUČAVNIČARSKA DELA
Ves jekleni material se pred izdelavo elementov jeklene konstrukcije očisti od umazanije, razmasti in očisti rje in sledi rje s peskanjem. Peskanje površine do Sa 2½.
Antikorozijska zaščita - Notranje konstrukcije
Antikorozijska zaščita se izvede z vročim cinkanjem skladno s SIST EN ISO 1461 za kategorijo korozivnosti C2 po EN ISO 12944-2.
Antikorozijska zaščita - Zunanje konstrukcije
Antikorozijska zaščita se izvede z vročim cinkanjem skladno s SIST EN ISO 1461 za kategorijo korozivnosti C3 po EN ISO 12944-2.
Kategorija izvedbe jeklenih konstrukcij je EXC-2.
V vseh postavkah Ključavničarskih del so zajeti vsa potrebna dela, dodani, spojni in zaščitni material, vsi potreni odri in dostopi in vsi potrebni dvigi in transporti za celovito in funkcionalno dokončanje del iz postavke.
V cenah postavk je zajeta dobava in vgradnja vsega potrebnega pritrdilnega, spojnega in montažnega materiala (spojni elementi, vijaki, sidra, injektirne mase itd.) za izvedbo del po projektni dokumentaciji.
V vseh postavkah Ključavničarskih del so zajeti: - izdelava delavniške dokumentacije, - pregledi konstrukcije in - končno poročilo, ki ga izdela pooblaščena organizacija in pooblaščeni preglednik.
Pred izvedbo predati delavniške načrte v potrditev projektantu in nadzoru.
Ograje barvane skladno z barvno študijo, RAL 8025
III.2. | 1 | III.2.1-lestev | Penjalne lestve s hrbtnim varovalom
Stojke L 60/60/3mm. Penjala cev fi22 na razmaku 300mm.
Na stojkah privarjene nožice za privijačenje v AB steno.
Kvaliteta jekla S235, JR
Antikorozijska zaščita : srednja korozijska nevarnost-C3 po EN ISO 12944. Predlagan sistem S1-30.
Antikorozijska zaščita : (alternativa) kategorijo okolja C3, vroče cinkanje v skladu z EN ISO 1461, 2009, povprečne debeline sloja 85 mikron
Na vrhu podest s stopnicami do ravnine strehe stopnišča, širine 70cm, skupne dolžine 1,5m.
konstrukcija iz profilov UNP160, podest in 2x stopnice s pohodno rešetko v okvirju iz L profilov.
Ograja podest: h=100 cm, polni rob 10 cm stopniščni del: h=100 cm ograja enostransko.
Vertikale in oprijemalo cev fi48mm. 2x horizontala, cev fi33,7mm.
Skupaj z vsemi potrebni materiali, deli, odri, podpiranji, razkladanji, zlaganjem in horizontalnimi in vertikalnimi transporti.
|  |  | - lestve za dostop na višji del strehe, h=4,5m | kos | 1 |  | 0
III.2. | 2 | III.2.2-ograja-stop | Notranje stopniščne ograje.
Naprava, dobava in montaža stopniščne kovinske ograje pri notranjih stopniščih. Ograja izdelana iz pohištvenih cevi in ploščatega železa, pocinkana, prašno barvana, dimenzije profilov 50/50 mm, polnila 5/30mm. Ograja vijačena v podeste in stopniščne rame.
Kompletno z ročajem 2x po višni (spodnji h=60cm, zgornji h=90cm). Ročaj lesen z zaobljenimi vogali, zgoraj okrogel, fi40mm, spodaj fi30mm, vijačen na pocinkano jekleno ploščico deb. 4 mm M6 z zaobljeno glavo, ploščica z zaobljenimi robovi nosilec vodila iz pocinkanega ploščatega železa, barva po izbiri projektanta.
Višina polnila 100cm, stebrički 144cm, ročaj v dveh višinah. Izdelava po detajlu, glej načrt NGK2.1-risba 201.
|  |  | - ograja stopnišča, | m1 | 28 |  | 0
III.2. | 3 | III.2.3-rocaj-stop | Notranje stopniščne ograje - samo ročaj.
Naprava, dobava in montaža ročaja 2x po višni (spodnji h=60cm, zgornji h=90cm). Ročaj lesen z zaobljenimi vogali, zgoraj okrogel, fi40mm, spodaj fi30mm, vijačen na pocinkano jekleno ploščico deb. 4 mm M6 z zaobljeno glavo, ploščica z zaobljenimi robovi nosilec vodila iz pocinkanega ploščatega železa, barva po izbiri projektanta.
|  |  | - ročaj stopnišča, | m1 | 62 |  | 0
III.2. | 4 | III.2.4-rocaj-hod | Notranji ročaji po hodnikih.
Naprava, dobava in montaža ročaja 2x po višni (spodnji h=60cm, zgornji h=90cm). Ročaj lesen z zaobljenimi vogali, zgoraj okrogel, fi40mm, spodaj fi30mm, vijačen na pocinkano jekleno ploščico deb. 4 mm M6 z zaobljeno glavo, ploščica z zaobljenimi robovi nosilec vodila iz pocinkanega ploščatega železa, barva po izbiri projektanta.
|  |  | - ročaj na hodnikih, | m1 | 200 |  | 0
28
III.2. | 5 |  | Zaščita špalet ob dvigalu - vogalniki
Dobava in montaža vogalnikov iz brušenega inox, debeline 1mm,
|  |  | - dim. 40x40mm, višina 220cm | kom | 10 |  | 0
Ograje balkonov in teras
Vse: Kvaliteta jekla S235, J0
Vse: AKZ zaščita: vroče cinkanje po uvodnem opisu + prašno barvanje.
Naprava, dobava in montaža ograje balkonov - teras. Ograja izdelana iz pohištvenih prfilov in ploščatega železa, pocinkana, prašno barvana v barvi po izbiri projektanta, dimenzije profilov 50/5 mm, okvirji in stojke iz profilov 50/50/4. Ograja vpeta v ploščo terase.
Izdelava po detajlu, risba 311 - načrt arhitekture.
III.2. | 6 | III.2.6-ograja-tip2.1 | - ograje lož, tip 2.1, L=571cm (367+204), h=148cm | kos | 23 |  | 0
III.2. | 7 | III.2.7-ograja-tip2.2 | - ograje lož, tip 2.2, L=571cm (367+204), h=139cm | kos | 2 |  | 0
|  |  | REKAPITULACIJA - KLJUČAVNIČARSKA DELA |  |  |  | 0
OK

## 1.B_III.3_MIZ
| verzija: SPK_01 | [5 empty] | © Copyright Savaprojekt d.d.
| ŠT. | ŠIFRA IFC | POSTAVKA | E | KOL | CENA(€) | VREDNOST (€)
| III. |  | OBRTNIŠKA DELA
| B |  | Objekt B
| III.3. |  | MIZARSKA DELA
Za vse izdelke v ceni zajeti izdelavo dobavo in montažo, z , izdelavo izmer, preddeli, dobavo vsega montažnega materiala, pom.deli in transporti Izvedba detajlov po projektu oz po tipskih rešitvah proizvajalcev vgrajenih izdelkov. Hkrati je potrebno tudi upoštevati:
1. V ceno za enoto mere morajo biti vračunani stroški za izdelavo delavniških načrtov ter detajlov za izvedbo posameznih konstrukcijskih elementov in izdelava predizmer na objektu.
2. Pred izdelavo izdelkov, je potrebno izdelati vzorčni kos, ki ga pisno potrdi investitor.
3. Sestavni del popisov so sheme!
4. VSE MERE JE POTREBNO NA GRADBIŠČU PREVERITI OZ. USKLADITI! MERODAJNE SO SVETLE ODPRTINE, ZIDARSKE POTREBNO PRILAGODITI! PRED IZVEDBO PREVERITI ŠTEVILO OKEN ALI VRAT Z DEJANSKIM STANJEM!
5. pred izvedbo stavbnega pohištva je potrebno izdelati in predati projektantu v pregled in potrditev delavniške risbe.
Vrata
Opis : Eno(dvo)krilna vrata.
Krilo lamelne (sendvič) konstrukcije, obloženo z gladko pralno oblogo kot Max Compact, robovi zaobljeni in obloženi z ABS nalimki.
Okovje tipsko: tečaji uležajeni, ALU kljuke zaobljenih oblik, rozete ločene za kljuko in ključavnico - okrogle. Cilindrična ključavnica.
Samozapirala, kjer je navdeno.
Podboji suhomontažni, lesen objemni vratni okvir, ki objame špaleto vrat in omogoča vgradnjo vratnega krila brez brazde.
Za vsa vrata velja da so opremljena z ključavnico s cilindričnim vložkom.
Za kopalniška vrata in WC-je predvidena ključavnica z metuljčkom.
Navedene so gradbene odprtine vrat.
Izdelava po shemah PZI.
VN - Enokrilna notranja vrata,
Podboj: kovinski
Stena: MK, d=15cm
Krilo: Polno
Kljuka znotraj: ALU kljuka
Kljuka zunaj: ALU kljuka
III.3. | 1 |  | VN1 - zid. mera: 90/207 (L:4, D:28) | kos | 32 |  | 0
Enokrilna notranja vrata - kopalnice in shrambe
Podboj: kovinski
Stena: MK, d=15cm
Krilo: Polno, kasetirano, laminatna obloga, spodrezano 1,5 cm za potrebe prezračevanja
Kljuka znotraj: ALU kljuka
Kljuka zunaj: ALU kljuka
Za kopalniška vrata in WC-je predvidena ključavnica z metuljčkom.
III.3. | 2 |  | VN2 - zid. mera: 90/207 (L:17, D:32) | kos | 49 |  | 0
Podboj: kovinski
Stena: MK, d=15cm
Krilo: Polno, kasetirano, laminatna obloga, spodrezano 1,5 cm za potrebe prezračevanja
Kljuka znotraj: ALU kljuka
Kljuka zunaj: ALU kljuka
Za kopalniška vrata in WC-je predvidena ključavnica z metuljčkom.
III.3. | 3 |  | VN3 - zid. mera: 105/207 (L:1, D:-) | kos | 1 |  | 0
|  |  | REKAPITULACIJA - MIZARSKA DELA |  |  |  | 0
OK

## 1.B_III.4_STA
| verzija: SPK_01 | [5 empty] | © Copyright Savaprojekt d.d.
| ŠT. | ŠIFRA IFC | POSTAVKA | E | KOL | CENA(€) | VREDNOST (€)
| III. |  | OBRTNIŠKA DELA
| B |  | Objekt B
| III.4. |  | STAVBNO POHIŠTVO
Opomba: za vse izdelke v ceni zajeti izdelavo dobavo in montažo, z , izdelavo izmer, preddeli, dobavo vsega montažnega materiala, pom.deli in transporti Izvedba detajlov po projektu oz po tipskih rešitvah proizvajalcev vgrajenih izdelkov.
Upoštevati tudi:
1. V ceno za enoto mere morajo biti vračunani stroški za izdelavo delavniških načrtov ter detajlov za izvedbo posameznih konstrukcijskih elementov in izdelava predizmer na objektu.
2. potrebno izdelati vzorčni primer izdelave in vgradnje okenske police, po spodaj navedenem opisu.
3. potrebno izdelati vzorčni primer izdelave in vgradnje oken, po spodaj navedenem opisu. Vgradnjo in izgled okna mora potrditi projektant.
4. pred izvedbo stavbnega pohištva je potrebno izdelati in predati projektantu v pregled in potrditev delavniške risbe.
5. Vse mere preveriti na mestu. O vseh spremembah se posvetovati s projektantom.
7. OBVEZNO UPOŠTEVATI TUDI SHEME OKEN IN VRAT!!!
Barva profilov tonirana v približek RAL 8025 (Pale Brown) in žaluzije RAL 8025
Zunanja okna, vrata in steklene stene
Splošno: Dobava in montaža oken, vrat, sten iz lesenih profilov s prekinjennim topl.mostom, kot npr. Glin GLT 78 EV
Visoko toplotno izoliran sistem za fiksne zasteklitve, okna in balkonska vrata, z Eurovodilom za okovje.
Z večprekatnim sredinskim tesnilom in poglobljenimi steklitvenimi tesnili katera preprečujejo kroženje zraka iz hladne na toplo površino profila. V področju prekinjenega toplotnega mosta je vstavljen dodatni izolativni material.
Spoji so na stikih opremljeni še s posebnimi tesnilnimi elementi oz. z ustreznim kotnikom. Zatesnitev T-spojev se izvede s sistemskimi tesnilnimi blazinicami in trajno elastičnim tesnilnim materialom v področju stičnih tesnilnih elementov labirintne oblike.
Vgradni stiki prekriti s pokrivnimi pravokotnimi letvicami iz enakega materiala, kot okna.
Sistemski spodnji profil za priklop zunanje in notranje police brez toplotnih mostov.
Zahteve po standardih:
Uw: <1,00
Ug: <0,7
Protihrupna zaščita: raz.:3, zvočna izolacija 35dB
Protvlomni razred po ENV 1627: RC2 - velja za okna in vrata v pritličju
Zrakotesnost po EN 12207: raz.: 4
Vodotesnost po EN 12208: raz.: 9a
Odp.na ud.veter EN 12210: raz.C5/B5
Mehanske lastnosti po EN 13115: raz.4
Mehanska trajnost po EN 12400: razr.3
Zaključki na gradbene elemente morajo biti izvedeni po RAL smernicah montaže: - znotraj paronepropustni, - zunaj paropropustni, vodotesni - toplotna izolacija
OKOVJE - material: ALU - odmični tečaji - kljuka: ALU pololiva, pri vseh zunanjih oknih kljuke s ključavnicami. - varnostno okovje: pritličje - razred upornosti RC2 po DIN V ENV 1627/2011, ostalo RC1
OPOMBE - upoštevati celotno projektno dokumentacijo - obvezna izdelava delavniške dokumentacije in vzorca, ki ga potrdi arhitekt
- vse mere preveriti na mestu po izvršenih gradbenih delih, - vsa odstopanja od dejanskih mer, vse izvedbe, materiale, obdelave in barve uskladiti z arhitektom - vključiti ves montažni in tesnilni material in zaključki
Pri oknih in steklenih vratih na vhodih in izhodih objekta predvideti potisk stekel z napisi in vzorci po izboru projektanta in investitorja.
V postavkah so vpisane gradbene mere!
- Zunanja Okna
Profili, stekla in okovje po splošnih zahtevah v uvodu.
POLICA - notranja polica: notranja polica: lesene s HPL oblogo, kot npr. Fenorm - zunanja polica: pocinkana in barvana Fe pločevina, barva RAL9002, kot npr. Fenorm - na zunanji strani odkap, stranska zaključka s PVC zaključnima odkapnima letvicama.
SENČILA - Zunanja: (vsa okna), dobava in vgradnja zunanjih podometnih ALU lamelnih žaluzij z zunanjimi ALU vodili ("krpanke", d=80mm), z ALU škatlo integrirano pod fasadno oblogo
Enodelno, enokrilno okno
Odpiranje in delitev po shemi!
III.4. | 1 |  | - O2, zid. mera:146/136 | kos | 3 |  | 0
III.4. | 2 |  | - O3, zid. mera:116/136 | kos | 12 |  | 0
III.4. | 3 |  | - O3*, zid. mera:116/136, okovje RC2 | kos | 2 |  | 0
III.4. | 4 |  | - O5*, zid. mera:101/136, okovje RC2 | kos | 1 |  | 0
Dvodelno, enokrilno okno
Odpiranje in delitev po shemi!
III.4. | 5 |  | - O1, zid. mera:196/136 | kos | 22 |  | 0
III.4. | 6 |  | - O1*, zid. mera:196/136, okovje RC2 | kos | 5 |  | 0
III.4. | 7 |  | - O4, zid. mera:206/136 | kos | 3 |  | 0
III.4. | 8 |  | - O6, zid. mera:236/136 | kos | 7 |  | 0
III.4. | 9 |  | - O6*, zid. mera: 236/136, okovje RC2 | kos | 2 |  | 0
Steklena zunanja stena
Stena: AB, d=20cm
Krilo: stekleno v lesenih okvirjih, lepljeno in kaljeno (VSG+ESG) steklo.
Nizkoprofilni prag, max. 1,5cm.
Montaža na purenit 6x5cm + 6x10cm.
Tesnjenje stika med MAB elemntom betona in objektom s tesnilnim trakom (npr. Mapeband). Dodatni Rf prag širine 12cm po celotni širini stene, Rf pločevina 2/3mm.
III.4. | 10 |  | OS1 - zid. mera: 246/231 | kos | 9 |  | 0
III.4. | 11 |  | OS2* - zid. mera: 246/231, okovje RC2 | kos | 1 |  | 0
III.4. | 12 |  | OS3 - zid. mera: 246/231 | kos | 4 |  | 0
III.4. | 13 |  | OS3* - zid. mera: 246/231, okovje RC2 | kos | 2 |  | 0
III.4. | 14 |  | OS4 - zid. mera: 246/231 | kos | 1 |  | 0
III.4. | 15 |  | OS5 - zid. mera: 176/231 | kos | 4 |  | 0
III.4. | 16 |  | OS5* - zid. mera: 176/231, okovje RC2 | kos | 1 |  | 0
III.4. | 17 |  | OS6 - zid. mera: 106/231 | kos | 4 |  | 0
III.4. | 18 |  | OS6* - zid. mera: 106/231, okovje RC2 | kos | 1 |  | 0
Zunanja vrata
Profili, stekla in okovje po splošnih zahtevah v uvodu, dodatne zahteve za vrata:
- tećaji uležajeni, - najmanj trije tečaji po višini vrat - zaskočno zapiralo (valjček), - v dvokrilnih vratih pasivno krilo z "patent" zasunom (zg.+sp.)
Samozapirala, skladno z navodili investitorja.
Vsa krilna vrata imajo na vratnem krilu pritrjen zaustavljalnik vrat v odprtem položaju .
Za vsa vrata velja da so opremljena z ključavnico s cilindričnim vložkom po sistemu "enotnega ključa" (sistem odpiranja - več.nivojev določi investitor).
Kjer je navedeno "EP" so vgrajeni električni prijemniki:
- EP1 - Prehod, kjer je kontrola pristopa izvedena v nasprotni smeri kot evakuacija.
Električni prijemnik z napetostjo 12VDC.
Kjer je navedeno "PA":
Vrata opremljena z antipanik kljuko po SIST EN179, razen, kjer je posebej navedeno, da so opremljena z antipanik drogom SIST EN1125. Dvokrilna vrata morajo imeti koordinator zapiranja skladen z EN1158.
Navedene so gradbene odprtine vrat.
Izdelava po shemah PZI.
Zunanja enokrilna vrata.
Odpiranje in delitev po shemi!
Krilo: zastekljeno, z vmesno prečko, spodaj lepljeno in kaljeno (VSG+ESG) steklo.
Nizkoprofilni prag, max. 1,5cm.
Kljuka znotraj: ALU, zaobljena.
Kljuka zunaj: ALU krogla
Samozapiralo: Da.
Antipanik kljuka po SIST EN179
III.4. | 19 |  | VZ1 - zid. mera: 111/226 (D:1), SZ, EP1 | kos | 1 |  | 0
Zunanja dvokrilna vrata.
Odpiranje in delitev po shemi!
Krilo: polno
Kljuka znotraj: ALU, zaobljena.
Kljuka zunaj:ALU, zaobljena.
Samozapiralo: Ne
III.4. | 20 |  | VZ2 - zid. mera: 196/226 (D:1), | kos | 1 |  | 0
Zunanja avtomatska steklena drsna vrata s stransko svetlobo.
Profili, stekla in okovje po splošnih zahtevah v uvodu, dodatne zahteve za vrata:
Avtomatska dvokrilna drsna vrata, TÜV preizkušena v skladu z DIN 18650 / EN 16005, za maso do 120 kg na krilo (sistem GCprofile Therm profil do 140 kg), s samočistilnimi valji za trajno nemoteno vožnjo.
Pogon, kot npr. GEZE ECdrive T2 sistem samodejnih drsnih vrat:
Dimenzije pogona H x D: 100 x 190 mm Vgrajena polnilna baterija z avtomatskim polnjenjem in nadzornimi funkcijami za odpiranje ali zapiranje v primeru izpada električne energije.
Pogon/Tehnika: Baterijsko napajanje, DC pogon, omrežni del 230V AC odporen na kratek stik, integrirano glavno stikalo.
Inteligentno digitalno krmiljenje (kategorija 2 v skladu z DIN EN 954-1 in stopnjo učinkovitosti „D“ v skladu z DIN EN ISO 13849-1.
Statične in dinamične omejitve moči v skladu z DIN 18650 / EN 16005, kot tudi statične pod 150 N v skladu z ASR A1.7. Samodejni obrat, ko je zaznana ovira.
Programsko stikalo s prikazovalnikom nastavitev. Profilacija po RAL barvi skladno z izbiro projektanta. Radarji/senzorji GC 363 na obeh straneh (ohišja v črni barvi).
Vrata morajo omogočati integracijo v generalni sistem kontrole pristopa investitorja.
Na vratih in steklenih stenah predvideti potisk stekel po vzorcu, ki ga določi investitor (glej detajl potiska).
III.4. | 21 |  | VZa1 - zid. mera:250/227, desno odpiranje | kos | 1 |  | 0
Notranja avtomatska steklena drsna vrata s stransko svetlobo.
Proflii: Hladni ALU profili, min. debeline 50mm
Stena: MK, d=15cm
Fiksni deli: steklo s poiskom
Avtomatska enokrilna drsna vrata, TÜV preizkušena v skladu z DIN 18650 / EN 16005, za maso do 120 kg na, s samočistilnimi valji za trajno nemoteno vožnjo.
Pogon, kot npr. GEZE ECdrive T2 sistem samodejnih drsnih vrat:
Dimenzije pogona H x D: 100 x 190 mm Vgrajena polnilna baterija z avtomatskim polnjenjem in nadzornimi funkcijami za odpiranje ali zapiranje v primeru izpada električne energije.
Inteligentno digitalno krmiljenje (kategorija 2 v skladu z DIN EN 954-1 in stopnjo učinkovitosti „D“ v skladu z DIN EN ISO 13849-1.
Statične in dinamične omejitve moči v skladu z DIN 18650 / EN 16005, kot tudi statične pod 150 N v skladu z ASR A1.7. Samodejni obrat, ko je zaznana ovira.
Programsko stikalo s prikazovalnikom nastavitev. Profilacija po RAL barvi skladno z izbiro projektanta. Radarji/senzorji GC 363 na obeh straneh (ohišja v črni barvi).
Vrata morajo omogočati integracijo v generalni sistem kontrole pristopa investitorja.
Na vratih in steklenih stenah predvideti potisk stekel po vzorcu, ki ga določi investitor (glej detajl potiska).
III.4. | 22 |  | VNa1 - zid. mera:200/226, desno odpiranje | kos | 1 |  | 0
|  |  | REKAPITULACIJA - STAVBNO POHIŠTVO |  |  |  | 0
OK

## 1.B_III.5_PV
| verzija: SPK_01 | [5 empty] | © Copyright Savaprojekt d.d.
| ŠT. | ŠIFRA IFC | POSTAVKA | E | KOL | CENA(€) | VREDNOST (€)
| III. |  | OBRTNIŠKA DELA
| B |  | Objekt B
| III.5. |  | POŽARNA VRATA IN OKNA
Opomba: za vse izdelke v ceni zajeti izdelavo dobavo in montažo, z , izdelavo izmer, preddeli, dobavo vsega montažnega materiala, pom.deli in transporti Izvedba detajlov po projektu oz po tipskih rešitvah proizvajalcev vgrajenih izdelkov.
Delavniške načrte izdela izvajalec, potrdi pa jih odgovorni projektant,
V enotni ceni izdelkov upoštevati vse zaključke, pritrdilni in siderni material, tesnenja in kitanja, kovinske profile in okvirje za pritrditev na jekleno konstrukcijo, pokrivne letve, odkapne druge obrobe in profile.
Požarna vrata in steklene stene
Opis: Vrata po izvedbi proizvajalca, suhomontažni kvalitetni kovinskimi okvirji, krila polna pož.odporna kovinska ali lesena, 2 varnostna zatiča po krilu, barvna obdelava po RAL lestvici (v barvnih odtenkih), po izbiri projektanta;
Oprema: kljuka kovinska, cilindr.ključavnica, (pri dvokrilnih na enem krilu "patent" zasun), ekspazijska tesnila v pripiri, samozapiralo ali vzmetni tečaj
Dobava skupaj z garancijo (certifikatom) za predpisano požarno odpornost in dimotesnost. Skupaj s poročilom o požarnovarstvenem pregledu vgrajenih vrat.
Za vsa vrata velja da so opremljena z ključavnico s cilindričnim vložkom po sistemu "enotnega ključa" (sistem odpiranja - več.nivojev določi investitor) ali električno ključavnico.
Vrata opremljena z antipanik kljuko po SIST EN179, razen, kjer je posebej navedeno, da so opremljena z antipanik drogom SIST EN1125. Dvokrilna vrata morajo imeti koordinator zapiranja skladen z EN1158.
Električni sistem za varovanje zasilnih in panik izhodov, skladno s smernico SZPV 411.
Obvezno barvana s požarnodpornim barvnim premazom.
Izdelava po shemah PZI. Navedene so zidarske mere vrat. Montaža skupaj z vsemi potrebnimi in ustreznimi kitanji.
Kjer je navedena minimalna prehodna širina, je zidarsko mero vrat potebno prialgoditi glede na vrata izbranega dobavitelja v celoti po opisu zgoraj.
Na vratih in steklenih stenah predvideti potisk stekel po vzorcu, ki ga določi investitor (glej detajl potiska).
Barva profilov RAL 8025
Enokrilna požarno odporna vrata - vhodna vrata v stanovanja
Zahteva ŠPV: EI2-30-Sm
Krilo: Polno, leseno, požarnoodporno
Stena: AB stena 20cm
Kljuka znotraj: ALU kljuka
Kljuka zunaj: ALU kljuka
Ključavnica: Cilindrična - znotraj bunkica/metuljček.
Kukalo na dveh višinah, spodnje na 108cm, zgornje na 152cm.
Zvočna izolacija vrat min. 37dB, tesno zapirajoča.
III.5. | 1 |  | VPV1 - zid. mera: 105/207, min. prehod 90cm (L:14, D:11), | kos | 25 |  | 0
Enokrilna požarno odporna vrata
Zahteva ŠPV: EI2-30-SmC3
Krilo: Polno, leseno, požarnoodporno
Stena: AB stena 20cm
Kljuka znotraj: ALU kljuka
Kljuka zunaj: ALU kljuka
III.5. | 2 |  | VP2 - zid. mera: 105/207, min. prehod 90cm (L:1, D:5), | kos | 6 |  | 0
Enokrilna steklena požarno odporna vrata - stalno odprta vrata
Zahteva ŠPV: EI30-SmC3
Krilo: Zastekljeno, kovinsko, požarnoodporno
Stena: AB stena
Antipanik kljuka po SIST EN179 B
Samozapiralo z vgrajeno blokado vrat v odprtem položaju za požarna vrata, ki se sprosti v primeru požara:
Sistem za sinhrono zapiranje GEZE TS 5000 L. Delovna napetost 24V DC. Samozapiralo z drsno letvijo za enokrilna vrata dimenzije do 1300mm. Z možnostjo nastavitve hitrosti, moči zapahovanja od 2-6 po EN 1154 (vizualni prikaz nastavitve moči zapahovanja na samozapiralu), končnega zapahovanja ter termo stabilnimi ventili. Z vstavkom v letev z magnetom pridržanje odprtosti vrat med 80° in 130°, sprostitev preko AJP signala. Montaža na strani ležajev.
III.5. | 3 |  | VP1m - zid. mera: 200/207, vrata širina 120cm + stranska svetloba (L:5, D:-), | kos | 5 |  | 0
|  |  | REKAPITULACIJA - POŽARNA VRATA IN OKNA |  |  |  | 0
OK

## 1.B_III.6_SLI
| verzija: SPK_01 | [5 empty] | © Copyright Savaprojekt d.d.
| ŠT. | ŠIFRA IFC | POSTAVKA | E | KOL | CENA(€) | VREDNOST (€)
| III. |  | OBRTNIŠKA DELA
| B |  | Objekt B
| III.6. |  | SLIKOPLESKARSKA DELA
Vse delo in obračun izvršiti po splošnih in posebnih določilih, ki jih vsebujejo gradbene norme, če v posameznih predračunskih postavkah ni izrecno drugačnih določil.
Izvedba mora biti čista in precizna. Vsakršno krpanje, popravljanje zmanjšuje kvaliteto izdelka in jih mora izvajalec popraviti na svoje stroške.
Pri izvajanju slikopleskarskih del upoštevati vsa pripravljalna dela, pomožna in zaključna dela. Hkrati je potrebno tudi upoštevati:
1. Delovni odri, ki služijo varovanju življenja, izvajalcev ter ostalih na gradbišču in niso posebej navedena v tem popisu se za čas izvajanja ne obračunavajo posebej,
ampak jih je potrebno upoštevati v cenah za enoto posameznih postavk, v kolikor to ni v popisu posebej opisano in označeno.
2. Na opleskanih površinah se ne smejo poznati sledovi od slikopleskarskega orodja, barvni ton mora biti enoten.
3. Pred pričetkom je predhodno pregledati delovno površino in izvesti potrebna preddela; površine očistiti od emulzij, premazov opažev in mastnih deležev, pregledati niveleto površin in pomeriti stopnjo vlage.
Vse našteto mora biti zajeto v E.M. posamezne postavke.
4. V ceni je upoštevati vse zaščite pri slikanju ali pleskanju med posameznimi različnimi nanosi barv: bandažni trak, začasno odstranjevanje in ponovno nameščanje, zaščito lesenih delov, zidnih površin, ipd.
5. Na vogalih uporabiti pvc oz. alu vogalnik
6. Vse barve so po izbiri projektanta. Velja splošna paleta barv RAL K7.
pleskanje notranjih sten in stropov
III.6. | 1 |  | Pleskanje notranjih ometanih, MKP sten in betonskih sten sten in okenskih in vratnih špalet s poldisperzijsko barvo.
Priprava površine, brušenje in kitanje betonskih površin, osnovni premaz in 2x prekrivni premaz. skupaj z vsemi potrebnimi materiali, deli, odri in transporti.
|  |  |  | m2 | 5380 |  | 0
III.6. | 2 |  | Pleskanje notranjih ometanih, MKP sten in betonskih sten sten in okenskih in vratnih špalet s pralno barvo.
Priprava površine, brušenje in kitanje betonskih površin, osnovni premaz in 2x prekrivni premaz. skupaj z vsemi potrebnimi materiali, deli, odri in transporti.
|  |  |  | m2 | 1029 |  | 0
III.6. | 3 |  | Pleskanje stropa (AB plošča, MK strop) s poldisperzijsko barvo. Priprava površine (brušenje, kitanje), osnovni premaz in 2x prekrivni premaz. skupaj z vsemi potrebnimi materiali, deli, odri in transporti.
Priprava površine, brušenje in kitanje betonskih površin, osnovni premaz in 2x prekrivni premaz. skupaj z vsemi potrebnimi materiali, deli, odri in transporti.
Skupaj z AB nosilci in gredami vezanimi na plošče.
- stropovi
|  |  | - stopniščne rame | m2 | 2178 |  | 0
III.6. | 4 |  | Izris oznak nadstopij (P,1,2,3,4)
Izdelava šablone, oplesk v kontrastni barvi.
|  |  | Višina številk (črk) 1,5m. | kpl | 5 |  | 0
|  |  | REKAPITULACIJA - SLIKOPLESKARSKA DELA |  |  |  | 0
OK

## 1.B_III.7_TLA
| verzija: SPK_01 | [5 empty] | © Copyright Savaprojekt d.d.
| ŠT. | ŠIFRA IFC | POSTAVKA | E | KOL | CENA(€) | VREDNOST (€)
| III. |  | OBRTNIŠKA DELA
| B |  | Objekt B
| III.7. |  | TLAKARSKA DELA
Vse delo in obračun izvršiti po splošnih in posebnih določilih, ki jih vsebujejo gradbene norme, če v posameznih predračunskih postavkah ni izrecno drugačnih določil.
Izvedba mora biti čista in precizna. Vsakršno krpanje, popravljanje zmanjšuje kvaliteto izdelka in jih mora izvajalec popraviti na svoje stroške.
Podlago za tlake je potrebno pripraviti kompletno s predpremazi, izravnavo estriha in brušenjem. Vzorci po izbiri projektanta.
Antistatični tlaki morajo biti prevodni in ozemljeni!
Parketi
III.7. | 1 |  | Gotovi panelni hrastov parket.
Brušenje in sesanje betonskega estriha in nanos PU predpremaza kot npr. PA400 (Adesiv).Ravnost estriha pred polaganjem mora biti v skladu z normami DIN 1802. Pred polaganjem morajo biti zagotovljeni ustrezni klimatski pogoji/ stabilna temperaturo, to je min 15 C ( oz min. 3 C nad temperaturo rosišča ) v podlagi in min 18 C v prostoru, stabilna relativna zračna vlaga med 35-65%, ter obvezno izveden protokol talnega gretja. Vlažnost estriha ne sme presegati 1,8 % po CM metodi:
|  |  | Dobava in polaganje izgotovljenega hrastovega parketa, debeline 11 mm, plemeniti sloj debeline 4 mm, primeren za talno ogrevanje, dvoslojni, mat lak, najmanj 2. kakovostni razred – oznaka Δ, po SIST EN 13489, z lepljenjem na podlago, s predhodno izvedbo izravnalne mase, z vsemi opasovanji in potrebnimi deli, z dobavo in pritrjevanjem masivnih lesenih letvic 20/60 mm. Vse po izboru arhitekta. kot npr. Kahrs, STUDIO OAK AB 11 mm |  |  |  |  | 175
Dopuščene so mejne vrednosti neravnin gotove podlage po DIN 18202 merjeno na razmakih 0,1 m - 2 mm, 1m - 4mm, 4m - 10 mm 10 m - 12 mm, 15 m - 15 mm.
Polaganje gotovega parketa na pripravljeno podlago (EN 18202) s 2kPU lepilom kot naprimer (Adesiv). Smer polaganja se določi skupaj z odgovornim projektantom:
V ceno všteti dobavo, montažo, prevoze in prenose ter uporabo vseh potrebnih orodij za kvalitetno montažo.
|  |  | - dnevni in spalni prostori | m2 | 733 |  | 0
Epoksi premaz
III.7. | 2 |  | Epoksidni protiprašni premaz
Priprava podlage - horizontalne površine:
|  |  | Prevoz na gradbišče, ureditev gradbišča z zaščito za peskanje betona z metalnimi kuglicami ali brušenju s sprotnim odsesavanjem prahu, da zagotovimo min oprijem podlage, preveritev votlih mest na morebitna segragacijska gnezda oz. lunkerje z odvozom gradbenega materiala na odpad |  |  |  |  | 24
Izravnava neravnin, izdelava naklonskih ramp ter druga razna popravila z epoksidno malto v debelini do 5 mm
Dobava in vgradnja 2K temelnjega premaza, brez topil. Sveži premaz lahko posujemo s suhim kremenovim peskom. V kolikor je podloga porozna se izvede dodatni premaz.
Izdelava protiprašnega epoksidnega premaza, v deb do 0,5 mm v dogovorjenem RAL barvnem odtenku, na betonsko podlago oz. estrih.
|  |  | - Tehnični prostori | m2 | 34 |  | 0
Hidrofobni in protidrsni premazi
Impregnacija prefabrinciranih betonskih elemetnov s hidrofobnim premazom, kot npr. Mapecrete Stain Protection.
III.7. | 3 |  | - lože, premaz MAB elementov. | m2 | 208 |  | 0
III.7. | 4 |  | - talna plošča kolesarnice | m2 | 41 |  | 0
III.7. | 5
Premaz betonskih površin MAB elementov s protidrsnim premazom.
Doseganje razreda protidrsnosti R11.
|  |  | - lože, premaz MAB elementov. | m2 | 208 |  | 0
|  |  | REKAPITULACIJA - TLAKARSKA DELA |  |  |  | 0
OK

## 1.B_III.8_KER
| verzija: SPK_01 | [5 empty] | © Copyright Savaprojekt d.d.
| ŠT. | ŠIFRA IFC | POSTAVKA | E | KOL | CENA(€) | VREDNOST (€)
| III. |  | OBRTNIŠKA DELA
| B |  | Objekt B
| III.8. |  | KERAMIČARSKA DELA
Dobava materiala in oblaganje sten v kuhinji s keramičnimi ploščicami na lepilo, z zalivanjem stikov s fugirno maso. Kompletno z vogalnimi zaključnimi profili in kitanjem stikov (vogali, stene-tla, strop…).
Pri izvajanju keramičarskih del je upoštevati vsa pripravljalna dela, pomožna dela zaključna dela. Hkrati je potrebno tudi upoštevati:
1. Pred polaganjem keramike na stene je predhodno pregledati stene in izvesti potrebna preddela; pregledati vertikalnost sten. Pred polaganjem talne keramike v lepilno malto v sanitarijah kjer je izvedena hidroizolacija s polimercementno maso je preveriti stanje omenjene hidroizolacije, pri polaganju pa dela izvajati tako, da se le-ta ne poškoduje.
2. Polaganje keramike ob vodovodnih in elektro priključkih izvesti, tako da so stiki pokriti z rozetami .
3. Pred polaganjem izvajalec skupaj z nadzorom pregleda površine oblaganja. Površine odprtin do 0,50 m2 , ki se ne oblagajo, ampak se oblaganje vrši ob odprtinah, se ne odbijajo. Okenske odprtine do 1m2 se ne odbijajo, špalete se ne obračunajo posebej, vratne odprtine se odbijejo nad 1m2.
4. Pred polaganjem obloge izvajalec obvezno s projektantom arhitekture določi način, smer in vzorec polaganja.
5. Vzorec keramike pisno potrdi arhitekt oz. investitor
Talna keramika
Dobava in oblaganje tal s keramičnimi ploščicami na lepilo kot Kemakol Flex 170 in nanos Kemakol Elastik, ter z zalivnjem stikov s fugirno maso Nanocolor. Kompletno z nizkostensko obrobo (vračunana v m2 ploščic), ter kitanjem stikov.
Fugirna masa mora biti vodotesna in odporna na čistilna sredstva. Pri polaganju ploščic je obvezno obojestransko nanašanje lepila (na podlago in na ploščice)
Skupaj z dobavo materiala in izdelavo dilatacij v tlaku iz keramičnih ploščic. Izdelajo se dilatacije v obliki serijskih dilatacijskih profilov (kot Kemaflex PEW x10 okrogli penasti profil) na podlagi kot Kemaband 12, ter finalna zatesnitev dilatacije s trajnoelastičnim kitom v barvi fug. (kot Kemaflex MS)
Obdelava dilatacije mora biti vodotesna in odporna na čistilna sredstva.
III.8. | 1 |  | Kompletna dobava in polaganje talne keramike.
Fuge širine 2mm, velikost, barva/tekstura in vzorec polaganja po izboru projektanta, lepljene tankoslojno, pokritost z lepilom 100%
Lepilni sloj: zboljšano polimer-cementno lepilo, tiksotropno, razreda C2TE, tankoslojno (kot je Mapei Keraflex ali Kemakol Flex 170 ali enakovredno)
Modularno položene ploščice iz gresa, 1. kakovosti, formati :60 x 60, retificirane/ monokaliber, debeline 9 mm, z protizdrsnostnim indexom : R9, barva in struktura po izbiri arhitekta in investitorja
V stanovanjih (garderoba, hodnik, shramba, kuhinja)
oznaka "Keramika H"
|  |  |  | m2 | 620 |  | 0
III.8. | 2 |  | Kompletna dobava in polaganje talne keramike.
Fuge širine 2mm, velikost, barva/tekstura in vzorec polaganja po izboru projektanta, lepljene tankoslojno, pokritost z lepilom 100%
Lepilni sloj: zboljšano polimer-cementno lepilo, tiksotropno, razreda C2TE, tankoslojno (kot je Mapei Keraflex ali Kemakol Flex 170 ali enakovredno)
Ploščica iz gresa, 1. kakovosti, format 60 x 60, z protizdrsnostnim indexom R10, barva in struktura po izbiri arhitekta in investitorja
V stanovanjih (kopalnica in WC)
WC v skupnem prostoru
oznaka "Keramika K"
|  |  |  | m2 | 179 |  | 0
III.8. | 3 |  | Dodatek za hidroizolacijski premaz pod lepilom, npr. Mapelastic.
Čiščenje in priprava površine, tesnjenje prebojev in vogalov z namenskimi tesnilnimi trakovi (npr. Mapeband) in manšetami.
Nanašanje v dveh slojih, v skupni debelini min. 2mm.
- tla mokri prostori (kopalnice, sanitarije, čistila in tuš)
|  |  |  | m2 | 179 |  | 0
III.8. | 4 |  | Kompletna dobava in polaganje talne keramike.
Fuge širine 2mm, velikost, barva/tekstura in vzorec polaganja po izboru projektanta, lepljene tankoslojno, pokritost z lepilom 100%
Lepilni sloj: zboljšano polimer-cementno lepilo, tiksotropno, razreda C2TE, tankoslojno (kot je Mapei Keraflex ali Kemakol Flex 170 ali enakovredno).
Ploščica iz gresa po celem profilu ( full body gres), 1. kakovosti, format 60 x 60, debeline 9 mm, z protizdrsnostnim indexom R10, A+B; videz kamna, barva in struktura po izbiri arhitekta in investitorja
Skupni prostori (hodnik, stopnišča, Čistila, Upravnik, Elektro prostor, Mobilna vozila)
oznaka "Keramika S"
|  |  |  | m2 | 326 |  | 0
III.8. | 5 |  | Kompletna dobava in polaganje talne keramike stopnic.
Izdelava na stik, velikost, barva/tekstura in vzorec polaganja po izboru projektanta, lepljene tankoslojno, pokritost z lepilom 100%
Lepilni sloj: zboljšano polimer-cementno lepilo, tiksotropno, razreda C2TE, tankoslojno (kot je Mapei Keraflex ali Kemakol Flex 170 ali enakovredno).
Ploščica iz gresa, kontrast med barvo krovnega sloja in barvo osnovnega materiala (polnila), 1. kakovosti, format 60 x 60, debeline 9 mm, z protizdrsnostnim indexom R10, A+B; videz kamna, barva in struktura po izbiri arhitekta in investitorja
V profil ploščice se zareže kontrastni pas z izdelavo zareze do osnovnega materiala, pas v širini 5cm - 5x zareza 0,5cm
Stopnišče, širina rame 170cm, višina/globina stopnice 17,4/28cm.
|  |  |  | kom | 72 |  | 0
III.8. | 6 |  | Taktilne oznake pred stopnišči.
Keramične opozorilne taktilne oznake.
Dimenzija plošče 30x30 cm, čepi višine 3,5 mm, 32 čepov na ploščico.
|  |  |  | kom | 100 |  | 0
Stenska keramika
III.8. | 7 |  | Kompletna dobava in polaganje stenske keramike.
Fuge širine 2mm, velikost, barva/tekstura in vzorec polaganja po izboru projektanta, lepljene tankoslojno, pokritost z lepilom 100%
Lepilni sloj: zboljšano polimer-cementno lepilo, tiksotropno, razreda C2TE, tankoslojno (kot je Mapei Keraflex ali Kemakol Flex 170 ali enakovredno).
Dvakrat žgana stenska ploščica 1. kakovosti, dim. 60/30cm, barva in struktura po izbiri arhitekta in investitorja
- v stanovanjih (kopalnica in WC)
|  |  |  | m2 | 686 |  | 0
III.8. | 8 |  | Dodatek za hidroizolacijski premaz pod lepilom, npr. Mapelastic.
Čiščenje in priprava površine, tesnjenje prebojev in vogalov z namenskimi tesnilnimi trakovi (npr. Mapeband) in manšetami.
Nanašanje v dveh slojih, v skupni debelini min. 2mm.
- stene tušev, do višine vsaj 200cm.
|  |  |  | m2 | 117 |  | 0
III.8. | 9 |  | Kompletna dobava in polaganje talne keramike.
Fuge širine 2mm, velikost, barva/tekstura in vzorec polaganja po izboru projektanta, lepljene tankoslojno, pokritost z lepilom 100%
Lepilni sloj: zboljšano polimer-cementno lepilo, tiksotropno, razreda C2TE, tankoslojno (kot je Mapei Keraflex ali Kemakol Flex 170 ali enakovredno)
Modularno položene ploščice iz gresa, 1. kakovosti, formati : 60 x 60, retificirane/ monokaliber, debeline 9 mm, z protizdrsnostnim indexom : R11, barva in struktura po izbiri arhitekta in investitorja
- skupna terasa
oznaka "Keramika B"
|  |  |  | m2 | 29 |  | 0
III.8. | 10 |  | Dodatek za hidroizolacijski premaz pod lepilom, npr. Mapelastic.
Čiščenje in priprava površine, tesnjenje prebojev in vogalov z namenskimi tesnilnimi trakovi (npr. Mapeband) in manšetami.
Nanašanje v dveh slojih, v skupni debelini min. 2mm.
- skupna terasa
|  |  |  | m2 | 29 |  | 0
|  |  | REKAPITULACIJA - KERAMIČARSKA DELA |  |  |  | 0
OK

## 1.B_III.9_SUH
| verzija: SPK_01 | [5 empty] | © Copyright Savaprojekt d.d.
| ŠT. | ŠIFRA IFC | POSTAVKA | E | KOL | CENA(€) | VREDNOST (€)
| III. |  | OBRTNIŠKA DELA
| B |  | Objekt B
| III.9. |  | SUHOMONTAŽNA DELA
Opomba: za vse izdelke v ceni zajeti izdelavo dobavo in montažo, z izdelavo izmer, preddeli, dobavo vsega montažnega materiala in morebitne dodatne ojačitve in podkonstrukcije potrebne za montažo opreme. Vsa pom.dela in transporti Izvedba detajlov po projektu oz po tipskih rešitvah
MKP predelne stene in stenske obloge
Suhomontažne predelne stene - MavčnoKartonske Plošče z obeh strani za predelne stene in z ene strani za enostranske obloge
Obračun : odprtine vel do 3m2 - okna in vrata z nadsvetlobo, se ne odbijejo, podkonstrukcija za vgradnjo vrat se ne obračuna dodatno
Opis: Izdelava mont.predelnih sten iz mavčno kartonskih plošč (po sistemu Knauf,Rigips), obloga 2x 12.5mm na enojni ali dvojni kovinski podkonstrukciji (odvisno od tipa stene), z vmesnim polnilom z mineralno volno (negorljiva razred A)
z bandažiranjm in kitanjem stikov med ploščami, s podkonstrukcijo za obešanje sanitarnih elementov, izdelavo izrezov za revizijske odprtine po projektih instalacij, ter obdelavo zaklj.ob robovih (vogali, stiki z jekleno konstr., s stropi,...)
in obdelavo zaključkov ob odprtinah in prebojih (vrata, okna, instalacije - prezr.rešetke, omarice,....) Fiksiranje na tla in strop.
Upoštevati je potrebno zahteve požarnih smernic v projektu glede požarne ogroženosti objekta, razdelitev objekta na požarne in dimne sektorje in s tem povezano sestavo suhomontažnih stropov in detajlov ter vgradnjo ustreznih materialov, ki zadovoljujejo zahtevane standarde v požarnih smernicah in gradbeni fiziki objekta;
Če pri posameznih pozicijah ni določeno drugače, veljajo kot kriteriji enakovrednosti navedenih referenčnih izvedb, vse tehnične specifikacije, ko so opisane, zlasti tudi konstruktivna sestava in tehnične lastnosti posameznih delov konstrukcije in skupne konstrukcije, kakor tudi posameznih lastnosti, ki so vsebovane v tehnični dokumentaciji proizvajalca značilnih navedenih izdelkov;
Vse stene (če ni v posamezni postavki navedeno drugače) se izvedejo do stropne AB konstrukcije, višina do 4,5m.
Pregradne stene in obloge tipa W112 po Knauf katalogu
Naprava, dobava in montaža notranjih pregradnih sten po sistemu KNAUF ali enakovredno. Stene v sestavi: obojestranska dvoslojna - mavčna plošča GKB ali - impregnirana mavčna plošča GKBI - požarno odporna plošča GKF deb.2x12,5mm
1x podkonstrukcija iz profilov UW /CW, primerna za debelino stene in višino stene.
V votli prostor podkonstrukcije se položi in po potrebi zasidra toplotna izolacija iz lesnih vlaken, kot npr. Gutex Thermoflex, debelina izolacije odvisna od debeline stene. Kompletno s fugiranjem (bendažiranjem) prvega ( K1) in drugega (K2) sloja.
Pri požarno odpornih stenah se namesto izolacije iz lesnih vlaken uporabi izolacija iz mineralne volne.
Kompletno z dodatnimi ojačitvenimi profili (vogali, križanji, vratnimi in ostalimi odprtinami, obeašnje opreme i.p.), izdelavo dilatacijskih stikov in vseh ostalih spremljajočih del po sistemu referenčne stene (sistem KNAUF)
Skupaj z dobavo in vgradnjo vratc za vse revizijske odprtine po načrtih inštalacij.
III.9. | 1 | III.9.1-MK-W112-GKB | W 112 , navadne plošče. GKB
|  |  | - stena debeline 15 cm | m2 | 599 |  | 0
III.9. | 2 | III.9.2-MK-W112-GKF | W 112 , požarno odporne gradbene plošče. GKF, požarna odpornost EI30
|  |  | - stena debeline 15 cm | m2 | 44 |  | 0
Pregradne stene in obloge
Naprava, dobava in montaža obloge sten z dvoslojnimi mavčnimi ploščami na pocinkani podkonstrukciji, z vmesno toplotno izolacijo, vse po sistemu kot npr.Knauf. Stene v sestavi: obojestranska dvoslojna - mavčna plošča GKB ali - impregnirana mavčna plošča GKBI deb.2x12,5mm
1x podkonstrukcija iz profilov UW /CW, primernih za debelino obloge in višino obloge.
V votli prostor podkonstrukcije se položi in po potrebi zasidra toplotna izolacija iz lesnih vlaken, kot npr. Gutex Thermoflex, debelina izolacije odvisna od debeline stene. Kompletno s fugiranjem (bendažiranjem) prvega ( K1) in drugega (K2) sloja.
Pri požarno odpornih stenah se namesto izolacije iz lesnih vlaken uporabi izolacija iz mineralne volne.
Kompletno z dodatnimi ojačitvenimi profili (vogali, križanji, vratnimi in ostalimi odprtinami, oprema i.p.), izdelavo dilatacijskih stikov in vseh ostalih spremljajočih del po Knauf sistemu
Skupaj z dobavo in vgradnjo vratc za vse revizijske odprtine po načrtih inštalacij.
III.9. | 3 | III.9.3-MK-OBL-GKB | Obloga z navadnimi mavčnimi ploščami GKB
|  |  | - vertikalno zapiranje kanalov, cevi, odprtin za dostop v inštalacijske jaške | m2 | 190 |  | 0
III.9. | 4 | III.9.4-MK-OBL-GKB | Obloga z navadnimi mavčnimi ploščami GKB
|  |  | - Dodatna toplotna izolacija med stanovanji oz. stanovanji in hodnikom, debelina obloge 10cm (7,5+2x1,25) | m2 | 1023 |  | 0
III.9. | 5 | III.9.5-MK-OBL-GKF | Obloga s požarnoodpornimi mavčnimi ploščami GKF, požarna odpornost EI 30, po sistemu
|  |  | - vertikalno zapiranje kanalov, cevi, odprtin za dostop v inštalacijske jaške. Izvedba brez podkonstrukcije, z masivnimi mavčnimi ploščami, po sistemu kot npr. Knauf W628A.si | m2 | 103 |  | 0
III.9. | 6 | III.9.6-fireboard | Požarna delitev jaška s ploščami, kot npr. Fireboard, požarna odpornost EI90, d=2x20mm.
|  |  |  | m2 | 12 |  | 0
III.9. | 7 | III.9.7-MK-OBL-GKB | Obloga sten lož s cementnimi gradbenimi ploščami Aquapanel, 1x1,25mm
|  |  |  | m2 | 202 |  | 0
III.9. | 8 | III.9.8-MK-W112-GKF | Ojačitev MK sten - pasovi v kuhinji za montiranje konzolnih elementov. Ojačitve z vezanimi ploščami.
|  |  | pas 1m na višini 130-230 cm. | m2 | 125 |  | 0
III.9. | 9 | III.9.9-MK-W112-GKF | Ojačitev MK sten - pasovi v kuhinji za montiranje konzolnih elementov. Ojačitve z vezanimi ploščami, d=25mm.
|  |  | pas 0,6 m na višini 40-120 cm. | m2 | 125 |  | 0
|  |  | REKAPITULACIJA - SUHOMONTAŽNA DELA |  |  |  | 0
OK

## 1.B_III.10_STR
| verzija: SPK_01 | [5 empty] | © Copyright Savaprojekt d.d.
| ŠT. | ŠIFRA IFC | POSTAVKA | E | KOL | CENA(€) | VREDNOST (€)
| III. |  | OBRTNIŠKA DELA
| B |  | Objekt B
| III.10. |  | SPUŠČENI STROPOVI
Pri MK (mavčno kartonskih) SS in KS (spoščenih in kasetnih stropovih) je potrebno v ceni upoštevati:
- v spuščenih stropovih so revizijske odprtine, za katere je potrebno izdelati izreze, mesto izreza, oblike in velikosti so v skladu z instalacijskim projektom, potrebno je izdelati tudi izreze za luči in ostale vgrajene instalacijske elemente
- zahteve Študije požarne varnosti v projektu glede požarne ogroženosti objekta, razdelitev objekta na požarne in dimne sektorje in s tem povezano sestavo suhomontažnih stropov in detajlov ter vgradnjo ustreznih materialov, ki zadovoljujejo zahtevane standarde v ŠPV in gradbeni fiziki objekta
- ustreznost izdelka veljavnim standardom, pravilom stroke in navodilom proizvajalcev;
- Stropovi morajo biti izdelani po standardiziranih popis izvedbenih sistemov del za suhomontažno gradnjo.
Nosilna mreža obešena na: AB ploščo, višina obešanja do cca 0,5m.
MK strop
III.10. | 1 | III.10.1-MK strop | Naprava,dobava in montaža spuščenega mavčno kartonskega stropa po sistemu kot npr. Knauf. Obloga stropa z dvojnimi mavčno kartonskimi ploščami, z bandažiranjem stikov. Kompletno s tipsko podkonstrukcijo za obešanje stropa.
Izdelava MK stropa v hodniku 4. nadstropja.
|  |  |  | m2 | 21 |  | 0
MK strop
III.10. | 2 |  | Naprava,dobava in montaža spuščenega mavčno kartonskega stropa po sistemu kot npr. Knauf. Obloga stropa z dvojnimi mavčno kartonskimi ploščami, z bandažiranjem stikov. Kompletno s tipsko podkonstrukcijo za obešanje stropa.
Izdelava kaskade v skupnem prostoru, dim. š/v=60/30cm
|  |  |  | m1 | 21 |  | 0
|  |  | REKAPITULACIJA - SPUŠČENI STROPOVI |  |  |  | 0
OK

## 1.B_III.11_DVIG
| verzija: SPK_01 | [5 empty] | © Copyright Savaprojekt d.d.
| ŠT. | ŠIFRA IFC | POSTAVKA | E | KOL | CENA(€) | VREDNOST (€)
| III. |  | OBRTNIŠKA DELA
| B |  | Objekt B
| III.11. |  | DVIGALO
Za vse izdelke v ceni zajeti izdelavo dobavo in montažo, z , izdelavo izmer, preddeli, dobavo vsega montažnega materiala, pomožnimi deli in transporti. Izvedba detajlov po projektu oz po tipskih rešitvah proizvajalcev vgrajenih izdelkov.
III.11. | 1 |  | osebno dvigalo, kot npr. Schindler 3000
Dvigalo s podaljšanim delovanjem - TIP B
Nosilnost: 1125 kg ali 15 oseb
Hitrost: 1,0 m/s
Sistem pogona: Električni, ACVF- frekvenčno reguliran, brez reduktorja
Višina dviga: 11,95 m
Štev. Postaj: 5
Štev. Vhodov: 5 (neprehodna kabina)
Sistem upravljanja: - Mikroprocesor SIMPLEX 1KS - zbirno krmilje - Prostoročna telefonska naprava (varnostni sistem omogoča avtomatični telefonski klic v sili iz kabine na 4 prej programirane tel. Številke) - Avtomatska evakuacija ujetih oseb iz kabine dvigala v primeru izpada električne energije s pomočjo lastnih baterij - Mehanska tipkala, prilagojena številu postaj - Signal za preobremenitev - Tipka za odpiranje vrat - Tipka za alarm - Braillova pisava
SIGNALIZACIJA:
V kabini , glavni postaji in drugih postajah prikazovalnik položaja kabine in smeri nadaljnje vožnje
KABINA:
• stene kabine iz nerjavne pločevine • strop iz nerjavne pločevine • raven ročaj iz brušenega nerjavnega jekla na stranski in zadnji steni kabine • ogledalo na zadnji steni nad ročajem, širine 900mm • talna obloga - Keramična talna obloga - Tla pripravljena za polaganje lokalnega poda maks. Deb. 13 mm, ki ga dobavi in položi naročnik v lastni režiji - LED razsvetljava v kabini_tip svetilk bracket
Dimenzije - Širina 1200 mm, dolžina 2100 mm, višina 2100 mm
Število vhodov: 1, neprehodna kabina
Zaščita vhoda: Svetlobna zavesa
VRATA:
Kabine - Avtomatska, teleskopska enostranska T2, iz brušene nerjaveče pločevine, frekvenčno reguliran pogon, širina 900 mm, višina 2100 mm
Jaška - Avtomatska, teleskopska enostranska T2, iz brušene nerjaveče pločevine, širina 900 mm, višina 2100 mm Povišana požarna odpornost vrat EI 90
STROJNICA: Brez strojnice - pogonski stroj zgoraj v jašku dvigala
ELEKTRIČNA NAPETOST: 3 x 400V / 230V, 50 Hz
V ceno naj bo vključeno: - Razsvetljava jaška - Lestev za dostop v jašek - Montaža brez gradbenega odra v jašku
Dobava dvigala mora vključevati tudi vgrajen kompenzator povratne energije.
Objekt 1
|  |  | - osebno dvigalo | kos | 1 |  | 0
|  |  | REKAPITULACIJA - DVIGALO |  |  |  | 0
OK

## 1.B_III.12_OPR
| verzija: SPK_01 | [5 empty] | © Copyright Savaprojekt d.d.
| ŠT. | ŠIFRA IFC | POSTAVKA | E | KOL | CENA(€) | VREDNOST (€)
| III. |  | OBRTNIŠKA DELA
| B |  | Objekt B
| III.12. |  | OPREMA
Za vse izdelke v ceni zajeti izdelavo dobavo in montažo, z , izdelavo izmer, preddeli, dobavo vsega montažnega materiala, pomožnimi deli in transporti. Izvedba detajlov po projektu oz po tipskih rešitvah proizvajalcev vgrajenih izdelkov.
III.12. | 1 |  | Poštni nabiralniki v nizu – 5 kom
Kovinski, prašno barvani poštni nabiralniki (tipski izdelek, kot npr. Vovko)
Možnost spajanja nabiralnikov v nize, primerni za rabo v večstanovasnjkih zgradbah.
Dim. Ca. 400 x 475 x 220 mm (pokončni)
|  |  | - poštni nabiralniki, 5kom v nizu | kos | 5 |  | 0
III.12. | 2 |  | Oglasna deska
Oglasna deska za pripenjanje obvestil, fotografij, vizitk ipd. Iz kakovostne prešane plute, površina plute se zapre po vsakem vbodu bucike Aluminijast okvir z zaokroženimi poševnimi vogali in kovinska obloga na zadnji strani Za uporabo v pokončnem in prečnem formatu Z materialom za pritrditev
Vključno s poličko globine 15cm po spodnji stranici oglasne deske.
Dim. 150 x 100 cm.
|  |  |  | kos | 1 |  | 0
III.12. | 3 |  | Koš za smeti
Koš za smeti, kovinske izvedbe, prašno barvan
- volumen 19 litrov - dimenzije: 295x240x343 mm - višina koša 35cm
|  |  |  | kos | 1 |  | 0
III.12. | 4 |  | Omara za čistila
Visoka omara z dvokrilnimi vrati za shranjevanje čistil, metel in krtač, notanjost polovica s petimi policami, druga polovica prazna z obešali namenjena metlam in koritom, -struktura iz jekla, epoksy barvano po proizvajalčevi barvni skali (barva po projektu PZI), z nastavljivimi zaščitnimi čepi, -dvokrilna vrata iz jekla, epoksy barvano po proizvajalčevi barvni skali (barva po projektu PZI), opremljena s cilindrično ključavnico in mehanizmom zapiranja, ročaj na obeh vratih omare,
dim. 80 / 60 / 200cm
|  |  |  | kos | 1 |  | 0
III.12. | 5 |  | Tabla s podatki o investitorju in letnici gradnje, dim. 30x20cm.
Tabla kovinske izvedbe - tipski izdelek, z motivom iz UV obstojne samolepilne folije.
|  |  |  | kos | 1 |  | 0
III.12. | 6 |  | Nosilec zastave.
Dobava in montaža tipskih nosilcev za zastave. Trojni (za tri zastave), izdelan iz pocinkanega jekla, notranji premer cevi 37mm, prašno barvan v beli barvi, kot npr. Vihra, Magra…
|  |  |  | kos | 1 |  | 0
III.12. | 7 |  | Montaža tablice s hišno številko na predviden prostor.
|  |  |  | kpl | 1 |  | 0
Stojala za kolesa
Dobava, transport in montaža parkirnega sistema za kolesa z zamaknjenimi parkirnimi mesti za funkcionalno in prostorsko varčno parkiranje več koles na prostem. Konstrukcija omogoča stabilno pritrjevanje sprednjega kolesa ter enostavno uporabo tudi pri polni zasedenosti, zaradi zamaknjene razporeditve, ki preprečuje stik krmil.
Stojalo opremljeno z dodatnimi prislonskimi loki za možnost varnega zaklepanja okvirja in kolesa. Izvedba v jeklu, zaščitenem proti vremenskim vplivom, primerna za dolgotrajno zunanjo uporabo
V postavko je vključeno: dobava elementa, vsi pritrdilni materiali, postavitev na pripravljeno podlago, poravnava in pritrditev v tla, vključno z vsemi pomožnimi deli.
V postavko je vključeno: dobava elementa, vsi pritrdilni materiali, postavitev na pripravljeno podlago, poravnava in pritrditev v tla, vključno z vsemi pomožnimi deli.
Kot npr. Kaiserkraft eurokraft PRO.
III.12. | 8 |  | Stojala za 12 koles v nizu - dvostransko parkirnje
|  |  |  | kos | 3 |  | 0
III.12. | 9 |  | Stojala za 6 koles v nizu - enostransko parkirnje
|  |  |  | kos | 1 |  | 0
|  |  | REKAPITULACIJA - OPREMA |  |  |  | 0
OK