## SKUPNA REKAPITULACIJA
Ureditev krožnega križišča in ceste pri ZD Kočevje na G2-106/0264 od km 1+845 do 2+139
REKAPITULACIJA
Naziv projektne dokumentacije | CENA | DDV | CENA SKUPAJ z DDV
Ureditev krožnega križišča »zdravstveni dom« na G2‐106/0264, RT‐917/3602 in LC171051 | 88330 | 19432.6 | 107762.6
»Ureditev krožnega križišča »zdravstveni dom« na G2-106/0264, RT-907/3602 in LC 171051 v centru Kočevja« - OBNOVA VROČEVODA | 2200 | 484 | 2684
Ureditev državne ceste med semaforiziranima križiščema pri zdravstvenem domu Kočevje in centrom mesta Kočevje na glavni cesti G2-106/0264 Kočevje Livold, od km 1+923.00 do km 2+221.00 | 16740 | 3682.8 | 20422.8
SKUPAJ | 107270 | 23599.4 | 130869.4
Nepredvidena dela v vrednosti 10 % celotne investicije | 10727 | 2359.94 | 13086.94
SKUPAJ PONUDBENA CENA | 117997 | 25959.34 | 143956.34

## REKAPITULACIJA_S-TECH
OPOMBA: V enotnih cenah morajo biti vključeni vsi stroški ureditve in organizacije gradbišča, postavitev gradbiščnih kontejnerjev, začasnih deponij, stroški elektrike in vode ter stroški povezani z zagotavljanjem in izvajanjem skupnih ukrepov za zagotavljanje varnosti in zdravja na gradbišču.
Opis postavke | Cena | DDV | Cena z DDV | Opomba
Krožišče, glavna in regionalna cesta | 6000 | 1320 | 7320
Lokalna cesta | 1800 | 396 | 2196
Pločniki in površine za kolesarje ob lokalni cesti | 480 | 105.6 | 585.6
Pločniki in površine za kolesarje ob državni cesti | 720 | 158.4 | 878.4
Glavni (zbirni) meteorni kanal | 1920 | 422.4 | 2342.4
Fekalna kanalizacija (glavni kanal in hišni priključki) | 1200 | 264 | 1464
Cestna razsvetljava | 240 | 52.8 | 292.8
Hortikulturna ureditev | 0 | 0 | 0
Dodatek G2 do Prešernove | 720 | 158.4 | 878.4 | *podaljšanje meje obdelave
Zavarovanje in vodenje prometa v času gradnje (ocena) | 75250 | 16555 | 91805
Obnova vodovoda (odsek Rondo-Prešernova) | 0 | 0 | 0
Obnova vodovoda (odsek Prešernova-most) | 0 | 0 | 0
TK vodi (zaščite in prestavitve) | 0 | 0 | 0
Elektrovodi (zaščite in prestavitve) | 0 | 0 | 0
SKUPAJ | 88330 | 19432.6 | 107762.6

## Rondo, G2 in RT
1 | PREDDELA
Šifra | Ime postavke | Enota | Količina | Cena/enoto | Cena [EUR]
OPOMBA: PRI VSEH POSTAVKAH PREDDELA JE POTREBNO V ENOTNI CENI UPOŠTEVATI PRENOS, TRANSPORT ODVEČNEGA MATERIALA NA USTREZNO DEPONIJO TER STROŠEK DEPONIJE!
1.1 | GEODETSKA DELA |  | ' |  | 0
11 121 | Obnova in zavarovanje zakoličbe osi trase ostale javne ceste v ravninskem terenu | km | 0.24 | 0 | 0
11 131 | Obnova in zavarovanje zakoličbe trase komunalnih vodov v ravninskem terenu | km | 0.24 | 0 | 0
11 221 | Postavitev in zavarovanje prečnega profila ostale javne ceste v ravninskem terenu | kos | 24 | 0 | 0
11 231 | Postavitev in zavarovanje prečnega profila za komunalne vode v ravninskem terenu | kos | 24 | 0 | 0
11 323 | Določitev in preverjanje položajev, višin in smeri pri gradnji objekta s površino nad 500m2 (detajlne zakoličbene točke) | kos | 200 | 0 | 0
1.2 | ČIŠČENJE TERENA |  | ' |  | 0
12 211 | Demontaža prometnega znaka na enem podstavku, vključno z drogom in temeljem | kos | 4 | 0 | 0
12 273 | Demontaža in odstranitev nosilne konstrukcije in spremenljive svetlobne prometne opreme vključno z vsemi prometnimi znaki za vodenje in usmerjanje prometa (kažipoti). Odstranitev zajema tudi temelje, portale, jaške , kabelsko kanalizacijo in vso pripadajočo elektro opremo semaforjev. V ceno vključiti tudi vse postopke za izklop semaforjev iz omrežja. Naročnik ostaja lastnik vse signalizacije in odloči kako bo s to opremo naprej. | kos | 3 | 0 | 0
12 321 | Porušitev in odstranitev asfaltne plasti v debelini do 5 cm (komplet površina pločnikovi ob glavni in regionalni cesti, ter ob LC do konca ločilnega otoka) | m2 | 1100 | 0 | 0
12 322 | Porušitev in odstranitev asfaltne plasti v debelini 6 do 10 cm priključek ZD ob regionalni cesti, ter asfalti dela parkirišča ZD) | m2 | 70 | 0 | 0
12 323 | Porušitev in odstranitev asfaltne plasti v debelini nad 10 cm - območje glavne in regionalne ceste (debeline asfaltov po BCP znašajo za G2-106 v deb. 18cm na 1900m2, na RT pa v deb. 11-12cm na 770m2). Predvideno za drobljenje in reciklažo - postavka je v točki 2.X pri zemeljskih delih. | m2 | 2670 | 0 | 0
12 342 | Porušitev in odstranitev tlakovanega vozišča iz kock s stranico 9 do 12 cm | m2 | 45 | 0 | 0
12 372 | Rezkanje in odvoz asfaltne krovne plasti v debelini 4 do 7 cm (navezava na obstoječe vozišče na meji obdelave) | m2 | 90 | 0 | 0
12 382 | Rezanje asfaltne plasti s talno diamantno žago, debele 6 do 10 cm (območje priključka ZD in dela parkirišča ZD) | m1 | 29 | 0 | 0
12 384 | Rezanje asfaltne plasti s talno diamantno žago, debele 16 do 20 cm (vsi 3-je kraki državnih cest) | m1 | 30 | 0 | 0
12 392 | Porušitev in odstranitev robnika iz naravnega kamna | m1 | 395 | 0 | 0
12 393 | Porušitev in odstranitev robnika iz kamnitih kock (obroba kolesarskih površin) | m1 | 260 | 0 | 0
12 426 | Porušitev in odstranitev kanalizacije iz obbetoniranih cevi s premerom do 40 cm | m1 | 120 | 0 | 0
12 431 | Porušitev in odstranitev jaška z notranjo stranico/premerom do 60 cm (vključno z okvirjem in pokrovom) | kos | 8 | 0 | 0
12 432 | Porušitev in odstranitev jaška z notranjo stranico/premerom 61 do 100 cm (vključno z okvirjem in pokrovom) | kos | 4 | 0 | 0
1.3 | OSTALA PREDDELA |  | ' |  | 0
13 211 | Pripravljalna dela | kos | 1 | 0 | 0
13 311 | Organizacija gradbišča – postavitev začasnih objektov | kos | 1 | 0 | 0
13 312 | Organizacija gradbišča – odstranitev začasnih objektov | kos | 1 | 0 | 0
Preddela SKUPAJ |  |  | ' |  | 0
'
2 | ZEMELJSKA DELA |  | '
Šifra | Ime postavke | Enota | Količina | Cena/enoto | Cena [EUR]
OPOMBA: PRI VSEH POSTAVKAH ZEMELJSKA DELA JE POTREBNO V ENOTNI CENI UPOŠTEVATI PRENOS, TRANSPORT ODVEČNEGA MATERIALA NA USTREZNO DEPONIJO TER STROŠEK DEPONIJE!
2.1 | IZKOPI |  | ' |  | 0
21 243 | Široki izkop mehke kamnine – 4. kategorije z nakladanjem | m3 | 3290 | 0 | 0
21 261 | Doplačilo za oviran strojni izkop (10% izkopa - zaradi bližine komunalnih vodov) | m3 | 329 | 0 | 0
21 315 | Izkop mehke kamnine – 4. kategorije za temelje, kanalske rove, prepuste, jaške in drenaže, širine do 1,0 m in globine do 1,0 m | m3 | 330 | 0 | 0
21 325 | Izkop mehke kamnine – 4. kategorije za temelje, kanalske rove, prepuste, jaške in drenaže, širine do 1,0 m in globine 1,1 do 2,0 m | m3 | 415 | 0 | 0
21 994 | Doplačilo za ročni izkop zrnate kamnine – 4. kategorije (2 % izkopa, v neposredni bližini kom. Vodov) | m3 | 66 | 0 | 0
2.2 | PLANUM TEMELJNIH TAL |  | ' |  | 0
22 113 | Ureditev planuma temeljnih tal zrnate kamnine – 3. kategorije | m2 | 2900 | 0 | 0
2.3 | LOČILNE ,DRENAŽNE IN FILTRSKE PLASTI TER DELOVNI PLATO |  | ' |  | 0
23 313 | Dobava in vgraditev geotekstilije za ločilno plast (po načrtu), natezna trdnost do nad 14 do 16 kN/m2 | m2 | 2900 | 0 | 0
2.4 | NASIPI, ZASIPI, KLINI, POSTELJICA IN GLINASTI NABOJ |  | ' |  | 0
24 111 | Vgraditev nasipa iz vezljive zemljine – 3. kategorije (sredinski otok rondoja, zasip do planuma humusiranja) | m3 | 160 | 0 | 0
24 218 | Zasip z zrnato kamnino ustreznih frakcij – 4. kategorije z dobavo iz kamnoloma (zasip kanalizacije) | m3 | 380 | 0 | 0
24 476 | Izdelava posteljice iz drobljenih kamnitih zrn v debelini 50 cm (cesta) | m3 | 1600 | 0 | 0
2.5 | BREŽINE IN ZELENICE |  | ' |  | 0
25 112 | Humuziranje (tudi nabava in dovoz) brežine brez valjanja, v debelini do 15 cm - strojno | m2 | 550 | 0 | 0
25 151 | Doplačilo za zatravitev s semenom | m2 | 550 | 0 | 0
2.X | OSTALO |  | ' |  | 0
0 0 | Recikliranje porušenih asfaltov skladno z uredbo o zelenem naročanju (drobljenje) in ponovna vgradnja le-teh v zasipe in območja kamnite grede | t | 1070 | 0 | 0
Zemeljska dela SKUPAJ |  |  | ' |  | 0
'
3 | VOZIŠČNE KONSTRUKCIJE |  | '
Šifra | Ime postavke | Enota | Količina | Cena/enoto | Cena [EUR]
3.1 | NOSILNE PLASTI |  | ' |  | 0
31 132 | Izdelava nevezane nosilne plasti enakomerno zrnatega drobljenca iz kamnine v debelini 21 do 30 cm (Tomšičeva G2 + rondo v debelini 30cm, Roška G2 in RT v debelini 25 cm) | m3 | 750 | 0 | 0
31 542 | Izdelava nosilne/vezne plasti bituminizirane zmesi AC 22 base B 50/70 A1/A2 v debelini 6 cm | m2 | 450 | 0 | 0
31 543 | Izdelava vezne plasti bituminizirane zmesi AC 22 bin B 50/70 A1/A2 v debelini 7 cm (G2 - Roška) | m2 | 520 | 0 | 0
31 544 | Izdelava vezne plasti bituminizirane zmesi AC 22 bin B 50/70 A1/A2 v debelini 8 cm (Tomšičeva + rondo) | m2 | 1050 | 0 | 0
31 545 | Izdelava nosilne plasti bituminizirane zmesi AC 22 base B 50/70 A1/A2 v debelini 8 cm (komplet G2+rondo) | m2 | 1570 | 0 | 0
31 645 | Izdelava nosilne plasti bituminizirane zmesi AC 32 base B 50/70 A3 v debelini 11 cm (Roška RT) | m2 | 460 | 0 | 0
3.2 | OBRABNE PLASTI |  | ' |  | 0
32 492 | Pobrizg s bitumensko emulzijo 0,31 do 0,50 kg/m2 (pobrizg med bin in base slojem) | m2 | 2030 | 0 | 0
32 497 | Pobrizg s polimerno bitumensko emulzijo 0,31 do 0,50 kg/m2 (komplet državne ceste + rondo pred obrabno plastjo) | m2 | 2030 | 0 | 0
32 599 | Čiščenje utrjene/odrezkane površine podlage pred pobrizgom z bitumenskim vezivom | m2 | 4060 | 0 | 0
32 668 | Izdelava obrabne in zaporne plasti bituminizirane zmesi SMA 11 PmB 45/80-65 A1/A2 Z2 v debelini 4 cm (vse državne ceste + rondo) | m2 | 2030 | 0 | 0
3.5 | ROBNI ELEMENTI VOZIŠČ |  | ' |  | 0
35 248 | Nabava, dovoz in vgradnja povoznega "RONDO" robnika iz cementnega beton, odpornega na mraz in sol. Robniki morajo biti izdelani skladno s standardom SIST EN 1340. | m1 | 55 | 0 | 0
35 253 | Dobava in vgraditev dvignjenega ali pogreznjenega robnika iz naravnega kamna s prerezom 12/25 cm in prirezanim vogalom 2/2cm. Upoštevati tudi rezanje le-teh na krajše elemente za polaganje v krivinah (kjer bo to potrebno). | m1 | 670 | 0 | 0
35 276 | Dobava in vgraditev vtočnega robnika s prerezom 12/25 cm s prirezanim robom 2/2cm iz naravnega kamna | m1 | 1 | 0 | 0
3.X | OSTALO |  | ' |  | 0
0 0 | Tlakovanje površine iz granitnih kock 16/16/16cm, na podlagi iz cementnega betona C35/42 debeline 24cm (mikroarmiran beton), stiki fugirani z mešanico peska, cementa in elastičnega lepila (vključno z nabavo in dovozom granitnih kock) - povozni del otoka v rondoju | m2 | 66 | 0 | 0
0 0 | Tlakovanje površine iz granitnih kock 10/10/10cm, na podlagi iz cementbnega betona debeline 15cm, stiki fugirani (vključno z nabavo in dovozom granitnih kock) - prometni otoki | m2 | 60 | 0 | 0
0 0 | Dobava in vgraditev drenažnega robnika iz polimernega betona (kot npr. ACO Kerbdrain 255) | m' | 3 | 0 | 0
0 0 | Dobava in vgraditev revizijskega elementa drenažnega robnika iz polimernega betona (kot npr. ACO Kerbdrain) | kos | 1 | 0 | 0
Voziščne konstrukcije SKUPAJ |  |  | ' |  | 0
'
4 | ODVODNJAVANJE |  | '
Šifra | Ime postavke | Enota | Količina | Cena/enoto | Cena [EUR]
OPOMBA: PRI VSEH POSTAVKAH ODVODNJAVANJE JE POTREBNO V ENOTNI CENI UPOŠTEVATI PRENOS, TRANSPORT ODVEČNEGA MATERIALA NA USTREZNO DEPONIJO TER STROŠEK DEPONIJE!
4.2 | GLOBINSKO ODVODNJAVANJE – DRENAŽE |  | ' |  | 0
42 163 | Izdelava vzdolžne in prečne drenaže, globoke do 1,0 m, na podložni plasti iz cementnega betona, s trdimi plastičnimi cevmi premera 16 cm (drenažno-kanalizacijska cev, kot npr. stidren DK; odprtine za vstop vode so porazdeljene po temenskem krožnem obodu cevi znotraj 120 stopinjskega središčnega kota) | m1 | 42 | 0 | 0
42 164 | Izdelava vzdolžne in prečne drenaže, globoke do 1,0 m, na podložni plasti iz cementnega betona, s trdimi plastičnimi cevmi premera 20 cm (drenažno-kanalizacijska cev, kot npr. stidren DK; odprtine za vstop vode so porazdeljene po temenskem krožnem obodu cevi znotraj 120 stopinjskega središčnega kota) | m1 | 120 | 0 | 0
4.3 | GLOBINSKO ODVODNJAVANJE – KANALIZACIJA |  | ' |  | 0
43 232 | Izdelava kanalizacije iz cevi iz polivinilklorida, vključno s podložno plastjo iz cementnega betona, premera 20 cm, v globini do 1,0 m | m1 | 136 | 0 | 0
43 233 | Izdelava kanalizacije iz cevi iz polivinilklorida, vključno s podložno plastjo iz cementnega betona, premera 25 cm, v globini do 1,0 m | m1 | 24 | 0 | 0
43 234 | Izdelava kanalizacije iz cevi iz polivinilklorida, vključno s podložno plastjo iz cementnega betona, premera 31,5 cm, v globini do 1,0 m | m1 | 30 | 0 | 0
43 272 | Obbetoniranje cevi za kanalizacijo s cementnim betonom C 8/10, po detajlu iz načrta, premera 20 cm | m1 | 136 | 0 | 0
43 273 | Obbetoniranje cevi za kanalizacijo s cementnim betonom C 8/10, po detajlu iz načrta, premera 25 cm | m1 | 24 | 0 | 0
43 274 | Obbetoniranje cevi za kanalizacijo s cementnim betonom C 8/10, po detajlu iz načrta, premera 35 cm | m1 | 30 | 0 | 0
43 511 | Doplačilo za izdelavo kanalizacije v globini 1,1 do 2 m s cevmi premera do 30 cm | m1 | 160 | 0 | 0
43 512 | Doplačilo za izdelavo kanalizacije v globini 1,1 do 2 m s cevmi premera 31 do 60 cm | m1 | 30 | 0 | 0
4.4 | JAŠKI |  | ' |  | 0
44 132 | Izdelava jaška iz cementnega betona, krožnega prereza s premerom 50 cm, globokega 1,0 do 1,5 m | kos | 5 | 0 | 0
44 133 | Izdelava jaška iz cementnega betona, krožnega prereza s premerom 50 cm, globokega 1,5 do 2,0 m | kos | 14 | 0 | 0
44 143 | Izdelava jaška iz cementnega betona, krožnega prereza s premerom 60 cm, globokega 1,5 do 2,0 m (VJ16 in VJ27) | kos | 2 | 0 | 0
44 163 | Izdelava jaška iz cementnega betona, krožnega prereza s premerom 80 cm, globokega 1,5 do 2,0 m (MRJ5 in MRJ6) | kos | 2 | 0 | 0
44 849 | Dobava in vgraditev robniške rešetke iz duktilne litine z nosilnostjo 250 kN, s prerezom 400/400 mm (robna rešetka, kot npr. Livar Art.708 ali CMC tip Selecta 500T) | kos | 19 | 0 | 0
44 951 | Dobava in vgraditev pokrova iz duktilne litine z nosilnostjo 125 kN, krožnega prereza s premerom 500 mm (pokrov vtočnega jaška VJ23 in VJ27) | kos | 2 | 0 | 0
44 952 | Dobava in vgraditev pokrova iz duktilne litine z nosilnostjo 125 kN, krožnega prereza s premerom 600 mm (revizijski jaški MRJ5 in MRJ6) | kos | 2 | 0 | 0
4.X | OSTALO |  | ' |  | 0
0 0 | Obnova cestnih kap in garnitur obstoječega vodovoda | kos | 15 | 0 | 0
0 0 | Nabava, dovoz in vgradnja T-kosa (Y) PVC cevi - priključevanje 200mm na 250mm pod kotom 45° | kos | 1 | 0 | 0
0 0 | Navezava obstoječih neidentificiranih cevi meteornih kanalizacij in ostalih cevi na jaške oz direktno na cev kolektorja (Y kos, kot priključevanja 45°) - ocena, po potrditvi nadzora | kos | 5 | 0 | 0
0 0 | Navezava iztoka novega kanala M-2 in M-3 na obstoječi poliestrski jašek ORJ1, vključno z vsem drobnim materialom in tesnili | kos | 2 | 0 | 0
0 0 | Nadvišanje oz prilagoditev obstoječih okvirjev in pokrovov jaškov (meteorni, mešani, fekalni kanal, TK jaški, elektro jaški,.. | kos | 20 | 0 | 0
0 0 | Navezava revizijskega elementa drenažnih robnikov s PVC cevjo DN110 na jašek VJ23 (upoštevati ves drobni material in tesnila) | kos | 1 | 0 | 0
Odvodnjavanje SKUPAJ |  |  | ' |  | 0
'
5 | GRADBENA IN OBRTNIŠKA DELA |  | '
Šifra | Ime postavke | Enota | Količina | Cena/enoto | Cena [EUR]
Gradbena in obrtniška dela SKUPAJ |  |  | '
'
6 | OPREMA CEST |  | '
Šifra | Ime postavke | Enota | Količina | Cena/enoto | Cena [EUR]
6.1 | POKONČNA OPREMA CEST |  | ' |  | 0
61 122 | Izdelava temelja iz cementnega betona C 12/15, globine 80 cm, premera 30 cm | kos | 14 | 0 | 0
61 125 | Izdelava temelja iz cementnega betona C 12/15, globine 80 cm, premera 80 cm | kos | 24 | 0 | 0
61 215 | Dobava in vgraditev stebrička za prometni znak iz vroče cinkane jeklene cevi s premerom 64 mm, dolge 2500 mm | kos | 6 | 0 | 0
61 217 | Dobava in vgraditev stebrička za prometni znak iz vroče cinkane jeklene cevi s premerom 64 mm, dolge 3500 mm | kos | 4 | 0 | 0
61 218 | Dobava in vgraditev stebrička za prometni znak iz vroče cinkane jeklene cevi s premerom 64 mm, dolge do 4500 mm | kos | 9 | 0 | 0
61 239 | Dobava in vgraditev stebrička za prometni znak iz vroče cinkane jeklene cevi s premerom 102 mm, dolge 6000 do 8000 mm | kos | 24 | 0 | 0
61 442 | Dobava in pritrditev trikotnega prometnega znaka, podloga iz aluminijaste pločevine, znak z odsevno folijo vrste RA2 oz RA3, dolžina stranice a = 900 mm | kos | 3 | 0 | 0
61 641 | Dobava in pritrditev okroglega prometnega znaka, podloga iz aluminijaste pločevine, znak z odsevno folijo 1. vrste, premera 300 mm | kos | 6 | 0 | 0
61 652 | Dobava in pritrditev okroglega prometnega znaka, podloga iz aluminijaste pločevine, znak z odsevno folijo vrste RA2 oz RA3, premera 600 mm | kos | 7 | 0 | 0
61 722 | Dobava in pritrditev prometnega znaka, podloga iz aluminijaste pločevine, znak z odsevno barvo-folijovrste RA2 oz. RA3, velikost od 0,11 do 0,20 m2 | kos | 1 | 0 | 0
61 723 | Dobava in pritrditev prometnega znaka, podloga iz aluminijaste pločevine, znak z odsvno barvo-folijo vrste RA2 oz RA3, velikost od 0,21 do 0,40 m2 | kos | 5 | 0 | 0
61 728 | Dobava in pritrditev prometnega znaka, podloga iz aluminijaste pločevine, znak z odsevno barvo-folijo vrste RA2, velikost nad 4,00 m2 (3 m x 2, 6m = 7,8m2) | kos | 3 | 0 | 0
6.2 | OZNAČBE NA VOZIŠČIH |  | ' |  | 0
62 252 | Doplačilo za izdelavo prekinjenih vzdolžnih označb na vozišču, širina črte 12 cm | m1 | 75 | 0 | 0
62 253 | Doplačilo za izdelavo prekinjenih vzdolžnih označb na vozišču, širina črte 15 cm | m1 | 30 | 0 | 0
62 411 | Izdelava debeloslojne vzdolžne označbe na vozišču z večkomponentno hladno plastiko z vmešanimi drobci / kroglicami stekla, vključno 200 g/m2 dodatnega posipa z drobci stekla, strojno, debelina plasti 3 mm, širina črte 10 cm | m1 | 75 | 0 | 0
62 412 | Izdelava debeloslojne vzdolžne označbe na vozišču z večkomponentno hladno plastiko z vmešanimi drobci / kroglicami stekla, vključno 200 g/m2 dodatnega posipa z drobci stekla, strojno, debelina plasti 3 mm, širina črte 12 cm | m1 | 140 | 0 | 0
62 413 | Izdelava debeloslojne vzdolžne označbe na vozišču z večkomponentno hladno plastiko z vmešanimi drobci / kroglicami stekla, vključno 200 g/m2 dodatnega posipa z drobci stekla, strojno, debelina plasti 3 mm, širina črte 15 cm | m1 | 750 | 0 | 0
62 414 | Izdelava debeloslojne vzdolžne označbe na vozišču z večkomponentno hladno plastiko z vmešanimi drobci / kroglicami stekla, vključno 200 g/m2 dodatnega posipa z drobci stekla, strojno, debelina plasti 3 mm, širina črte 20 cm RDEČE BARVE | m1 | 70 | 0 | 0
62 417 | Izdelava debeloslojne vzdolžne označbe na vozišču z večkomponentno hladno plastiko z vmešanimi drobci / kroglicami stekla, vključno 200 g/m2 dodatnega posipa z drobci stekla, strojno, debelina plasti 3 mm, širina črte 50 cm | m1 | 90 | 0 | 0
62 428 | Izdelava debeloslojne prečne in ostalih označb na vozišču z večkomponentno hladno plastiko z vmešanimi drobci / kroglicami stekla, vključno 200 g/m2 dodatnega posipa z drobci stekla, strojno, debelina plasti 3 mm, posamezna površina označbe nad 1,5 m2 | m2 | 50 | 0 | 0
62 721 | Odstranitev neveljavnih označb na vozišču z rezkanjem, posamezna površina označbe do 0,5 m2 | m1 | 250 | 0 | 0
6.X | OSTALO |  | ' |  | 0
0 0 | Barvanje robnikov ločilnih otokov izmenično z belo in rdečo barvo | m1 | 90 | 0 | 0
0 0 | Prestavitev temelja in konzolnega nosilca TOS lamel na novo lokacijo | kos | 3 | 0 | 0
0 0 | Korekcija simbolov TOS lamel (oznaka rondoja) | kos | 20 | 0 | 0
Oprema cest SKUPAJ |  |  | ' |  | 0
'
7 | TUJE STORITVE |  | '
Šifra | Ime postavke | Enota | Količina | Cena/enoto | Cena [EUR]
7.9 | PREIZKUSI, NADZOR IN TEHNIČNA DOKUMENTACIJA |  | ' |  | 6000
79 311 | Projektantski nadzor (fiksna postavka ure 60 EUR) | ur | 60 | 60 | 3600
79 351 | Geotehnični nadzor (fiksna postavka ure 60 EUR) | ur | 40 | 60 | 2400
79 514 | Izdelava projektne dokumentacije za projekt izvedenih del (4 izvodi). | kos | 1 | 0 | 0
79 515 | Izdelava navodil za vzdrževanje in obratovanje (NOV pripravi projektant za sklop DZO) (4 izvodi). | kos | 1 | 0 | 0
0 0 | Izdelava elaborata za vpis v BCP | kos | 1 | 0 | 0
0 0 | Izdelava elaborata zapore oz prilagoditev le-tega na izbrano tehnologijo in faznost del izvajalca | kos | 1 | 0 | 0
Tuje storitve SKUPAJ |  |  | ' |  | 6000
'
8 | ODKUPI |  | '
Šifra | Ime postavke | Enota | Količina | Cena/enoto | Cena [EUR]
Odkupi SKUPAJ |  |  | ' |  | 0
'
REKAPITULACIJA |  |  | ' | CENA [EUR]
1 | PREDDELA |  | ' | 0
2 | ZEMELJSKA DELA |  | ' | 0
3 | VOZIŠČNE KONSTRUKCIJE |  | ' | 0
4 | ODVODNJAVANJE |  | ' | 0
5 | GRADBENA IN OBRTNIŠKA DELA |  | ' | 0
6 | OPREMA CEST |  | ' | 0
7 | TUJE STORITVE |  | ' | 6000
9 | NEPREDVIDENA DELA (upoštevana v skupni rekapitulacji) |  | ' | 0
10 | SKUPAJ |  | ' | 6000
11 | DDV 22% |  | ' | 1320
12 | SKUPAJ Z DDV |  | ' | 7320

## LC
1 | PREDDELA
Šifra | Ime postavke | Enota | Količina | Cena/enoto | Cena [EUR]
OPOMBA: PRI VSEH POSTAVKAH PREDDELA JE POTREBNO V ENOTNI CENI UPOŠTEVATI PRENOS, TRANSPORT ODVEČNEGA MATERIALA NA USTREZNO DEPONIJO TER STROŠEK DEPONIJE!
1.1 | GEODETSKA DELA |  | ' |  | 0
11 121 | Obnova in zavarovanje zakoličbe osi trase ostale javne ceste v ravninskem terenu | km | 0.1 | 0 | 0
11 131 | Obnova in zavarovanje zakoličbe trase komunalnih vodov v ravninskem terenu | km | 0.1 | 0 | 0
11 221 | Postavitev in zavarovanje prečnega profila ostale javne ceste v ravninskem terenu | kos | 6 | 0 | 0
11 231 | Postavitev in zavarovanje prečnega profila za komunalne vode v ravninskem terenu | kos | 6 | 0 | 0
11 513 | Zakoličenje ter dajanje in preverjanje višin in smeri pri sanaciji in rehabilitaciji objekta spovršino nad 500 m2 | kos | 50 | 0 | 0
1.2 | ČIŠČENJE TERENA |  | ' |  | 0
12 211 | Demontaža prometnega znaka na enem podstavku, vključno z drogom in temeljem | kos | 2 | 0 | 0
12 273 | Demontaža in odstranitev nosilne konstrukcije in spremenljive svetlobne prometne opreme vključno z vsemi prometnimi znaki za vodenje in usmerjanje prometa (kažipoti). Odstranitev zajema tudi temelje, portale, jaške , kabelsko kanalizacijo in vso pripadajočo elektro opremo semaforjev. V ceno vključiti tudi vse postopke za izklop semaforjev iz omrežja. | kos | 1 | 0 | 0
12 321 | Porušitev in odstranitev asfaltne plasti v debelini do 5 cm (pločniki ob LC) | m2 | 350 | 0 | 0
12 322 | Porušitev in odstranitev asfaltne plasti v debelini 6 do 10 cm (asfalti parkirišča ZD) | m2 | 70 | 0 | 0
12 323 | Porušitev in odstranitev asfaltne plasti v debelini nad 10 cm | m2 | 590 | 0 | 0
12 342 | Porušitev in odstranitev tlakovanega vozišča iz kock s stranico 9 do 12 cm | m2 | 10 | 0 | 0
12 372 | Rezkanje in odvoz asfaltne krovne plasti v debelini 4 do 7 cm | m2 | 20 | 0 | 0
12 383 | Rezanje asfaltne plasti s talno diamantno žago, debele 11 do 15 cm | m1 | 22 | 0 | 0
12 391 | Porušitev in odstranitev robnika iz cementnega betona (upoštevan cestni robnik ob parkirišču ZD in vrtni robniki vseh obstoječih pločnikov) | m1 | 510 | 0 | 0
12 392 | Porušitev in odstranitev robnika iz naravnega kamna | m1 | 140 | 0 | 0
12 393 | Porušitev in odstranitev robnika iz kamnitih kock (granitna obroba kolesarskih površin) | m1 | 230 | 0 | 0
12 426 | Porušitev in odstranitev kanalizacije iz obbetoniranih cevi s premerom do 40 cm | m1 | 60 | 0 | 0
12 431 | Porušitev in odstranitev jaška z notranjo stranico/premerom do 60 cm (vključno z okvirjem in pokrovom) | kos | 10 | 0 | 0
12 432 | Porušitev in odstranitev jaška z notranjo stranico/premerom 61 do 100 cm (vključno z okvirjem in pokrovom) | kos | 2 | 0 | 0
12 474 | Porušitev in odstranitev zidu iz kamna v podaljšani cementni malti | m3 | 10 | 0 | 0
12 497 | Porušitev in odstranitev elementa (temelj, stena, plošča) iz cementnega betona (stopnišče pri parkirišču ZD) | m3 | 2 | 0 | 0
0 0 | Prestavitev žive meje (odstranitev in presaditev na novo lokacijo) ali posaditev nove žive meje | m1 | 30 | 0 | 0
Preddela SKUPAJ |  |  | ' |  | 0
'
2 | ZEMELJSKA DELA |  | '
Šifra | Ime postavke | Enota | Količina | Cena/enoto | Cena [EUR]
OPOMBA: PRI VSEH POSTAVKAH ZEMELJSKA DELA JE POTREBNO V ENOTNI CENI UPOŠTEVATI PRENOS, TRANSPORT ODVEČNEGA MATERIALA NA USTREZNO DEPONIJO TER STROŠEK DEPONIJE!
2.1 | IZKOPI |  | ' |  | 0
21 243 | Široki izkop mehke kamnine – 4. kategorije z nakladanjem | m3 | 1450 | 0 | 0
21 261 | Doplačilo za oviran strojni izkop (10% izkopa - zaradi bližine komunalnih vodov) | m3 | 145 | 0 | 0
21 315 | Izkop mehke kamnine – 4. kategorije za temelje, kanalske rove, prepuste, jaške in drenaže, širine do 1,0 m in globine do 1,0 m | m3 | 50 | 0 | 0
21 325 | Izkop mehke kamnine – 4. kategorije za temelje, kanalske rove, prepuste, jaške in drenaže, širine do 1,0 m in globine 1,1 do 2,0 m | m3 | 35 | 0 | 0
21 994 | Doplačilo za ročni izkop zrnate kamnine – 4. kategorije (2 % izkopa, v neposredni bližini kom. Vodov) | m3 | 29 | 0 | 0
2.2 | PLANUM TEMELJNIH TAL |  | ' |  | 0
22 113 | Ureditev planuma temeljnih tal zrnate kamnine – 3. kategorije | m2 | 650 | 0 | 0
2.3 | LOČILNE ,DRENAŽNE IN FILTRSKE PLASTI TER DELOVNI PLATO |  | ' |  | 0
23 313 | Dobava in vgraditev geotekstilije za ločilno plast (po načrtu), natezna trdnost do nad 14 do 16 kN/m2 | m2 | 650 | 0 | 0
2.4 | NASIPI, ZASIPI, KLINI, POSTELJICA IN GLINASTI NABOJ |  | ' |  | 0
24 218 | Zasip z zrnato kamnino ustreznih frakcij – 4. kategorije z dobavo iz kamnoloma (zasip kanalizacije) | m3 | 80 | 0 | 0
24 476 | Izdelava posteljice iz drobljenih kamnitih zrn v debelini 50 cm (cesta) | m3 | 380 | 0 | 0
2.5 | BREŽINE IN ZELENICE |  | ' |  | 0
25 112 | Humuziranje brežine brez valjanja, v debelini do 15 cm - strojno | m2 | 330 | 0 | 0
25 151 | Doplačilo za zatravitev s semenom | m2 | 330 | 0 | 0
2.X | OSTALO |  | ' |  | 0
0 0 | Recikliranje porušenih asfaltov skladno z uredbo o zelenem naročanju (drobljenje) in ponovna vgradnja le-teh v zasipe in območja kamnite grede | t | 280 | 0 | 0
Zemeljska dela SKUPAJ |  |  | ' |  | 0
'
3 | VOZIŠČNE KONSTRUKCIJE |  | '
Šifra | Ime postavke | Enota | Količina | Cena/enoto | Cena [EUR]
3.1 | NOSILNE PLASTI |  | ' |  | 0
31 132 | Izdelava nevezane nosilne plasti enakomerno zrnatega drobljenca iz kamnine v debelini 21 do 30 cm (cesta) | m3 | 190 | 0 | 0
31 571 | Izdelava nosilne plasti bituminizirane zmesi AC 22 base B 50/70 A4 v debelini 5 cm (obm. Parkirišča ZD) | m2 | 20 | 0 | 0
31 644 | Izdelava nosilne plasti bituminizirane zmesi AC 32 base B 50/70 A3 v debelini 10 cm | m2 | 490 | 0 | 0
3.2 | OBRABNE PLASTI |  | ' |  | 0
32 247 | Izdelava obrabne in zaporne plasti bituminizirane zmesi AC 8 surf B 70/100 A4 v debelini 3 cm (obm. Parkirišča ZD) | m2 | 20 |  | 0
32 492 | Pobrizg s kationsko bitumensko emulzijo 0,31 do 0,50 kg/m2 | m2 | 490 | 0 | 0
32 599 | Čiščenje utrjene/odrezkane površine podlage pred pobrizgom z bitumenskim vezivom | m2 | 490 | 0 | 0
32 663 | Izdelava obrabne in zaporne plasti bituminizirane zmesi SMA 11 PmB 45/80-65 A3 v debelini 4 cm | m2 | 490 | 0 | 0
3.4 | TLAKOVANE OBRABNE PLASTI |  | ' |  | 0
34 712 | Izdelava tlakovane obrabne plasti iz plošč iz pranega cementnega betona velikosti 30 cm/30 cm/4 cm, stiki zaliti s cementno malto (navezave tlakovanih poti) | m2 | 10 | 0 | 0
3.5 | ROBNI ELEMENTI VOZIŠČ |  | ' |  | 0
35 253 | Dobava in vgraditev dvignjenega ali pogreznjenega robnika iz naravnega kamna s prerezom 12/25 cm in prirezanim vogalom 2/2cm. Upoštevati tudi rezanje le-teh na krajše elemente za polaganje v krivinah (kjer bo to potrebno). | m1 | 133 | 0 | 0
Voziščne konstrukcije SKUPAJ |  |  | ' |  | 0
'
4 | ODVODNJAVANJE |  | '
Šifra | Ime postavke | Enota | Količina | Cena/enoto | Cena [EUR]
OPOMBA: PRI VSEH POSTAVKAH ODVODNJAVANJE JE POTREBNO V ENOTNI CENI UPOŠTEVATI PRENOS, TRANSPORT ODVEČNEGA MATERIALA NA USTREZNO DEPONIJO TER STROŠEK DEPONIJE!
4.2 | GLOBINSKO ODVODNJAVANJE – DRENAŽE |  | ' |  | 0
42 164 | Izdelava vzdolžne in prečne drenaže, globoke do 1,0 m, na podložni plasti iz cementnega betona, s trdimi plastičnimi cevmi premera 20 cm (drenažno-kanalizacijska cev, kot npr. stidren DK; odprtine za vstop vode so porazdeljene po temenskem krožnem obodu cevi znotraj 120 stopinjskega središčnega kota) | m1 | 100 | 0 | 0
4.3 | GLOBINSKO ODVODNJAVANJE – KANALIZACIJA |  | ' |  | 0
43 232 | Izdelava kanalizacije iz cevi iz polivinilklorida, vključno s podložno plastjo iz cementnega betona, premera 20 cm, v globini do 1,0 m | m1 | 12 | 0 | 0
43 272 | Obbetoniranje cevi za kanalizacijo s cementnim betonom C 8/10, po detajlu iz načrta, premera 20 cm | m1 | 12 | 0 | 0
43 511 | Doplačilo za izdelavo kanalizacije v globini 1,1 do 2 m s cevmi premera do 30 cm | m1 | 12 | 0 | 0
4.4 | JAŠKI |  | ' |  | 0
44 132 | Izdelava jaška iz cementnega betona, krožnega prereza s premerom 50 cm, globokega 1,0 do 1,5 m | kos | 2 | 0 | 0
44 133 | Izdelava jaška iz cementnega betona, krožnega prereza s premerom 50 cm, globokega 1,5 do 2,0 m | kos | 3 | 0 | 0
44 849 | Dobava in vgraditev robniške rešetke iz duktilne litine z nosilnostjo 250 kN, s prerezom 400/400 mm (robna rešetka, kot npr. Livar Art.708 ali CMC tip Selecta 500T) | kos | 6 | 0 | 0
4.X | OSTALO |  | ' |  | 0
0 0 | Obnova cestnih kap in garnitur obstoječega vodovoda | kos | 5 | 0 | 0
0 0 | Navezava obstoječih neidentificiranih cevi meteornih kanalizacij in ostalih cevi na jaške oz direktno na cev kolektorja (Y kos, kot priključevanja 45°) - ocena, po potrditvi nadzora | kos | 3 | 0 | 0
0 0 | Nadvišanje oz prilagoditev obstoječih okvirjev in pokrovov jaškov (meteorni, mešani, fekalni kanal, TK jaški, elektro jaški,.. | kos | 8 | 0 | 0
Odvodnjavanje SKUPAJ |  |  | ' |  | 0
'
5 | GRADBENA IN OBRTNIŠKA DELA |  | '
Šifra | Ime postavke | Enota | Količina | Cena/enoto | Cena [EUR]
Gradbena in obrtniška dela SKUPAJ |  |  | ' |  | 0
'
6 | OPREMA CEST |  | '
Šifra | Ime postavke | Enota | Količina | Cena/enoto | Cena [EUR]
6.1 | POKONČNA OPREMA CEST |  | ' |  | 0
61 122 | Izdelava temelja iz cementnega betona C 12/15, globine 80 cm, premera 30 cm | kos | 10 | 0 | 0
61 125 | Izdelava temelja iz cementnega betona C 12/15, globine 80 cm, premera 80 cm | kos | 8 | 0 | 0
61 215 | Dobava in vgraditev stebrička za prometni znak iz vroče cinkane jeklene cevi s premerom 64 mm, dolge 2500 mm | kos | 2 | 0 | 0
61 217 | Dobava in vgraditev stebrička za prometni znak iz vroče cinkane jeklene cevi s premerom 64 mm, dolge 3500 mm | kos | 9 | 0 | 0
61 239 | Dobava in vgraditev stebrička za prometni znak iz vroče cinkane jeklene cevi s premerom 102 mm, dolge 6000 do 8000 mm | kos | 8 | 0 | 0
61 442 | Dobava in pritrditev trikotnega prometnega znaka, podloga iz aluminijaste pločevine, znak z odsevno folijo vrste RA2 oz RA3, dolžina stranice a = 900 mm | kos | 1 | 0 | 0
61 652 | Dobava in pritrditev okroglega prometnega znaka, podloga iz aluminijaste pločevine, znak z odsevno folijo vrste RA2 oz RA3, premera 600 mm | kos | 2 | 0 | 0
61 722 | Dobava in pritrditev prometnega znaka, podloga iz aluminijaste pločevine, znak z odsevno barvo-folijovrste RA2 oz. RA3, velikost od 0,11 do 0,20 m2 | kos | 1 | 0 | 0
61 723 | Dobava in pritrditev prometnega znaka, podloga iz aluminijaste pločevine, znak z odsvno barvo-folijo vrste RA2 oz RA3, velikost od 0,21 do 0,40 m2 | kos | 1 | 0 | 0
61 728 | Dobava in pritrditev prometnega znaka, podloga iz aluminijaste pločevine, znak z odsevno barvo-folijo vrste RA2, velikost nad 4,00 m2 (3 m x 2, 6m = 7,8m2) | kos | 1 | 0 | 0
6.2 | OZNAČBE NA VOZIŠČIH |  | ' |  | 0
62 162 | Izdelava debeloslojne prečne in ostalih označb na vozišču z belo barvo, vključno 200 g/m2 posipa z drobci / kroglicami stekla, strojno, širina črte 20 do 30 cm (zaporne ploskve) | m2 | 20 | 0 | 0
62 252 | Doplačilo za izdelavo prekinjenih vzdolžnih označb na vozišču, širina črte 12 cm | m1 | 8 | 0 | 0
62 412 | Izdelava debeloslojne vzdolžne označbe na vozišču z večkomponentno hladno plastiko z vmešanimi drobci / kroglicami stekla, vključno 200 g/m2 dodatnega posipa z drobci stekla, strojno, debelina plasti 3 mm, širina črte 12 cm | m1 | 120 | 0 | 0
62 414 | Izdelava debeloslojne vzdolžne označbe na vozišču z večkomponentno hladno plastiko z vmešanimi drobci / kroglicami stekla, vključno 200 g/m2 dodatnega posipa z drobci stekla, strojno, debelina plasti 3 mm, širina črte 20 cm RDEČE BARVE | m1 | 55 | 0 | 0
62 417 | Izdelava debeloslojne vzdolžne označbe na vozišču z večkomponentno hladno plastiko z vmešanimi drobci / kroglicami stekla, vključno 200 g/m2 dodatnega posipa z drobci stekla, strojno, debelina plasti 3 mm, širina črte 50 cm | m1 | 35 | 0 | 0
62 426 | Izdelava debeloslojne prečne in ostalih označb na vozišču z večkomponentno hladno plastiko z vmešanimi drobci / kroglicami stekla, vključno 200 g/m2 dodatnega posipa z drobci stekla, strojno, debelina plasti 3 mm, posamezna površina označbe 0,6 do 1,0 m2 (upoštevati dodatek rdečega pigmenta za podlogo piktograma kolesarja - skupno 25% celotne površine) | m2 | 50 | 0 | 0
62 428 | Izdelava debeloslojne prečne in ostalih označb na vozišču z večkomponentno hladno plastiko z vmešanimi drobci / kroglicami stekla, vključno 200 g/m2 dodatnega posipa z drobci stekla, strojno, debelina plasti 3 mm, posamezna površina označbe nad 1,5 m2 | m2 | 45 | 0 | 0
62 721 | Odstranitev neveljavnih označb na vozišču z rezkanjem, posamezna površina označbe do 0,5 m2 | m1 | 30 | 0 | 0
6.X | OSTALO |  | ' |  | 0
0 0 | Barvanje robnikov ločilnih otokov izmenično z belo in rdečo barvo | m1 | 90 | 0 | 0
Oprema cest SKUPAJ |  |  | ' |  | 0
'
7 | TUJE STORITVE |  | '
Šifra | Ime postavke | Enota | Količina | Cena/enoto | Cena [EUR]
7.9 | PREIZKUSI, NADZOR IN TEHNIČNA DOKUMENTACIJA |  | ' |  | 1800
79 311 | Projektantski nadzor (fiksna postavka ure 60 EUR) | ur | 20 | 60 | 1200
79 351 | Geotehnični nadzor (fiksna postavka ure 60 EUR) | ur | 10 | 60 | 600
Tuje storitve SKUPAJ |  |  | ' |  | 1800
'
8 | ODKUPI |  | '
Šifra | Ime postavke | Enota | Količina | Cena/enoto | Cena [EUR]
Odkupi SKUPAJ |  |  | ' |  | 0
'
REKAPITULACIJA |  |  | ' | CENA [EUR]
1 | PREDDELA |  | ' | 0
2 | ZEMELJSKA DELA |  | ' | 0
3 | VOZIŠČNE KONSTRUKCIJE |  | ' | 0
4 | ODVODNJAVANJE |  | ' | 0
5 | GRADBENA IN OBRTNIŠKA DELA |  | ' | 0
6 | OPREMA CEST |  | ' | 0
7 | TUJE STORITVE |  | ' | 1800
9 | NEPREDVIDENA DELA (upoštevana v skupni rekapitulacji) |  | ' | 0
10 | SKUPAJ |  | ' | 1800
11 | DDV 22% |  | ' | 396
12 | SKUPAJ Z DDV |  | ' | 2196

## Pločniki ob LC
1 | PREDDELA
Šifra | Ime postavke | Enota | Količina | Cena/enoto | Cena [EUR]
OPOMBA: PRI VSEH POSTAVKAH PREDDELA JE POTREBNO V ENOTNI CENI UPOŠTEVATI PRENOS, TRANSPORT ODVEČNEGA MATERIALA NA USTREZNO DEPONIJO TER STROŠEK DEPONIJE!
1.1 | GEODETSKA DELA |  | ' |  | 0
11 121 | Obnova in zavarovanje zakoličbe osi trase ostale javne ceste v ravninskem terenu | km | 0.1 | 0 | 0
11 131 | Obnova in zavarovanje zakoličbe trase komunalnih vodov v ravninskem terenu | km | 0.1 | 0 | 0
11 221 | Postavitev in zavarovanje prečnega profila ostale javne ceste v ravninskem terenu | kos | 6 | 0 | 0
11 231 | Postavitev in zavarovanje prečnega profila za komunalne vode v ravninskem terenu | kos | 6 | 0 | 0
1.2 | ČIŠČENJE TERENA |  | ' |  | 0
12 381 | Rezanje asfaltne plasti s talno diamantno žago, debele do 5 cm | m1 | 15 | 0 | 0
Preddela SKUPAJ |  |  | ' |  | 0
'
2 | ZEMELJSKA DELA |  | '
Šifra | Ime postavke | Enota | Količina | Cena/enoto | Cena [EUR]
OPOMBA: PRI VSEH POSTAVKAH ZEMELJSKA DELA JE POTREBNO V ENOTNI CENI UPOŠTEVATI PRENOS, TRANSPORT ODVEČNEGA MATERIALA NA USTREZNO DEPONIJO TER STROŠEK DEPONIJE!
2.1 | IZKOPI |  | ' |  | 0
21 243 | Široki izkop mehke kamnine – 4. kategorije z nakladanjem | m3 | 420 | 0 | 0
21 261 | Doplačilo za oviran strojni izkop (10% izkopa - zaradi bližine komunalnih vodov) | m3 | 42 | 0 | 0
2.2 | PLANUM TEMELJNIH TAL |  | ' |  | 0
22 113 | Ureditev planuma temeljnih tal zrnate kamnine – 3. kategorije | m2 | 420 | 0 | 0
2.3 | LOČILNE ,DRENAŽNE IN FILTRSKE PLASTI TER DELOVNI PLATO |  | ' |  | 0
23 313 | Dobava in vgraditev geotekstilije za ločilno plast (po načrtu), natezna trdnost do nad 14 do 16 kN/m2 | m2 | 420 | 0 | 0
2.4 | NASIPI, ZASIPI, KLINI, POSTELJICA IN GLINASTI NABOJ |  | ' |  | 0
24 475 | Izdelava posteljice iz drobljenih kamnitih zrn v debelini 40 cm (pločnik) | m3 | 280 | 0 | 0
2.5 | BREŽINE IN ZELENICE |  | ' |  | 0
25 112 | Humuziranje brežine brez valjanja, v debelini do 15 cm - strojno | m2 | 100 | 0 | 0
25 151 | Doplačilo za zatravitev s semenom | m2 | 100 | 0 | 0
Zemeljska dela SKUPAJ |  |  | ' |  | 0
'
3 | VOZIŠČNE KONSTRUKCIJE |  | '
Šifra | Ime postavke | Enota | Količina | Cena/enoto | Cena [EUR]
3.1 | NOSILNE PLASTI |  | ' |  | 0
31 131 | Izdelava nevezane nosilne plasti enakomerno zrnatega drobljenca iz kamnine v debelini do 20 cm (pločnik) | m3 | 110 | 0 | 0
3.2 | OBRABNE PLASTI |  | ' |  | 0
32 254 | Izdelava obrabne in zaporne plasti bituminizirane zmesi AC 8 (11) surf B 70/100 A5 v debelini 5 cm (pločnik) | m2 | 340 | 0 | 0
3.4 | TLAKOVANE OBRABNE PLASTI |  | ' |  | 0
34 152 | Izdelava obrabne plasti iz malih tlakovcev iz silikatne kamnine velikosti 10 cm/10 cm/10 cm, stiki zaliti s cementno malto (granitne kocke) | m1 | 160 | 0 | 0
34 712 | Izdelava tlakovane obrabne plasti iz plošč iz pranega cementnega betona velikosti 30 cm/30 cm/4 cm, stiki zaliti s cementno malto (navezave tlakovanih poti) | m2 | 10 | 0 | 0
3.5 | ROBNI ELEMENTI VOZIŠČ |  | ' |  | 0
35 231 | Dobava in vgraditev predfabriciranega pogreznjenega robnika iz cementnega betona s prerezom 8/20 cm (zaključni element pločnika-vrtni robnik) | m1 | 190 | 0 | 0
3.X | OSTALO |  | ' |  | 0
0 0 | Dobava, dovoz in vgraditev betonske rebraste taktilne plošče 30/30/8,5 cm, na podložni beton C8/10 debeline 10 cm, stiki zaliti s trajno elasticno fugirno maso | m2 | 3 | 0 | 0
0 0 | Dobava, dovoz in vgraditev betonske čepaste taktilne plošče 30/30/8,5 cm, na podložni beton C8/10 debeline 10 cm, stiki zaliti s trajno elasticno fugirno maso | m2 | 15 | 0 | 0
0 0 | Izdelava taktilne vodilne linije preko prehoda za pešce (debeloslojna oznaka) | m' | 11 | 0 | 0
Voziščne konstrukcije SKUPAJ |  |  | ' |  | 0
'
4 | ODVODNJAVANJE |  | '
Šifra | Ime postavke | Enota | Količina | Cena/enoto | Cena [EUR]
Odvodnjavanje SKUPAJ |  |  | ' |  | 0
'
5 | GRADBENA IN OBRTNIŠKA DELA |  | '
Šifra | Ime postavke | Enota | Količina | Cena/enoto | Cena [EUR]
Gradbena in obrtniška dela SKUPAJ |  |  | ' |  | 0
'
6 | OPREMA CEST |  | '
Šifra | Ime postavke | Enota | Količina | Cena/enoto | Cena [EUR]
6.2 | OZNAČBE NA VOZIŠČIH |  | ' |  | 0
62 414 | Izdelava debeloslojne vzdolžne označbe na vozišču z večkomponentno hladno plastiko z vmešanimi drobci / kroglicami stekla, vključno 200 g/m2 dodatnega posipa z drobci stekla, strojno, debelina plasti 3 mm, širina črte 20 cm RDEČE BARVE | m1 | 35 | 0 | 0
62 417 | Izdelava debeloslojne vzdolžne označbe na vozišču z večkomponentno hladno plastiko z vmešanimi drobci / kroglicami stekla, vključno 200 g/m2 dodatnega posipa z drobci stekla, strojno, debelina plasti 3 mm, širina črte 50 cm | m1 | 35 | 0 | 0
62 426 | Izdelava debeloslojne prečne in ostalih označb na vozišču z večkomponentno hladno plastiko z vmešanimi drobci / kroglicami stekla, vključno 200 g/m2 dodatnega posipa z drobci stekla, strojno, debelina plasti 3 mm, posamezna površina označbe 0,6 do 1,0 m2 (upoštevati dodatek rdečega pigmenta za podlogo piktograma kolesarja - skupno 25% celotne površine) | m2 | 15 | 0 | 0
62 428 | Izdelava debeloslojne prečne in ostalih označb na vozišču z večkomponentno hladno plastiko z vmešanimi drobci / kroglicami stekla, vključno 200 g/m2 dodatnega posipa z drobci stekla, strojno, debelina plasti 3 mm, posamezna površina označbe nad 1,5 m2 | m2 | 10 | 0 | 0
Oprema cest SKUPAJ |  |  | ' |  | 0
'
7 | TUJE STORITVE |  | '
Šifra | Ime postavke | Enota | Količina | Cena/enoto | Cena [EUR]
7.9 | PREIZKUSI, NADZOR IN TEHNIČNA DOKUMENTACIJA |  | ' |  | 480
79 311 | Projektantski nadzor (fiksna postavka ure 60 EUR) | ur | 8 | 60 | 480
Tuje storitve SKUPAJ |  |  | ' |  | 480
'
8 | ODKUPI |  | '
Šifra | Ime postavke | Enota | Količina | Cena/enoto | Cena [EUR]
Odkupi SKUPAJ |  |  | ' |  | 0
'
REKAPITULACIJA |  |  | ' | CENA [EUR]
1 | PREDDELA |  | ' | 0
2 | ZEMELJSKA DELA |  | ' | 0
3 | VOZIŠČNE KONSTRUKCIJE |  | ' | 0
4 | ODVODNJAVANJE |  | ' | 0
5 | GRADBENA IN OBRTNIŠKA DELA |  | ' | 0
6 | OPREMA CEST |  | ' | 0
7 | TUJE STORITVE |  | ' | 480
9 | NEPREDVIDENA DELA (upoštevana v skupni rekapitulacji) |  | ' | 0
10 | SKUPAJ |  | ' | 480
11 | DDV 22% |  | ' | 105.6
12 | SKUPAJ Z DDV |  | ' | 585.6
'

## Pločniki ob DC
1 | PREDDELA
Šifra | Ime postavke | Enota | Količina | Cena/enoto | Cena [EUR]
OPOMBA: PRI VSEH POSTAVKAH PREDDELA JE POTREBNO V ENOTNI CENI UPOŠTEVATI PRENOS, TRANSPORT ODVEČNEGA MATERIALA NA USTREZNO DEPONIJO TER STROŠEK DEPONIJE!
1.1 | GEODETSKA DELA |  | ' |  | 0
11 121 | Obnova in zavarovanje zakoličbe osi trase ostale javne ceste v ravninskem terenu | km | 0.23 | 0 | 0
11 131 | Obnova in zavarovanje zakoličbe trase komunalnih vodov v ravninskem terenu | km | 0.23 | 0 | 0
11 221 | Postavitev in zavarovanje prečnega profila ostale javne ceste v ravninskem terenu | kos | 21 | 0 | 0
11 231 | Postavitev in zavarovanje prečnega profila za komunalne vode v ravninskem terenu | kos | 21 | 0 | 0
1.2 | ČIŠČENJE TERENA |  | ' |  | 0
12 381 | Rezanje asfaltne plasti s talno diamantno žago, debele do 5 cm | m1 | 30 | 0 | 0
Preddela SKUPAJ |  |  | ' |  | 0
'
2 | ZEMELJSKA DELA |  | '
Šifra | Ime postavke | Enota | Količina | Cena/enoto | Cena [EUR]
OPOMBA: PRI VSEH POSTAVKAH ZEMELJSKA DELA JE POTREBNO V ENOTNI CENI UPOŠTEVATI PRENOS, TRANSPORT ODVEČNEGA MATERIALA NA USTREZNO DEPONIJO TER STROŠEK DEPONIJE!
2.1 | IZKOPI |  | ' |  | 0
21 243 | Široki izkop mehke kamnine – 4. kategorije z nakladanjem | m3 | 950 | 0 | 0
21 261 | Doplačilo za oviran strojni izkop (10% izkopa - zaradi bližine komunalnih vodov) | m3 | 95 | 0 | 0
2.2 | PLANUM TEMELJNIH TAL |  | ' |  | 0
22 113 | Ureditev planuma temeljnih tal zrnate kamnine – 3. kategorije | m2 | 980 | 0 | 0
2.4 | NASIPI, ZASIPI, KLINI, POSTELJICA IN GLINASTI NABOJ |  | ' |  | 0
24 475 | Izdelava posteljice iz drobljenih kamnitih zrn v debelini 40 cm (pločnik) | m3 | 520 | 0 | 0
2.5 | BREŽINE IN ZELENICE |  | ' |  | 0
25 112 | Humuziranje brežine brez valjanja, v debelini do 15 cm - strojno | m2 | 300 | 0 | 0
25 151 | Doplačilo za zatravitev s semenom | m2 | 300 | 0 | 0
Zemeljska dela SKUPAJ |  |  | ' |  | 0
'
3 | VOZIŠČNE KONSTRUKCIJE |  | '
Šifra | Ime postavke | Enota | Količina | Cena/enoto | Cena [EUR]
3.1 | NOSILNE PLASTI |  | ' |  | 0
31 131 | Izdelava nevezane nosilne plasti enakomerno zrnatega drobljenca iz kamnine v debelini do 20 cm (pločnik) | m3 | 220 | 0 | 0
3.2 | OBRABNE PLASTI |  | ' |  | 0
32 254 | Izdelava obrabne in zaporne plasti bituminizirane zmesi AC 8 (11) surf B 70/100 A5 v debelini 5 cm (pločnik) | m2 | 840 | 0 | 0
3.4 | TLAKOVANE OBRABNE PLASTI |  | ' |  | 0
34 152 | Izdelava obrabne plasti iz malih tlakovcev iz silikatne kamnine velikosti 10 cm/10 cm/10 cm, stiki zaliti s cementno malto (granitne kocke) | m1 | 210 | 0 | 0
34 712 | Izdelava tlakovane obrabne plasti iz plošč iz pranega cementnega betona velikosti 30 cm/30 cm/4 cm, stiki zaliti s cementno malto (navezave tlakovanih poti) | m2 | 20 | 0 | 0
3.5 | ROBNI ELEMENTI VOZIŠČ |  | ' |  | 0
35 231 | Dobava in vgraditev predfabriciranega pogreznjenega robnika iz cementnega betona s prerezom 8/20 cm (zaključni element pločnika-vrtni robnik) | m1 | 520 | 0 | 0
3.X | OSTALO |  | ' |  | 0
0 0 | Dobava, dovoz in vgraditev betonske rebraste taktilne plošče 30/30/8,5 cm, na podložni beton C8/10 debeline 10 cm, stiki zaliti s trajno elasticno fugirno maso | m2 | 2 | 0 | 0
0 0 | Dobava, dovoz in vgraditev betonske čepaste taktilne plošče 30/30/8,5 cm, na podložni beton C8/10 debeline 10 cm, stiki zaliti s trajno elasticno fugirno maso | m2 | 9 | 0 | 0
0 0 | Izdelava taktilne vodilne linije preko prehoda za pešce (debeloslojna oznaka) | m' | 11 | 0 | 0
Voziščne konstrukcije SKUPAJ |  |  | ' |  | 0
'
4 | ODVODNJAVANJE |  | '
Šifra | Ime postavke | Enota | Količina | Cena/enoto | Cena [EUR]
Odvodnjavanje SKUPAJ |  |  | ' |  | 0
'
5 | GRADBENA IN OBRTNIŠKA DELA |  | '
Šifra | Ime postavke | Enota | Količina | Cena/enoto | Cena [EUR]
5.1 | TESARSKA DELA |  | ' |  | 0
51 212 | Izdelava podprtega opaža za ukrivljen temelj | m2 | 35 | 0 | 0
51 341 | Izdelava dvostranskega vezanega opaža za ukrivljen zid, visok do 2 m | m2 | 128 | 0 | 0
5.2 | DELA Z JEKLOM ZA OJAČITEV |  | ' |  | 0
52 222 | Dobava in postavitev rebrastih žic iz visokovrednega naravno trdega jekla B St 500 S s premerom do 12 mm, za srednje zahtevno ojačitev | kg | 2350 | 0 | 0
5.3 | DELA S CEMENTNIM BETONOM |  | ' |  | 0
53 111 | Dobava in vgraditev cementnega betona C8/10 v prerez do 0,15 m3/m2-m1 | m3 | 7 | 0 | 0
53 139 | Dobava in vgraditev cementnega betona C30/37 v prerez nad 0,50 m3/m2-m1 | m3 | 30 | 0 | 0
53 622 | Doplačilo za zagotovitev kvalitete cementnega betona C 30/37 izpostavljenosti X D2 | m3 | 30 | 0 | 0
53 633 | Doplačilo za zagotovitev kvalitete cementnega betona C 30/37 izpostavljenosti XF2 | m3 | 30 | 0 | 0
53 672 | Doplačilo za zagotovitev kvalitete cementnega betona C 30/37 izpostavljenosti P V- I I | m3 | 30 | 0 | 0
5.8 | KLJUČAVNIČARSKA DELA IN DELA V JEKLU |  | ' |  | 0
58 233 | Dobava in vgraditev ograje za pešce iz nerjavečega jekla po detajlu iz načrta iz cevnih ali pravokotnih profilov z vertikalnimi polnili, visoke 120 cm (na parapetni zid ob parkirišču ZD) | m1 | 16 | 0 | 0
5.X | OSTALO |  | ' |  | 0
0 0 | Dobava in montaža tipske panelne ograje na zid, višine 154 cm, vključno z vsem pritrdilnim materialom, pomožnimi deli, prenosi in transportom | m1 | 30 | 0 | 0
Gradbena in obrtniška dela SKUPAJ |  |  | ' |  | 0
'
6 | OPREMA CEST |  | '
Šifra | Ime postavke | Enota | Količina | Cena/enoto | Cena [EUR]
6.2 | OZNAČBE NA VOZIŠČIH |  | ' |  | 0
62 411 | Izdelava debeloslojne vzdolžne označbe na vozišču z večkomponentno hladno plastiko z vmešanimi drobci / kroglicami stekla, vključno 200 g/m2 dodatnega posipa z drobci stekla, strojno, debelina plasti 3 mm, širina črte 10 cm | m1 | 57 | 0 | 0
62 416 | Izdelava debeloslojne vzdolžne označbe na vozišču z večkomponentno hladno plastiko z vmešanimi drobci / kroglicami stekla, vključno 200 g/m2 dodatnega posipa z drobci stekla, strojno, debelina plasti 3 mm, širina črte 30 cm | m1 | 5 | 0 | 0
62 426 | Izdelava debeloslojne prečne in ostalih označb na vozišču z večkomponentno hladno plastiko z vmešanimi drobci / kroglicami stekla, vključno 200 g/m2 dodatnega posipa z drobci stekla, strojno, debelina plasti 3 mm, posamezna površina označbe 0,6 do 1,0 m2 (upoštevati dodatek rdečega pigmenta za podlogo piktograma kolesarja - skupno 25% celotne površine) | m2 | 40 | 0 | 0
62 428 | Izdelava debeloslojne prečne in ostalih označb na vozišču z večkomponentno hladno plastiko z vmešanimi drobci / kroglicami stekla, vključno 200 g/m2 dodatnega posipa z drobci stekla, strojno, debelina plasti 3 mm, posamezna površina označbe nad 1,5 m2 | m2 | 30 | 0 | 0
Oprema cest SKUPAJ |  |  | ' |  | 0
'
7 | TUJE STORITVE |  | '
Šifra | Ime postavke | Enota | Količina | Cena/enoto | Cena [EUR]
7.9 | PREIZKUSI, NADZOR IN TEHNIČNA DOKUMENTACIJA |  | ' |  | 720
79 311 | Projektantski nadzor (fiksna postavka ure 60 EUR) | ur | 12 | 60 | 720
0 0 | Odstranitev in ponovna zasaditev živih mej | m | 55 | 0 | 0
0 0 | Odstranitev pasovnega temelja in žične ograje, vključno z izvedbo nadomestne nove žične ali panelne ograje na pasovnem temelju | m | 55 | 0 | 0
Tuje storitve SKUPAJ |  |  | ' |  | 720
'
8 | ODKUPI |  | '
Šifra | Ime postavke | Enota | Količina | Cena/enoto | Cena [EUR]
Odkupi SKUPAJ |  |  | ' |  | 0
'
REKAPITULACIJA |  |  | ' | CENA [EUR]
1 | PREDDELA |  | ' | 0
2 | ZEMELJSKA DELA |  | ' | 0
3 | VOZIŠČNE KONSTRUKCIJE |  | ' | 0
4 | ODVODNJAVANJE |  | ' | 0
5 | GRADBENA IN OBRTNIŠKA DELA |  | ' | 0
6 | OPREMA CEST |  | ' | 0
7 | TUJE STORITVE |  | ' | 720
8 | ODKUPI |  | ' | 0
9 | NEPREDVIDENA DELA (upoštevana v skupni rekapitulacji) |  | ' | 0
10 | SKUPAJ |  | ' | 720
11 | DDV 22% |  | ' | 158.4
12 | SKUPAJ Z DDV |  | ' | 878.4

## Glavni met kanal
1 | PREDDELA
Šifra | Ime postavke | Enota | Količina | Cena/enoto | Cena [EUR]
OPOMBA: PRI VSEH POSTAVKAH PREDDELA JE POTREBNO V ENOTNI CENI UPOŠTEVATI PRENOS, TRANSPORT ODVEČNEGA MATERIALA NA USTREZNO DEPONIJO TER STROŠEK DEPONIJE!
1.1 | GEODETSKA DELA |  | '
11 131 | Obnova in zavarovanje zakoličbe trase komunalnih vodov v ravninskem terenu | km | 0.13 | 0 | 0
11 231 | Postavitev in zavarovanje prečnega profila za komunalne vode v ravninskem terenu | kos | 8 | 0 | 0
1.3 | OSTALA PREDDELA |  | '
13 252 | Črpanje vode za zavarovanje gradbene jame, od 6 do 15 l/s | ura | 100 | 0 | 0
Preddela SKUPAJ |  |  | ' |  | 0
'
2 | ZEMELJSKA DELA |  | '
Šifra | Ime postavke | Enota | Količina | Cena/enoto | Cena [EUR]
OPOMBA: PRI VSEH POSTAVKAH ZEMELJSKA DELA JE POTREBNO V ENOTNI CENI UPOŠTEVATI PRENOS, TRANSPORT ODVEČNEGA MATERIALA NA USTREZNO DEPONIJO TER STROŠEK DEPONIJE!
2.1 | IZKOPI |  | '
21 261 | Doplačilo za oviran strojni izkop (10% izkopa - zaradi bližine komunalnih vodov) | m3 | 72 | 0 | 0
21 375 | Izkop mehke kamnine – 4. kategorije za temelje, kanalske rove, prepuste, jaške in drenaže, širine 1,1 do 2,0 m in globine 1,0 do 4,0 m | m3 | 720 | 0 | 0
21 994 | Doplačilo za ročni izkop zrnate kamnine – 4. kategorije (2 % izkopa, v neposredni bližini kom. Vodov) | m3 | 14.4 | 0 | 0
2.2 | PLANUM TEMELJNIH TAL |  | '
22 113 | Ureditev planuma temeljnih tal zrnate kamnine – 3. in 4. kategorije | m2 | 240 | 0 | 0
2.X | OSTALO |  | '
0 0 | Dobava peska frakcije 8-16 mm in izdelava temeljne plasti posteljice debeline 10-15 cm, s planiranjem in strojnim utrjevanjem do 95% trdnosti po standardnem Proktorjevem postopku. Natančnost izdelave posteljice je +/- 1cm | m3 | 120 | 0 | 0
0 0 | Dobava peska frakcije 8-16 mm in izdelava nasipa nad položenimi cevmi 30 cm nad temenom. Obsip se izvaja v slojih po 15 cm, istočasno na obeh straneh cevi. Obsip in nasip se utrjuje do 95% trdnosti po standardnem Proktorjevem postopku. | m3 | 360 | 0 | 0
0 0 | Zasipavanje jarka skupaj z dobavo in dovozom materiala, z utrjevanjem z vibracijskim nabijačem v slojih po 15 cm do 95% trdnosti po standardnem Proktorjevem postopku | m3 | 300 | 0 | 0
0 0 | Zavarovanje izkopa gradbene jame kanala z razpiranjem od nivoja dna pa do nivoja -1m glede na nivo ceste | m2 | 720 | 0 | 0
Zemeljska dela SKUPAJ |  |  | ' |  | 0
'
3 | VOZIŠČNE KONSTRUKCIJE |  | '
Šifra | Ime postavke | Enota | Količina | Cena/enoto | Cena [EUR]
Voziščne konstrukcije SKUPAJ |  |  | ' |  | 0
'
4 | ODVODNJAVANJE |  | '
Šifra | Ime postavke | Enota | Količina | Cena/enoto | Cena [EUR]
OPOMBA: PRI VSEH POSTAVKAH ODVODNJAVANJE JE POTREBNO V ENOTNI CENI UPOŠTEVATI PRENOS, TRANSPORT ODVEČNEGA MATERIALA NA USTREZNO DEPONIJO TER STROŠEK DEPONIJE!
4.3 | GLOBINSKO ODVODNJAVANJE – KANALIZACIJA |  | '
43 167 | Izdelava kanalizacije iz cevi iz armiranega poliestra (GRP), vključno s podložno plastjo iz cementnega betona, premera 100 cm, v globini do 1,0 m (upoštevana je dolžina cevi med MRJ2 (projekt GPI d.o.o.) do obstoječega jaška RJ1) | m1 | 126 | 0 | 0
43 523 | Doplačilo za izdelavo kanalizacije v globini 1 do 4 m s cevmi premera 61 do 100 cm | m1 | 126 | 0 | 0
4.4 | JAŠKI |  | '
44 545 | Izdelava povoznega jaška iz poliesterskega laminata, krožnega prereza s premerom 100 cm, globokega 3 do 4 m | kos | 4 | 0 | 0
44 973 | Dobava in vgraditev pokrova iz duktilne litine z nosilnostjo 400 kN, krožnega prereza s premerom 800 mm (LTŽ pokrov integriran v AB vencu C30/37, vključno z AB razbremenilno ploščo C30/37). Okvir pokrova mora imeti dušilne elemente proti hrupu z min. garancijo 10 let. Priporoča se uporaba pokrovov z vijačenjem na okvir (kot npr. proizvajalca Norinco Ermatic). | kos | 4 | 0 | 0
4.X | OSTALO |  | '
0 0 | Ukinitev prevezave obstoječega meteornega kanala iz smeri Šalke vasi, ki je trenutno izvedena na mešani kanal in ustrezna predelava blindiranega revizijskega jaška RJ1 za navezavo novih cevi poliestrskih cevi premera 100 cm preko križišča. Zajeti povsem vsa potrebna dela, vključno z laminiranjem. | kos | 1 | 0 | 0
0 0 | Navezave novih meteornih kanalov peskolovov na nove revizijske jaške glavnega meteornega kanala M-1. | kos | 4 | 0 | 0
Odvodnjavanje SKUPAJ |  |  | ' |  | 0
'
5 | GRADBENA IN OBRTNIŠKA DELA |  | '
Šifra | Ime postavke | Enota | Količina | Cena/enoto | Cena [EUR]
Gradbena in obrtniška dela SKUPAJ |  |  | ' |  | 0
'
6 | OPREMA CEST |  | '
Šifra | Ime postavke | Enota | Količina | Cena/enoto | Cena [EUR]
Oprema cest SKUPAJ |  |  | ' |  | 0
'
7 | TUJE STORITVE |  | '
Šifra | Ime postavke | Enota | Količina | Cena/enoto | Cena [EUR]
7.9 | PREIZKUSI, NADZOR IN TEHNIČNA DOKUMENTACIJA |  | '
79 311 | Projektantski nadzor (fiksna postavka ure 60 EUR) | ur | 20 | 60 | 1200
79 351 | Geotehnični nadzor (fiksna postavka ure 60 EUR) | ur | 12 | 60 | 720
Tuje storitve SKUPAJ |  |  | ' |  | 1920
'
8 | ODKUPI |  | '
Šifra | Ime postavke | Enota | Količina | Cena/enoto | Cena [EUR]
Odkupi SKUPAJ |  |  | ' |  | 0
'
REKAPITULACIJA |  |  | ' | CENA [EUR]
1 | PREDDELA |  | ' | 0
2 | ZEMELJSKA DELA |  | ' | 0
3 | VOZIŠČNE KONSTRUKCIJE |  | ' | 0
4 | ODVODNJAVANJE |  | ' | 0
5 | GRADBENA IN OBRTNIŠKA DELA |  | ' | 0
6 | OPREMA CEST |  | ' | 0
7 | TUJE STORITVE |  | ' | 1920
8 | ODKUPI |  | ' | 0
9 | NEPREDVIDENA DELA (upoštevana v skupni rekapitulacji) |  | ' | 0
10 | SKUPAJ |  | ' | 1920
11 | DDV 22% |  | ' | 422.4
12 | SKUPAJ Z DDV |  | ' | 2342.4

## Fekalna kanalizacija
1 | PREDDELA
Šifra | Ime postavke | Enota | Količina | Cena/enoto | Cena [EUR]
OPOMBA: PRI VSEH POSTAVKAH PREDDELA JE POTREBNO V ENOTNI CENI UPOŠTEVATI PRENOS, TRANSPORT ODVEČNEGA MATERIALA NA USTREZNO DEPONIJO TER STROŠEK DEPONIJE!
1.1 | GEODETSKA DELA |  | '
11 131 | Obnova in zavarovanje zakoličbe trase komunalnih vodov v ravninskem terenu | km | 0.13 | 0 | 0
11 231 | Postavitev in zavarovanje prečnega profila za komunalne vode v ravninskem terenu | kos | 9 | 0 | 0
1.3 | OSTALA PREDDELA |  | '
13 252 | Črpanje vode za zavarovanje gradbene jame, od 6 do 15 l/s | ura | 100 | 0 | 0
1.X | OSTALO |  | '
0 0 | Mikrozakoličba in nadzor med gradnjo s strani upravljavca kanalizacije in vročevoda (Komunala Kočevje d.o.o.). Upoštevati za vse sklope gradnje do končne izvedbe. | kos | 1 | 0 | 0
Preddela SKUPAJ |  |  | ' |  | 0
'
2 | ZEMELJSKA DELA |  | '
Šifra | Ime postavke | Enota | Količina | Cena/enoto | Cena [EUR]
OPOMBA: PRI VSEH POSTAVKAH ZEMELJSKA DELA JE POTREBNO V ENOTNI CENI UPOŠTEVATI PRENOS, TRANSPORT ODVEČNEGA MATERIALA NA USTREZNO DEPONIJO TER STROŠEK DEPONIJE!
2.1 | IZKOPI |  | '
21 261 | Doplačilo za oviran strojni izkop (10% izkopa - zaradi bližine komunalnih vodov) | m3 | 68 | 0 | 0
21 375 | Izkop mehke kamnine – 4. kategorije za temelje, kanalske rove, prepuste, jaške in drenaže, širine 1,1 do 2,0 m in globine 1,0 do 4,0 m | m3 | 680 | 0 | 0
21 994 | Doplačilo za ročni izkop zrnate kamnine – 4. kategorije (2 % izkopa, v neposredni bližini kom. Vodov) | m3 | 13.6 | 0 | 0
2.2 | PLANUM TEMELJNIH TAL |  | '
22 113 | Ureditev planuma temeljnih tal zrnate kamnine – 3. in 4. kategorije | m2 | 190 | 0 | 0
2.X | OSTALO |  | '
0 0 | Dobava peska frakcije 8-16 mm in izdelava temeljne plasti posteljice debeline 10-15 cm, s planiranjem in strojnim utrjevanjem do 95% trdnosti po standardnem Proktorjevem postopku. Natančnost izdelave posteljice je +/- 1cm | m3 | 95 | 0 | 0
0 0 | Dobava peska frakcije 8-16 mm in izdelava nasipa nad položenimi cevmi 30 cm nad temenom. Obsip se izvaja v slojih po 15 cm, istočasno na obeh straneh cevi. Obsip in nasip se utrjuje do 95% trdnosti po standardnem Proktorjevem postopku. | m3 | 95 | 0 | 0
0 0 | Zasipavanje jarka skupaj z dobavo in dovozom materiala, z utrjevanjem z vibracijskim nabijačem v slojih po 15 cm do 95% trdnosti po standardnem Proktorjevem postopku | m3 | 370 | 0 | 0
0 0 | Zavarovanje izkopa gradbene jame kanala z razpiranjem od nivoja dna pa do nivoja -1m glede na nivo ceste | m2 | 760 | 0 | 0
Zemeljska dela SKUPAJ |  |  | ' |  | 0
'
3 | VOZIŠČNE KONSTRUKCIJE |  | '
Šifra | Ime postavke | Enota | Količina | Cena/enoto | Cena [EUR]
Voziščne konstrukcije SKUPAJ |  |  | ' |  | 0
'
4 | ODVODNJAVANJE |  | '
Šifra | Ime postavke | Enota | Količina | Cena/enoto | Cena [EUR]
OPOMBA: PRI VSEH POSTAVKAH ODVODNJAVANJE JE POTREBNO V ENOTNI CENI UPOŠTEVATI PRENOS, TRANSPORT ODVEČNEGA MATERIALA NA USTREZNO DEPONIJO TER STROŠEK DEPONIJE!
4.3 | GLOBINSKO ODVODNJAVANJE – KANALIZACIJA |  | '
43 165 | Izdelava kanalizacije iz cevi iz armiranega poliestra (GRP), vključno s podložno plastjo iz cementnega betona, premera 35 cm, v globini do 1,0 m (med FRJ1) in obstoječim jaškom FJ1) | m1 | 120 | 0 | 0
43 231 | Izdelava kanalizacije iz cevi iz polivinilklorida, vključno s podložno plastjo iz cementnega betona, premera 16 cm, v globini do 1,0 m (tudi navezave v obm km 1,994-2,020) | m1 | 36 | 0 | 0
43 522 | Doplačilo za izdelavo kanalizacije v globini 1 do 4 m s cevmi premera 31 do 60 cm | m1 | 120 | 0 | 0
4.4 | JAŠKI |  | '
44 333 | Izdelava jaška iz polietilena, krožnega prereza s premerom 50 cm, globokega 1,5 do 2,0 m (hišni jaški) | kos | 6 | 0 | 0
44 535 | Izdelava povoznega jaška iz poliesterskega laminata, krožnega prereza s premerom 80 cm, globokega 3,4 do 3,8 m | kos | 5 | 0 | 0
44 952 | Dobava in vgraditev pokrova iz duktilne litine z nosilnostjo 125 kN, krožnega prereza s premerom 600 mm (hišni jaški) | kos | 6 | 0 | 0
44 967 | Dobava in vgraditev pokrova iz duktilne litine z nosilnostjo 250 kN, s prerezom 600/600 mm (na zaklep) | kos | 3 | 0 | 0
44 972 | Dobava in vgraditev pokrova iz duktilne litine z nosilnostjo 400 kN, krožnega prereza s premerom 600 mm (LTŽ pokrov integriran v AB vencu C30/37, vključno z AB razbremenilno ploščo C30/37). Okvir pokrova mora imeti dušilne elemente proti hrupu z min. garancijo 10 let. Priporoča se uporaba pokrovov z vijačenjem na okvir (kot npr. proizvajalca Norinco Ermatic). | kos | 2 | 0 | 0
4.X | OSTALO |  | '
0 0 | Nabava, dovoz in vgradnja T-kosa (Y) PVC cevi - priključevanje 160mm na 160mm pod kotom 45° | kos | 1 | 0 | 0
0 0 | Navezava novega fekalnega kanala na obstoječi revizijski jašek FJ1 z ukinitvami obstoječih navezav na mešani kanalizacijski sistem. Upoštevati vsa dela in material! | kos | 1 | 0 | 0
0 0 | Navezave novih fekalnih kanalov hišnih priključkov na nove revizijske jaške glavnega fekalnega kanala F-1. | kos | 4 | 0 | 0
Odvodnjavanje SKUPAJ |  |  | ' |  | 0
'
5 | GRADBENA IN OBRTNIŠKA DELA |  | '
Šifra | Ime postavke | Enota | Količina | Cena/enoto | Cena [EUR]
Gradbena in obrtniška dela SKUPAJ |  |  | ' |  | 0
'
6 | OPREMA CEST |  | '
Šifra | Ime postavke | Enota | Količina | Cena/enoto | Cena [EUR]
Oprema cest SKUPAJ |  |  | ' |  | 0
'
7 | TUJE STORITVE |  | '
Šifra | Ime postavke | Enota | Količina | Cena/enoto | Cena [EUR]
7.9 | PREIZKUSI, NADZOR IN TEHNIČNA DOKUMENTACIJA |  | '
79 311 | Projektantski nadzor (fiksna postavka ure 60 EUR) | ur | 12 | 60 | 720
79 351 | Geotehnični nadzor (fiksna postavka ure 60 EUR) | ur | 8 | 60 | 480
Tuje storitve SKUPAJ |  |  | ' |  | 1200
'
8 | ODKUPI |  | '
Šifra | Ime postavke | Enota | Količina | Cena/enoto | Cena [EUR]
Odkupi SKUPAJ |  |  | ' |  | 0
'
REKAPITULACIJA |  |  | ' | CENA [EUR]
1 | PREDDELA |  | ' | 0
2 | ZEMELJSKA DELA |  | ' | 0
3 | VOZIŠČNE KONSTRUKCIJE |  | ' | 0
4 | ODVODNJAVANJE |  | ' | 0
5 | GRADBENA IN OBRTNIŠKA DELA |  | ' | 0
6 | OPREMA CEST |  | ' | 0
7 | TUJE STORITVE |  | ' | 1200
8 | ODKUPI |  | ' | 0
9 | NEPREDVIDENA DELA (upoštevana v skupni rekapitulacji) |  | ' | 0
10 | SKUPAJ |  | ' | 1200
11 | DDV 22% |  | ' | 264
12 | SKUPAJ Z DDV |  | ' | 1464

## Cestna razsvetljava
UREDITEV KROŽNEGA KRIŽIŠČA "ZDRAVSTVENI DOM" NA
G2-106/0264, RT-907/3602 IN LC 171051 V CENTRU KOČEVJA
3 ELEKTROTEHNIKA - CESTNA RAZSVETLJAVA
PZI št. 02-30-2834/2904
| Opis postavke | Kol. post. | Enota | Projektantska cena za enoto | Količina x cena
GRADBENA DELA
1 | Izkop kanala za kabelsko kanalizacijo globine 0.9 m in širine 0.3 m (kategorija terena I-III), priprava posteljice (0.1 m), dobava in polaganje cevi iz koluta, zasutje z drobnim peskom 0-4 mm (0.15 m), polaganje valjanca, zasutje s čisto zemljo z nizko specifično upornostjo (0.15 m) in izkopanim materialom (0.1 m), polaganje opozorilnega traku, zasutje (0.4 m) v skladu z zahtevami za zgornji ustroj, utrjevanje:
| 1x PE dvoslojna rebrasta cev Ф110 mm v kolutu za zaščito el. kablov (rdeča): | 230 | m | 0 | 0
| 2x PE dvoslojna rebrasta cev Ф110 mm v kolutu za zaščito el. kablov (rdeča): | 180 | m | 0 | 0
| valjanec FeZn 25x4 mm, komplet s spojnim materialom: | 410 | m | 0 | 0
2 | Odstranitev obstoječega kandelabra višine 8-10 m nad nivojem terena, komplet s svetilko, razbitje temelja, zaščita kabla, ureditev okolice: | 10 | kos | 0 | 0
3 | Izdelava temelja za novi kandelaber, višina h = 10 m, I. vetrovna cona (20 m/s), komplet z izkopom jame, betoniranjem - dimenzije temelja DxŠxG 1x1x1.5 m: | 13 | kos | 0 | 0
4 | Obbetoniranje zgornjega dela rova (0,3x0,4x50 m / C16/20) kabelske kanalizacije pri prehodih preko povoznih površin ter ob kabelskih jaških (0,2 m3x9): | 7.8 | m3 | 0 | 0
5 | Izdelava kabelskega jaška notranjih dimenzij 40x40x80 cm z LTŽ pokrovom 40x40 cm - napis "RAZSVETLJAVA", B125 kN, komplet z izkopom in betoniranjem (C16/20): | 9 | kos | 0 | 0
6 | Izvedba navezave novega kabelskega jaška na obstoječo kabelsko traso CR, komplet z zatesnitvijo uvoda cevi: | 1 | kos | 0 | 0
|  |  |  | Skupaj: | 0
SVETLOBNA OPREMA
1 | Dobava in postavitev novega ravnega (segmentnega) kovinskega vročecinkanega kandelabra izvedbe za direktno postavitev v temelj, višina h = 10 m nad nivojem terena, I. vetrovna cona (20 m/s), nova LED svetilka LUXTELLA tip STREET LIGHT OP-LO z asimetrično cestno optiko G, ravno steklo, 7610 lm, 54 W, 3000 K, 24x LED, 700 mA, mrežno napajanje 230 V / 50 Hz, elektronski napajalnik z DALI vhodom, DYNADIMMER (avtonomna regulacija) z naslednjim scenarijem: - od vklopa do 23 h - 100% - od 23 h do 5 h - 70% - od 5 h do izklopa - 100% , prenapetostna zaščita 4 kV, ravno steklo, nagib 0°, komplet s 3 žilnim kablom H05VV-F 3x1,5 mm2 in priključitvijo: | 1 | kos | 0 | 0
2 | Dobava in postavitev novega ravnega (segmentnega) kovinskega vročecinkanega kandelabra izvedbe za direktno postavitev v temelj, višina h = 10 m nad nivojem terena, I. vetrovna cona (20 m/s), 2x nova LED svetilka LUXTELLA tip STREET LIGHT OP-LO z asimetrično cestno optiko G, ravno steklo, 7610 lm, 54 W, 3000 K, 24x LED, 700 mA, mrežno napajanje 230 V / 50 Hz, elektronski napajalnik z DALI vhodom, DYNADIMMER (avtonomna regulacija) z naslednjim scenarijem: - od vklopa do 23 h - 100% - od 23 h do 5 h - 70% - od 5 h do izklopa - 100% , prenapetostna zaščita 4 kV, ravno steklo, nagib 0°, komplet s 3 žilnim kablom H05VV-F 3x1,5 mm2 in priključitvijo: | 1 | kos | 0 | 0
3 | Dobava in postavitev novega ravnega (segmentnega) kovinskega vročecinkanega kandelabra izvedbe za direktno postavitev v temelj, višina h = 10 m nad nivojem terena, I. vetrovna cona (20 m/s), nova LED svetilka LUXTELLA tip STREET LIGHT OP-LO z asimetrično cestno optiko G, ravno steklo, 5670 lm, 39 W, 3000 K, 24x LED, 500 mA, mrežno napajanje 230 V / 50 Hz, elektronski napajalnik z DALI vhodom, DYNADIMMER (avtonomna regulacija) z naslednjim scenarijem: - od vklopa do 23 h - 100% - od 23 h do 5 h - 70% - od 5 h do izklopa - 100% , prenapetostna zaščita 4 kV, ravno steklo, nagib 0°, komplet s 3 žilnim kablom H05VV-F 3x1,5 mm2 in priključitvijo: | 4 | kos | 0 | 0
4 | Dobava in postavitev novega ravnega (segmentnega) kovinskega vročecinkanega kandelabra izvedbe za direktno postavitev v temelj, višina h = 10 m nad nivojem terena, I. vetrovna cona (20 m/s), 2x nova LED svetilka LUXTELLA tip STREET LIGHT OP-LO z asimetrično cestno optiko G, ravno steklo, 5670 lm, 39 W, 3000 K, 24x LED, 500 mA, mrežno napajanje 230 V / 50 Hz, elektronski napajalnik z DALI vhodom, DYNADIMMER (avtonomna regulacija) z naslednjim scenarijem: - od vklopa do 23 h - 100% - od 23 h do 5 h - 70% - od 5 h do izklopa - 100% , prenapetostna zaščita 4 kV, ravno steklo, nagib 0°, komplet s 3 žilnim kablom H05VV-F 3x1,5 mm2 in priključitvijo: | 1 | kos | 0 | 0
5 | Ponovna postavitev obstoječega (segmentnega) kovinskega vročecinkanega kandelabra izvedbe za direktno postavitev v temelj, višina h = 10 m nad nivojem terena, I. vetrovna cona (20 m/s), nova LED svetilka LUXTELLA tip STREET LIGHT OP-LO z asimetrično cestno optiko G, ravno steklo, 7610 lm, 54 W, 3000 K, 24x LED, 700 mA, mrežno napajanje 230 V / 50 Hz, elektronski napajalnik z DALI vhodom, DYNADIMMER (avtonomna regulacija) z naslednjim scenarijem: - od vklopa do 23 h - 100% - od 23 h do 5 h - 70% - od 5 h do izklopa - 100% , prenapetostna zaščita 4 kV, ravno steklo, nagib 0°, komplet s 3 žilnim kablom H05VV-F 3x1,5 mm2 in priključitvijo: | 2 | kos | 0 | 0
6 | Ponovna postavitev obstoječega (segmentnega) kovinskega vročecinkanega kandelabra izvedbe za direktno postavitev v temelj, višina h = 10 m nad nivojem terena, I. vetrovna cona (20 m/s), obstoječa LED svetilka LUXTELLA tip STREET LIGHT OP-LO z asimetrično cestno optiko G, ravno steklo, 7765 lm, 54 W, 3000 K, 24x LED, 700 mA, mrežno napajanje 230 V / 50 Hz, elektronski napajalnik z DALI vhodom, DYNADIMMER (avtonomna regulacija) - potrebno sprogramirati naslednji scenarij: - od vklopa do 23 h - 100% - od 23 h do 5 h - 70% - od 5 h do izklopa - 100% , prenapetostna zaščita 4 kV, ravno steklo, nagib 0°, komplet z obstoječim 3 žilnim kablom H05VV-F 3x1,5 mm2 in priključitvijo: | 4 | kos | 0 | 0
|  |  |  | Skupaj: | 0
KABLI
1 | Dobava in polaganje napajalnega kabla NAYY-J 4x16+1,5 mm2: | 355 | m | 0 | 0
|  |  |  | Skupaj: | 0
MONTAŽNA DELA
1 | Vezave kablov v kandelabrih, komplet s priključnimi ploščami in kabelskimi končniki (1, 2 ali 3 kabli v kandelabru) - varovanje odcepnega kabla z vgradno varovalko 4 A: | 13 | kpl | 0 | 0
2 | Izdelava ozemljitve pri kandelabru, komplet s križno sponko, pritrditvijo in z zaščito z bitumnom: | 13 | kpl | 0 | 0
|  |  |  | Skupaj: | 0
DRUGA DELA
1 | Trasiranje in zakoličbe za potrebe cestne razsvetljave: | 410 | m | 0 | 0
2 | Električne meritve (ozemljilna upornost, impedanca okvarne in kratkostične zanke), komplet z izdelavo poročila: | 1 | kpl | 0 | 0
3 | Svetlobnotehnične meritve (horizontalna osvetljenost na konfliktnem območju - 1x krožišče, 3x svetlost na cestišču), komplet z izdelavo poročila: | 1 | kpl | 0 | 0
4 | Nepredvidena dela in drobni material v višini 2,1 % od načrtovanih del - obračun po dejanskih stroških in potrditvi nadzora: | 1 | oce | 0 | 0
5 | Projektantski nadzor: | 4 | ur | 60 | 240
6 | Izdelava dokumetacije PID: | 1 | kpl | 0 | 0
|  |  |  | Skupaj: | 240
Objekt:
UREDITEV KROŽNEGA KRIŽIŠČA "ZDRAVSTVENI DOM" NA
G2-106/0264, RT-907/3602 IN LC 171051 V CENTRU KOČEVJA
3 ELEKTROTEHNIKA - CESTNA RAZSVETLJAVA
PZI št. 02-30-2834/2904
PROJEKTANTSKI PREDRAČUN Z REKAPITULACIJO STROŠKOV
| Gradbena dela: |  |  |  |  | 0
| Svetlobna oprema: |  |  |  |  | 0
| Kabli: |  |  |  |  | 0
| Montažna dela: |  |  |  |  | 0
| Druga dela: |  |  |  |  | 240
| SKUPAJ: |  |  |  |  | 240
| DDV (22%): |  |  |  |  | 52.8
| SKUPAJ z DDV: |  |  |  |  | 292.8

## Hortikulturna ureditev
Zap. št. | Opis postavke | Enota | Količina | Cena/enoto | Cena
1. | Dobava in vgradnja vrhunske njivske zemljine v krožišče (50 m3) in v ločilni otok (28) za sajenje grmovnic in trajnic, presejana, brez kamenja in brez plevelov | m3 | 78 | 0 | 0
2. | Nakup, dobava in sajenje plazeče homulice poljubne sorte - Sedum sp., sajenje v krožišče v območja po načrtu projektanta | kos | 450 | 0 | 0
3. | Nakup, dobava in sajenje belocvetnega žajblja - Salvia officinalis 'Albiflora', sajenje v krožišče v območja po načrtu projektanta | kos | 240 | 0 | 0
4. | Nakup, dobava in sajenje sibirskega mlečka - Euphorbia seguieriana subsp. niniciana, sajenje v krožišče v območja po načrtu projektanta | kos | 100 | 0 | 0
5. | Nakup, dobava in sajenje jesenske hermelike - Sedum telephium 'Herbstfreunde', sajenje v krožišče (70 kosov) v območja po načrtu projektanta in v ločilni otok med pasovoma (104 kosi) | kos | 174 | 0 | 0
6. | Nakup, dobava in sajenje pelina - Artemisia pontica, sajenje v krožišče v območja po načrtu projektanta | kos | 190 | 0 | 0
7. | Nakup, dobava in sajenje grmovnice pritlikavi bor - Pinus mugo sadika v loncu ali kontejnerju, velikost 80 cm | kos | 7 | 0 | 0
8. | Nakup, dobava in sajenje panešpljice Cotoneaster dammeri 'Major', v ločilni otok med pasovoma po načrtu projektanta, adika v loncu ali kontejnerju, velikost 60 cm | kos | 61 | 0 | 0
9. | Nakup, dobava in sajenje češmina Berberis thunbergii 'Bonanza gold', v ločilni otok med pasovoma po načrtu projektanta, adika v loncu ali kontejnerju, velikost 60 cm | kos | 104 | 0 | 0
10. | Nakup, dobava in sajenje krčnice Hypericum calycinum v ločilni otok med pasovoma po načrtu projektanta, adika v loncu ali kontejnerju, velikost 60 cm | kos | 43 | 0 | 0
11. | Nakup, dobava in sajenje perjanke Pennisetum alopecuroides 'Hameln' v ločilni otok med pasovoma po načrtu projektanta | kos | 77 | 0 | 0
13. | Vgrajevanje rjavega/rdečega vulkanskega peska 10 - 16 mm za zastirko posajenih rastlin v krožišče in ločilni otok, nasutje v debelini minimalno 3 cm | m3 | 10 | 0 | 0
14. | Dobava in vgradnja plošč iz lomljenega pohorskega tonalita debeline 4cm brez belih žil, na lepilo v debelini vsaj 5cm (plošče ''A'' - 28 kosov; 0,52m2/kos) | m2 | 15 | 0 | 0
15. | Dobava in vgradnja plošč iz lomljenega pohorskega tonalita debeline 4cm brez belih žil, na lepilo v debelini vsaj 5cm (plošče ''B'' - 14 kosov; 0,48m2/kos) | m2 | 7 | 0 | 0
16. | Dobava in vgraditev podložnega cementnega betona C16/20 v prerez nad 0,15 m3/m2 | m3 | 3.7 | 0 | 0
17. | Delo za zasaditev grmovnic in rastlin ter ureditev | ur | 30 | 0 | 0
|  |  | SKUPAJ | brez ddv | 0

## Dodatek G2 do Prešernove
1 | PREDDELA
Šifra | Ime postavke | Enota | Količina | Cena/enoto | Cena [EUR]
OPOMBA: PRI VSEH POSTAVKAH PREDDELA JE POTREBNO V ENOTNI CENI UPOŠTEVATI PRENOS, TRANSPORT ODVEČNEGA MATERIALA NA USTREZNO DEPONIJO TER STROŠEK DEPONIJE!
1.1 | GEODETSKA DELA |  | ' |  | 0
11 121 | Obnova in zavarovanje zakoličbe osi trase ostale javne ceste v ravninskem terenu | km | 0.04 | 0 | 0
11 131 | Obnova in zavarovanje zakoličbe trase komunalnih vodov v ravninskem terenu | km | 0.04 | 0 | 0
11 221 | Postavitev in zavarovanje prečnega profila ostale javne ceste v ravninskem terenu | kos | 3 | 0 | 0
11 231 | Postavitev in zavarovanje prečnega profila za komunalne vode v ravninskem terenu | kos | 3 | 0 | 0
11 323 | Določitev in preverjanje položajev, višin in smeri pri gradnji objekta s površino nad 500m2 (detajlne zakoličbene točke) | kos | 10 | 0 | 0
1.2 | ČIŠČENJE TERENA |  | ' |  | 0
12 323 | Porušitev in odstranitev asfaltne plasti v debelini nad 10 cm - območje glavne ceste (debeline asfaltov po BCP znašajo za G2-106 v deb. 18cm). Predvideno za drobljenje in reciklažo - postavka je v točki 2.X pri zemeljskih delih. | m2 | 200 | 0 | 0
12 372 | Rezkanje in odvoz asfaltne krovne plasti v debelini 4 do 7 cm (navezava na obstoječe vozišče na meji obdelave) | m2 | 20 | 0 | 0
12 384 | Rezanje asfaltne plasti s talno diamantno žago, debele 16 do 20 cm (vsi 3-je kraki državnih cest) | m1 | 8 | 0 | 0
Preddela SKUPAJ |  |  | ' |  | 0
'
2 | ZEMELJSKA DELA |  | '
Šifra | Ime postavke | Enota | Količina | Cena/enoto | Cena [EUR]
OPOMBA: PRI VSEH POSTAVKAH ZEMELJSKA DELA JE POTREBNO V ENOTNI CENI UPOŠTEVATI PRENOS, TRANSPORT ODVEČNEGA MATERIALA NA USTREZNO DEPONIJO TER STROŠEK DEPONIJE!
2.1 | IZKOPI |  | ' |  | 0
21 243 | Široki izkop mehke kamnine – 4. kategorije z nakladanjem | m3 | 200 | 0 | 0
21 261 | Doplačilo za oviran strojni izkop (10% izkopa - zaradi bližine komunalnih vodov) | m3 | 20 | 0 | 0
21 994 | Doplačilo za ročni izkop zrnate kamnine – 4. kategorije (2 % izkopa, v neposredni bližini kom. Vodov) | m3 | 40 | 0 | 0
2.2 | PLANUM TEMELJNIH TAL |  | ' |  | 0
22 113 | Ureditev planuma temeljnih tal zrnate kamnine – 3. kategorije | m2 | 200 | 0 | 0
2.3 | LOČILNE ,DRENAŽNE IN FILTRSKE PLASTI TER DELOVNI PLATO |  | ' |  | 0
23 313 | Dobava in vgraditev geotekstilije za ločilno plast (po načrtu), natezna trdnost do nad 14 do 16 kN/m2 | m2 | 200 | 0 | 0
2.4 | NASIPI, ZASIPI, KLINI, POSTELJICA IN GLINASTI NABOJ |  | ' |  | 0
24 476 | Izdelava posteljice iz drobljenih kamnitih zrn v debelini 50 cm (cesta) | m3 | 125 | 0 | 0
2.X | OSTALO |  | ' |  | 0
0 0 | Recikliranje porušenih asfaltov skladno z uredbo o zelenem naročanju (drobljenje) in ponovna vgradnja le-teh v zasipe in območja kamnite grede | t | 90 | 0 | 0
Zemeljska dela SKUPAJ |  |  | ' |  | 0
'
3 | VOZIŠČNE KONSTRUKCIJE |  | '
Šifra | Ime postavke | Enota | Količina | Cena/enoto | Cena [EUR]
3.1 | NOSILNE PLASTI |  | ' |  | 0
31 132 | Izdelava nevezane nosilne plasti enakomerno zrnatega drobljenca iz kamnine v debelini 21 do 30 cm (cesta) | m3 | 70 | 0 | 0
31 543 | Izdelava vezne plasti bituminizirane zmesi AC 22 bin B 50/70 A1/A2 v debelini 7 cm (G2 - Roška) | m2 | 200 | 0 | 0
31 545 | Izdelava nosilne plasti bituminizirane zmesi AC 22 base B 50/70 A1/A2 v debelini 8 cm (G2 Roška) | m2 | 200 | 0 | 0
3.2 | OBRABNE PLASTI |  | ' |  | 0
32 492 | Pobrizg s bitumensko emulzijo 0,31 do 0,50 kg/m2 (pobrizg med bin in base slojem) | m2 | 200 | 0 | 0
32 497 | Pobrizg s polimerno bitumensko emulzijo 0,31 do 0,50 kg/m2 (komplet državne ceste + rondo pred obrabno plastjo) | m2 | 200 | 0 | 0
32 599 | Čiščenje utrjene/odrezkane površine podlage pred pobrizgom z bitumenskim vezivom | m2 | 400 | 0 | 0
32 668 | Izdelava obrabne in zaporne plasti bituminizirane zmesi SMA 11 PmB 45/80-65 A1/A2 Z2 v debelini 4 cm (vse državne ceste + rondo) | m2 | 200 | 0 | 0
Voziščne konstrukcije SKUPAJ |  |  | ' |  | 0
'
4 | ODVODNJAVANJE |  | '
Šifra | Ime postavke | Enota | Količina | Cena/enoto | Cena [EUR]
Odvodnjavanje SKUPAJ |  |  | ' |  | 0
'
5 | GRADBENA IN OBRTNIŠKA DELA |  | '
Šifra | Ime postavke | Enota | Količina | Cena/enoto | Cena [EUR]
Gradbena in obrtniška dela SKUPAJ |  |  | ' |  | 0
'
6 | OPREMA CEST |  | '
Šifra | Ime postavke | Enota | Količina | Cena/enoto | Cena [EUR]
Oprema cest SKUPAJ |  |  | ' |  | 0
'
7 | TUJE STORITVE |  | '
Šifra | Ime postavke | Enota | Količina | Cena/enoto | Cena [EUR]
7.9 | PREIZKUSI, NADZOR IN TEHNIČNA DOKUMENTACIJA |  | ' |  | 720
79 311 | Projektantski nadzor (fiksna postavka ure 60 EUR) | ur | 4 | 60 | 240
79 351 | Geotehnični nadzor (fiksna postavka ure 60 EUR) | ur | 8 | 60 | 480
Tuje storitve SKUPAJ |  |  | ' |  | 720
'
8 | ODKUPI |  | '
Šifra | Ime postavke | Enota | Količina | Cena/enoto | Cena [EUR]
Odkupi SKUPAJ |  |  | ' |  | 0
'
REKAPITULACIJA |  |  | ' | CENA [EUR]
1 | PREDDELA |  | ' | 0
2 | ZEMELJSKA DELA |  | ' | 0
3 | VOZIŠČNE KONSTRUKCIJE |  | ' | 0
4 | ODVODNJAVANJE |  | ' | 0
5 | GRADBENA IN OBRTNIŠKA DELA |  | ' | 0
6 | OPREMA CEST |  | ' | 0
7 | TUJE STORITVE |  | ' | 720
8 | ODKUPI |  | ' | 0
9 | NEPREDVIDENA DELA (upoštevana v skupni rekapitulacji) |  | ' | 0
10 | SKUPAJ |  | ' | 720
11 | DDV 22% |  | ' | 158.4
12 | SKUPAJ Z DDV |  | ' | 878.4

## Vodovod 1.faza
VODOVOD KROŽIŠČE ZDRAVSTEVNI DOM - MOST TZO
I. OBNOVA VODOVODA KROŽIŠČE ZDRAVSTEVNI DOM - PREŠERNOVA UL.
1 | PREDDELA
Šifra | Ime postavke | Enota | Količina | Cena/enoto | Cena [EUR]
1.X | OSTALO |  | '
0 0 | Mikrozakoličba in nadzor med gradnjo s strani upravljavca vodovoda (Hydrovod d.o.o.). Upoštevati za vse sklope gradnje do končne izvedbe. | kos | 1 | 0 | 0
Preddela SKUPAJ |  |  | ' |  | 0
A. ZEMELJSKA DELA
OPOMBA: PRI VSEH POSTAVKAH ZEMELJSKA DELA JE POTREBNO V ENOTNI CENI UPOŠTEVATI PRENOS, TRANSPORT ODVEČNEGA MATERIALA NA USTREZNO DEPONIJO TER STROŠEK DEPONIJE!
Postavka | Naziv postavke | ME | Količina | Cena | Vrednost
1.1.1 | ZAKOLIČBA OSI CEVOVODA Z ZAVAROVANJEM OSI, OZNAKO LOMOV IN VOZLIŠČ - DOLŽINE DO 500M | M | 285 | 0 | 0
1.1.2 | TERENSKA IZMERA Z GIS STROJNO OPREMO IN VRIS V INTERNI KATASTER VODOVODA - OBRAČUN NA URO | URA | 8 | 0 | 0
1.1.3 | POSTAVITEV GRADBENIH PROFILOV NA VZPOSTAVLJENO OS TRASE CEVOVODA TER DOLOČITEV NIVOJA ZA MERJENJE GLOBINE IZKOPA IN POLAGANJE CEVOVODA | KOS | 14 | 0 | 0
1.1.4 | ZAVAROVANJE NASTAVKOV ZA ZASUNE, ODZRAČEVALNE GARNITURE IN HIDRANTE Z BETONOM MB 10 TER NAMESTITEV CESTNIK KAP NA KONČNO NIVELETO TERENA ALI CESTIŠČA | KOM | 9 | 0 | 0
1.1.5 | VRIS V KATASTER GOSPODARSKE JAVNE INFRASTRUKTURE | KOS | 1 | 0 | 0
1.1.6 | OBBETONIRANJE DROGOV SIGNALNIH TABLIC ZA OZNAKO HIDRANTOV, ODZRAČEVALNIH GARNITUR IN ZASUNOV. PORABA BETONA DO 0,25 M3/KOS. | KOM | 6 | 0 | 0
1.1.7 | ČRPANJE VODE V ČASU GRADNJE | UR | 4 | 0 | 0
1.1.8 | Izkop kanala za vodovod v kategoriji 3 in 4. Kanal širine 1 m. | m3 | 350 | 0 | 0
1.1.9 | Izdelava ležišča debeline 10 cm in zasipa vodovodne cevi s frakcijo 0/8 mm do višine 20 cm nad temenom cevi | m3 | 190 | 0 | 0
1.1.10 | Vgradnja nasipa iz peščenega materiala frakcije 0/64 mm (ali peščenega materiala iz izkopa - po odobritvi geomehanika) do planuma peščene grede | m3 | 348 | 0 | 0
1.1.11 | Nabava in vgradnja opozorilnega traku | m | 340 | 0 | 0
| SKUPAJ ZEMELJSKA DELA |  |  |  | 0
B. MONTAŽNA DELA
Postavka | Naziv postavke | ME | Količina | Cena | Vrednost
1.2.1 | PRIPRAVA GRADBIŠČA, DOLOČITEV DEPONIJE VODOVODNEGA MATERIALA, ODSTRANITEV EVENTUELNIH OVIR IN UREDITEV DELOVNEGA PLATOJA, RAZLAGANJE, PODLAGANJE MORALČKOV POD CEVI TER RAZVOZ PO TRASI DOLŽINE NAD 100M DO 300 M - OD DN 150 DO DN 250. | KOS | 1 | 0 | 0
1.2.2 | MONTAŽA IN POLAGANJE DUCTILNIH CEVI NAVADNI IN VI SPOJ - DN80 | M | 18 | 0 | 0
1.2.3 | MONTAŽA IN POLAGANJE DUCTILNIH CEVI NAVADNI IN VI SPOJ - DN100 | M | 102 | 0 | 0
1.2.4 | MONTAŽA IN POLAGANJE DUCTILNIH CEVI NAVADNI IN VI SPOJ - DN150 | M | 54 | 0 | 0
1.2.5 | MONTAŽA IN POLAGANJE DUCTILNIH CEVI NAVADNI IN VI SPOJ - DN200 | M | 162 | 0 | 0
1.2.6 | MONTAŽA IN POLAGANJE PE HD IN PVC CEVI d =90 | M | 6 | 0 | 0
1.2.7 | MONTAŽA IN POLAGANJE PE HD IN PVC CEVI d =160 | M | 15 | 0 | 0
1.2.8 | PRENOS, SPUŠČANJE IN MONTAŽA ELEKTROFUZIJSKIH SPOJK SKUPAJ Z PRIPRAVO CEVI ZA MONTAŽO DN80 | KOS | 2 | 0 | 0
1.2.9 | PRENOS, SPUŠČANJE IN MONTAŽA ELEKTROFUZIJSKIH SPOJK SKUPAJ Z PRIPRAVO CEVI ZA MONTAŽO DN150 | KOS | 3 | 0 | 0
1.2.10 | PRENOS, SPUŠČANJE IN MONTAŽA LTŽ FAZONSKIH KOSOV NA PRIROBNICO DN80 | KOS | 14 | 0 | 0
1.2.11 | PRENOS, SPUŠČANJE IN MONTAŽA LTŽ FAZONSKIH KOSOV NA PRIROBNICO DN100 | KOS | 9 | 0 | 0
1.2.12 | PRENOS, SPUŠČANJE IN MONTAŽA LTŽ FAZONSKIH KOSOV NA PRIROBNICO DN150 | KOS | 22 | 0 | 0
1.2.13 | PRENOS, SPUŠČANJE IN MONTAŽA LTŽ FAZONSKIH KOSOV NA PRIROBNICO DN200 | KOS | 9 | 0 | 0
1.2.14 | PRENOS, SPUŠČANJE IN MONTAŽA LTŽ FAZONSKIH KOSOV ZA DUCTIL NAVADNI IN VI SPOJ DN 100 | KOS | 5 | 0 | 0
1.2.15 | PRENOS,SPUŠČANJE IN MONTAŽA LTŽ FAZONSKIH KOSOV ZA DUCTIL NAVADNI IN VI SPOJ DN 150 | KOS | 2 | 0 | 0
1.2.16 | PRENOS,SPUŠČANJE IN MONTAŽA LTŽ FAZONSKIH KOSOV ZA DUCTIL NAVADNI IN VI SPOJ DN200 | KOS | 4 | 0 | 0
1.2.17 | PRENOS, SPUŠČANJE IN MONTAŽA ENOJNIH IN DVOJNIH SPOJK SKUPAJ Z PRIPRAVO CEVI ZA MONTAŽO DN80 | KOS | 2 | 0 | 0
1.2.18 | PRENOS, SPUŠČANJE IN MONTAŽA ENOJNIH IN DVOJNIH SPOJK SKUPAJ Z PRIPRAVO CEVI ZA MONTAŽO DN100 | KOS | 3 | 0 | 0
1.2.19 | PRENOS, SPUŠČANJE IN MONTAŽA ENOJNIH IN DVOJNIH SPOJK SKUPAJ Z PRIPRAVO CEVI ZA MONTAŽO DN150 | KOS | 4 | 0 | 0
1.2.20 | PRENOS, SPUŠČANJE IN MONTAŽA ENOJNIH IN DVOJNIH SPOJK SKUPAJ Z PRIPRAVO CEVI ZA MONTAŽO DN200 | KOS | 1 | 0 | 0
1.2.21 | PRENOS, SPUŠČANJE IN MONTAŽA ZASUNOV DN80 | KOS | 4 | 0 | 0
1.2.22 | PRENOS, SPUŠČANJE IN MONTAŽA ZASUNOV DN100 | KOS | 2 | 0 | 0
1.2.23 | PRENOS, SPUŠČANJE IN MONTAŽA ZASUNOV DN150 | KOS | 8 | 0 | 0
1.2.24 | PRENOS, SPUŠČANJE IN MONTAŽA ZASUNOV DN200 | KOS | 1 | 0 | 0
1.2.25 | MONTAŽA KOLESA ZA ZASUN | KOS | 6 | 0 | 0
1.2.26 | MONTAŽA VGRADILNE GARNITURE ZA ZASUN | KOS | 9 | 0 | 0
1.2.27 | MONTAŽA CESTNE KAPE 90,125,200 | KOS | 9 | 0 | 0
1.2.28 | MONTAŽA HIDRANTOV-NADZEMNI HIDRANT | KOS | 2 | 0 | 0
1.2.29 | MONTAŽA ZRAČNIKOV | KOS | 1 | 0 | 0
1.2.30 | MONTAŽA MONTAŽNO DEMONTAŽNEGA KOSA-KOMPENZACIJE DN150 | KOS | 3 | 0 | 0
1.2.31 | MONTAŽA VODOMEROV DN150 | KOS | 3 | 0 | 0
1.2.32 | DOBAVA IN POLAGANJE SIGNALNEGA TRAKU "POZOR VODOVOD" | M | 260 | 0 | 0
1.2.33 | MONTAŽA TIPSKE TABLICE ZA OZNAKO ZASUNOV, BLATNIKOV, ZRAČNIKOV, HIDRANTOV | KOS | 7 | 0 | 0
1.2.34 | VIJAČNI IN TESNILNI MATERIAL (ZA EN SPOJ) - DN 50 | KOM | 1 | 0 | 0
1.2.35 | VIJAČNI IN TESNILNI MATERIAL (ZA EN SPOJ) - DN 80 | KOM | 16 | 0 | 0
1.2.36 | VIJAČNI IN TESNILNI MATERIAL (ZA EN SPOJ) - DN 100 | KOM | 7 | 0 | 0
1.2.37 | VIJAČNI IN TESNILNI MATERIAL (ZA EN SPOJ) - DN 150 | KOM | 38 | 0 | 0
1.2.38 | VIJAČNI IN TESNILNI MATERIAL (ZA EN SPOJ) - DN 200 | KOM | 7 | 0 | 0
1.2.39 | IZVEDBA TLAČNIH PROB IN IZPIRANJE OMREŽJA ZA CEVOVOD DN 150 DO 250 IN DOLŽINE 100 DO 300m | KOS | 1 | 0 | 0
1.2.40 | IZVEDBA DEZINFEKCIJE CEVOVODA IN IZPIRANJE OMREŽJA ZA CEVOVODE DN 150 DO 250 IN DOLŽINE 100 DO 300m | KOS | 1 | 0 | 0
| SKUPAJ MONTAŽNA DELA |  |  |  | 0
C. VODOVODNI MATERIAL
Postavka | Naziv postavke | ME | Količina | Cena | Vrednost
1.3.1 | CEV PE 100 90 3" 10 bar | M | 6 | 0 | 0
1.3.2 | CEV PE 100 d160 16 bar | M | 15 | 0 | 0
1.3.3 | CEV NL DN 80 C 40, L=6m, klasičen spoj, kot npr. STD ali TYTON | M | 18 | 0 | 0
1.3.4 | CEV NL DN 100 C40, L=6m, STD | M | 102 | 0 | 0
1.3.5 | CEV NL DN 150 C 40, L=6m, klasičen spoj, kot npr. STD ali TYTON | M | 54 | 0 | 0
1.3.6 | CEV NL DN 200 C 40, L=6m, klasičen spoj, kot npr. STD ali TYTON | M | 162 | 0 | 0
1.3.7 | EU NL DN 80, klasičen spoj, kot npr. STD ali TYTON | KOS | 4 | 0 | 0
1.3.8 | EU NL DN 100, klasičen spoj, kot npr. STD ali TYTON | KOS | 5 | 0 | 0
1.3.9 | EU NL DN 150, klasičen spoj, kot npr. STD ali TYTON | KOS | 8 | 0 | 0
1.3.10 | EU NL DN 200, klasičen spoj, kot npr. STD ali TYTON | KOS | 4 | 0 | 0
1.3.11 | MMA KOS NL DN 200/80, klasičen spoj, kot npr. STD ali TYTON | KOS | 1 | 0 | 0
1.3.12 | MMA KOS NL DN 200/100, klasičen spoj, kot npr. STD ali TYTON | KOS | 1 | 0 | 0
1.3.13 | MMA KOS NL NAVADNI SPOJ DN 200/150 | KOS | 1 | 0 | 0
1.3.14 | MMA KOS NL DN 100/80, klasičen spoj, kot npr. STD ali TYTON | KOS | 1 | 0 | 0
1.3.15 | MMK KOS NL DN 100-22°, klasičen spoj, kot npr. STD ali TYTON | KOS | 2 | 0 | 0
1.3.16 | MMK KOS NL DN 100-45°, klasičen spoj, kot npr. STD ali TYTON | KOS | 1 | 0 | 0
1.3.17 | MMK KOS NL DN 100-90° | KOS | 1 | 0 | 0
1.3.18 | MMK KOS NL DN 150-45°, klasičen spoj, kot npr. STD ali TYTON | KOS | 1 | 0 | 0
1.3.19 | MMK KOS NL DN 200-45°, klasičen spoj, kot npr. STD ali TYTON | KOS | 2 | 0 | 0
1.3.20 | T KOS LTŽ DN 100/80 | KOS | 1 | 0 | 0
1.3.21 | T KOS LTŽ DN 150/80 | KOS | 1 | 0 | 0
1.3.22 | T KOS LTŽ DN 150/100 | KOS | 1 | 0 | 0
1.3.23 | T KOS LTŽ DN 150/150 | KOS | 2 | 0 | 0
1.3.24 | Q KOS LTŽ DN 80--11° | KOS | 1 | 0 | 0
1.3.25 | Q KOS LTŽ DN 80-22° | KOS | 1 | 0 | 0
1.3.26 | Q KOS LTŽ DN 80-90° | KOS | 2 | 0 | 0
1.3.27 | Q KOS LTŽ DN 100-90° | KOS | 1 | 0 | 0
1.3.28 | Q KOS LTŽ DN 100-45° | KOS | 1 | 0 | 0
1.3.29 | Q KOS DN 150-11° | KOS | 1 | 0 | 0
1.3.30 | Q KOS LTŽ DN 150-45° | KOS | 1 | 0 | 0
1.3.31 | Q KOS LTŽ DN 150-90° | KOS | 1 | 0 | 0
1.3.32 | Q KOS DN 200-11° | KOS | 1 | 0 | 0
1.3.33 | Q KOS LTŽ DN 200-22° | KOS | 3 | 0 | 0
1.3.34 | N KOS LTŽ DN 80 | KOS | 2 | 0 | 0
1.3.35 | FFR KOS LTŽ DN 80/50 L=200mm | KOS | 1 | 0 | 0
1.3.36 | FFR KOS LTŽ DN 150/80 L=200mm | KOS | 1 | 0 | 0
1.3.37 | FFR KOS 200/150 | KOS | 3 | 0 | 0
1.3.38 | FF KOS LTŽ DN 80/300 | KOS | 1 | 0 | 0
1.3.39 | FF KOS LTŽ DN 80/500 | KOS | 2 | 0 | 0
1.3.40 | FF KOS LTŽ DN 150/800 | KOS | 4 | 0 | 0
1.3.41 | X KOS LTŽ DN 100 | KOS | 1 | 0 | 0
1.3.42 | EV ZASUN - KRATEK DN 80 NP 10 | KOS | 4 | 0 | 0
1.3.43 | EV ZASUN - KRATEK DN 100 NP 10 | KOS | 2 | 0 | 0
1.3.44 | EV ZASUN - KRATEK DN 150 NP 10 | KOS | 8 | 0 | 0
1.3.45 | EV ZASUN - KRATEK DN 200 NP 10 | KOS | 1 | 0 | 0
1.3.46 | MONT.DEMONTAŽNI KOS 150 | KOS | 3 | 0 | 0
1.3.47 | HIDRANT NADZEMNI NELOMLJIV 80/750 | KOS | 2 | 0 | 0
1.3.48 | KOMBINIRANI ZRAČNIK DN 50 (BREZSTOPENJSKO ODZRAČEVANJE) | KOS | 1 | 0 | 0
1.3.49 | UNIVERZALNA SPOJKA - ENOJNA DN 100 | KOS | 2 | 0 | 0
1.3.50 | UNIVERZALNA SPOJKA - ENOJNA DN 150 | KOS | 3 | 0 | 0
1.3.51 | UNIVERZALNA SPOJKA - ENOJNA DN 200 | KOS | 1 | 0 | 0
1.3.52 | MEHAN.SPOJKA DN80/90 ENOJNA | KOS | 2 | 0 | 0
1.3.53 | MEHAN.SPOJKA DN100/110 ENOJNA | KOS | 1 | 0 | 0
1.3.54 | MEHAN.SPOJKA DN150/160 ENOJNA | KOS | 1 | 0 | 0
1.3.55 | VODOMER FLOSTER M DN150 | KOS | 3 | 0 | 0
1.3.56 | KOLO ZA ZASUN DN100-150 PAM | KOS | 6 | 0 | 0
1.3.57 | VGRADILNA GAR PAM DN65-80 1-1,5m | KOS | 4 | 0 | 0
1.3.58 | VGRADILNA GARNITURA PAM DN100-150 H=0,7-1 | KOS | 4 | 0 | 0
1.3.59 | VGRAD.GARNIT. DN 200/300 | KOS | 1 | 0 | 0
1.3.60 | CESTNA KAPA TELESKOPSKA FI 165 MM | KOS | 9 | 0 | 0
1.3.61 | BETONSKI PODSTAVEK ZA CESTNO KAPO 200 | KOS | 9 | 0 | 0
1.3.62 | OBOJKA Z OMEJEVALOM PE 100 SDR 11, d90 | KOS | 2 | 0 | 0
1.3.63 | OBOJKA Z OMEJEVALOM PE 100 SDR 11,d160 | KOS | 2 | 0 | 0
1.3.64 | KOLENO PE 100 SDR 11,d160/90° | KOS | 1 | 0 | 0
1.3.65 | KONČNIK ZA VRTLJIVO PRIROBNICO PE 100 SDR 11,d90 | KOS | 2 | 0 | 0
1.3.66 | KONČNIK ZA VRTLJIVO PRIROBNICO PE 100 SDR 11,d160 | KOS | 2 | 0 | 0
1.3.67 | PRIROBNICA ZA KONČNIK DN 80 | KOS | 2 | 0 | 0
1.3.68 | PRIROBNICA ZA KONČNIK DN 150 | KOS | 2 | 0 | 0
1.3.69 | TESNILA STANDARD VI DN 80 | KOS | 4 | 0 | 0
1.3.70 | TESNILO STANDARD VI DN 100 | KOS | 14 | 0 | 0
1.3.71 | SIDRNO TESNILO Vi STD DN 150 | KOS | 14 | 0 | 0
1.3.72 | TESNILA STANDARD VI DN 200 | KOS | 17 | 0 | 0
1.3.73 | STEBER POCINKAN 2000 mm | KOS | 6 | 0 | 0
1.3.74 | TABLICA ZA OZNAČBO - MODRA | KOS | 9 | 0 | 0
1.3.75 | TRANSPORNI STROŠKI, 7% VREDNOSTI VODOVODNEGA MATERIALA |  |  |  | 0
| SKUPAJ VODOVODNI MATERIAL |  |  |  | 0
D. AB jašek v rondoju
| Naziv postavke | ME | Količina | Cena | Vrednost
5.1.1 | Izdelava dvostranskega vezanega opaža za pravokotni jašek (vključno z vstopno odprtino) | M2 | 120 | 0 | 0
5.1.2 | Izdelava podprtega opaža za stropno ploščo jaška | M2 | 16 | 0 | 0
5.2.1 | Nabava, dovoz in vgradnja ojačanega cementnega betona C30/37, vključno z dodatkom PV-2, XD3, XF2 | M3 | 12 | 0 | 0
5.3.1 | Nabava, dovoz in vgradnja rebrastih armaturnih palic S500 premera do 12mm | kg | 1300 | 0 | 0
5.3.2 | Nabava, dovoz in vgradnja rebrastih armaturnih palic S500 premera večjega od 12mm | kg | 300 | 0 | 0
5.4.1 | Izdelava vstopnih odprtin za vodovodne cevi | kos | 6 | 0 | 0
5.5.1 | Nabava, dovoz in vgradnja LTŽ pokrova nosilnosti 125 kN skladnega z zahtevani Hydrovoda | kos | 1 | 0 | 0
| SKUPAJ BAYPASS |  |  |  | 0
7 | TUJE STORITVE |  | '
Šifra | Ime postavke | Enota | Količina | Cena/enoto | Cena [EUR]
7.X | OSTALO (ZAŠČITE IN PRESTAVITVE VODOV,...) |  | '
0 0 | Zaščita (v dod. cevi z obbetoniranjem) vodovoda (količina ocenjena in bo regulirana neposredno med izvedbo, v kolikor bo sploh potrebno) | m1 | 50 | 0 | 0
Tuje storitve SKUPAJ |  |  | ' |  | 0
| SKUPAJ KROŽIŠČE ZDRAVSTVENI DOM - PREŠERNOVA UL. (BREZ DDV) |  |  |  | 0

## Vodovod 2.faza
VODOVOD KROŽIŠČE ZDRAVSTEVNI DOM - MOST TZO
II. OBNOVA VODOVODA PREŠERNOVA UL. - MOST TZO
A. ZEMELJSKA DELA
OPOMBA: PRI VSEH POSTAVKAH ZEMELJSKA DELA JE POTREBNO V ENOTNI CENI UPOŠTEVATI PRENOS, TRANSPORT ODVEČNEGA MATERIALA NA USTREZNO DEPONIJO TER STROŠEK DEPONIJE!
Postavka | Naziv postavke | ME | Količina | Cena | Vrednost
1.1.1 | ZAKOLIČBA OSI CEVOVODA Z ZAVAROVANJEM OSI, OZNAKO LOMOV IN VOZLIŠČ - DOLŽINE DO 500M | M | 260 | 0 | 0
1.1.2 | TERENSKA IZMERA Z GIS STROJNO OPREMO IN VRIS V INTERNI KATASTER VODOVODA - OBRAČUN NA URO | URA | 16 | 0 | 0
1.1.3 | POSTAVITEV GRADBENIH PROFILOV NA VZPOSTAVLJENO OS TRASE CEVOVODA TER DOLOČITEV NIVOJA ZA MERJENJE GLOBINE IZKOPA IN POLAGANJE CEVOVODA | KOS | 5 | 0 | 0
1.1.4 | ZAVAROVANJE NASTAVKOV ZA ZASUNE, ODZRAČEVALNE GARNITURE IN HIDRANTE Z BETONOM MB 10 TER NAMESTITEV CESTNIK KAP NA KONČNO NIVELETO TERENA ALI CESTIŠČA | KOM | 7 | 0 | 0
1.1.5 | VRIS V KATASTER GOSPODARSKE JAVNE INFRASTRUKTURE | KOS | 1 | 0 | 0
1.1.6 | OBBETONIRANJE DROGOV SIGNALNIH TABLIC ZA OZNAKO HIDRANTOV, ODZRAČEVALNIH GARNITUR IN ZASUNOV. PORABA BETONA DO 0,25 M3/KOS. | KOM | 2 | 0 | 0
1.1.7 | ČRPANJE VODE V ČASU GRADNJE | UR | 4 | 0 | 0
1.1.8 | Izkop kanala za vodovod v kategoriji 3 in 4. Kanal širine 1 m. | m3 | 260 | 0 | 0
1.1.9 | Izdelava ležišča debeline 10 cm in zasipa vodovodne cevi s frakcijo 0/8 mm do višine 20 cm nad temenom cevi | m3 | 220 | 0 | 0
1.1.10 | Vgradnja nasipa iz peščenega materiala frakcije 0/64 mm (ali peščenega materiala iz izkopa - po odobritvi geomehanika) do planuma peščene grede | m3 | 258 | 0 | 0
1.1.11 | Nabava in vgradnja opozorilnega traku | m | 271 | 0 | 0
| SKUPAJ ZEMELJSKA DELA |  |  |  | 0
B. MONTAŽNA DELA
1.2.1 | PRIPRAVA GRADBIŠČA, DOLOČITEV DEPONIJE VODOVODNEGA MATERIALA, ODSTRANITEV EVENTUELNIH OVIR IN UREDITEV DELOVNEGA PLATOJA, RAZLAGANJE, PODLAGANJE MORALČKOV POD CEVI TER RAZVOZ PO TRASI DOLŽINE NAD 100M DO 300 M - OD DN 150 DO DN 250. | KOS | 1 | 0 | 0
1.2.2 | MONTAŽA IN POLAGANJE DUCTILNIH CEVI NAVADNI IN VI SPOJ - DN80 | M | 18 | 0 | 0
1.2.3 | MONTAŽA IN POLAGANJE DUCTILNIH CEVI NAVADNI IN VI SPOJ - DN100 | M | 144 | 0 | 0
1.2.4 | MONTAŽA IN POLAGANJE DUCTILNIH CEVI NAVADNI IN VI SPOJ - DN200 | M | 96 | 0 | 0
1.2.5 | PRENOS, SPUŠČANJE IN MONTAŽA LTŽ FAZONSKIH KOSOV NA PRIROBNICO DN80 | KOS | 9 | 0 | 0
1.2.6 | PRENOS, SPUŠČANJE IN MONTAŽA LTŽ FAZONSKIH KOSOV NA PRIROBNICO DN100 | KOS | 7 | 0 | 0
1.2.7 | PRENOS, SPUŠČANJE IN MONTAŽA LTŽ FAZONSKIH KOSOV NA PRIROBNICO DN200 | KOS | 4 | 0 | 0
1.2.8 | PRENOS,SPUŠČANJE IN MONTAŽA LTŽ FAZONSKIH KOSOV ZA DUCTIL NAVADNI IN VI SPOJ DN80 | KOS | 2 | 0 | 0
1.2.9 | PRENOS, SPUŠČANJE IN MONTAŽA LTŽ FAZONSKIH KOSOV ZA DUCTIL NAVADNI IN VI SPOJ DN 100 | KOS | 7 | 0 | 0
1.2.10 | PRENOS,SPUŠČANJE IN MONTAŽA LTŽ FAZONSKIH KOSOV ZA DUCTIL NAVADNI IN VI SPOJ DN200 | KOS | 3 | 0 | 0
1.2.11 | PRENOS, SPUŠČANJE IN MONTAŽA ENOJNIH IN DVOJNIH SPOJK SKUPAJ Z PRIPRAVO CEVI ZA MONTAŽO DN80 | KOS | 1 | 0 | 0
1.2.12 | PRENOS, SPUŠČANJE IN MONTAŽA ENOJNIH IN DVOJNIH SPOJK SKUPAJ Z PRIPRAVO CEVI ZA MONTAŽO DN100 | KOS | 1 | 0 | 0
1.2.13 | PRENOS, SPUŠČANJE IN MONTAŽA ENOJNIH IN DVOJNIH SPOJK SKUPAJ Z PRIPRAVO CEVI ZA MONTAŽO DN200 | KOS | 1 | 0 | 0
1.2.14 | PRENOS, SPUŠČANJE IN MONTAŽA ZASUNOV DN80 | KOS | 2 | 0 | 0
1.2.15 | PRENOS, SPUŠČANJE IN MONTAŽA ZASUNOV DN100 | KOS | 4 | 0 | 0
1.2.16 | PRENOS, SPUŠČANJE IN MONTAŽA ZASUNOV DN200 | KOS | 1 | 0 | 0
1.2.17 | MONTAŽA VGRADILNE GARNITURE ZA ZASUN | KOS | 7 | 0 | 0
1.2.18 | MONTAŽA CESTNE KAPE 90,125,200 | KOS | 7 | 0 | 0
1.2.19 | MONTAŽA HIDRANTOV-NADZEMNI HIDRANT | KOS | 2 | 0 | 0
1.2.20 | DOBAVA IN POLAGANJE SIGNALNEGA TRAKU "POZOR VODOVOD" | M | 260 | 0 | 0
1.2.21 | MONTAŽA TIPSKE TABLICE ZA OZNAKO ZASUNOV, BLATNIKOV, ZRAČNIKOV, HIDRANTOV | KOS | 7 | 0 | 0
1.2.22 | VIJAČNI IN TESNILNI MATERIAL (ZA EN SPOJ) - DN 80 | KOM | 13 | 0 | 0
1.2.23 | VIJAČNI IN TESNILNI MATERIAL (ZA EN SPOJ) - DN 100 | KOM | 11 | 0 | 0
1.2.24 | VIJAČNI IN TESNILNI MATERIAL (ZA EN SPOJ) - DN 150 | KOM | 1 | 0 | 0
1.2.25 | VIJAČNI IN TESNILNI MATERIAL (ZA EN SPOJ) - DN 200 | KOM | 5 | 0 | 0
1.2.26 | IZVEDBA TLAČNIH PROB IN IZPIRANJE OMREŽJA ZA CEVOVODE DO DN 125 IN DOLŽINE 100 DO 300m | KOS | 1 | 0 | 0
1.2.27 | IZVEDBA TLAČNIH PROB IN IZPIRANJE OMREŽJA ZA CEVOVOD DN 150 DO 250 IN DOLŽINE 100 DO 300m | KOS | 1 | 0 | 0
1.2.28 | IZVEDBA DEZINFEKCIJE CEVOVODA IN IZPIRANJE OMREŽJA ZA CEVOVODE DO DN 125 IN DOLŽINE 100 DO 300m | KOS | 1 | 0 | 0
1.2.29 | IZVEDBA DEZINFEKCIJE CEVOVODA IN IZPIRANJE OMREŽJA ZA CEVOVODE DN 150 DO 250 IN DOLŽINE 100 DO 300m | KOS | 1 | 0 | 0
| SKUPAJ MONTAŽNA DELA |  |  |  | 0
C. VODOVODNI MATERIAL
1.3.1 | CEV NL DN 80 C 40, L=6m, klasičen spoj, kot npr. STD ali TYTON | M | 18 | 0 | 0
1.3.2 | CEV NL DN 100 C40, L=6m, klasičen spoj, kot npr. STD ali TYTON | M | 144 | 0 | 0
1.3.3 | CEV NL DN 200 C 40, L=6m, klasičen spoj, kot npr. STD ali TYTON | M | 96 | 0 | 0
1.3.4 | EU NL DN 80, klasičen spoj, kot npr. STD ali TYTON | KOS | 4 | 0 | 0
1.3.5 | EU NL DN 100, klasičen spoj, kot npr. STD ali TYTON | KOS | 3 | 0 | 0
1.3.6 | EU NL DN 200, klasičen spoj, kot npr. STD ali TYTON | KOS | 1 | 0 | 0
1.3.7 | MMA KOS NL DN 100/80, klasičen spoj, kot npr. STD ali TYTON | KOS | 1 | 0 | 0
1.3.8 | MMK KOS NL DN 80-22°, klasičen spoj, kot npr. STD ali TYTON | KOS | 1 | 0 | 0
1.3.9 | MMK KOS NL DN 80-90°, klasičen spoj, kot npr. STD ali TYTON | KOS | 1 | 0 | 0
1.3.10 | MMK KOS NL DN 100-11° , klasičen spoj, kot npr. STD ali TYTON | KOS | 1 | 0 | 0
1.3.11 | MMK KOS NL DN 100-22°, klasičen spoj, kot npr. STD ali TYTON | KOS | 2 | 0 | 0
1.3.12 | MMK KOS NL DN 100-45°, klasičen spoj, kot npr. STD ali TYTON | KOS | 2 | 0 | 0
1.3.13 | MMK KOS NL DN 100-90°, klasičen spoj, kot npr. STD ali TYTON | KOS | 1 | 0 | 0
1.3.14 | MMK KOS NL DN 200-11°, klasičen spoj, kot npr. STD ali TYTON | KOS | 1 | 0 | 0
1.3.15 | MMK KOS NL DN 200-22°, klasičen spoj, kot npr. STD ali TYTON | KOS | 2 | 0 | 0
1.3.16 | T KOS LTŽ DN 100/100 | KOS | 1 | 0 | 0
1.3.17 | T KOS LTŽ DN 200/100 | KOS | 2 | 0 | 0
1.3.18 | N KOS LTŽ DN 80 | KOS | 2 | 0 | 0
1.3.19 | FFR KOS LTŽ DN 100/80 L=200mm | KOS | 2 | 0 | 0
1.3.20 | FFR KOS 200/150 | KOS | 1 | 0 | 0
1.3.21 | FF KOS LTŽ DN 80/300 | KOS | 3 | 0 | 0
1.3.22 | FF KOS LTŽ DN 100/800 | KOS | 1 | 0 | 0
1.3.23 | EV ZASUN - KRATEK DN 80 NP 10 | KOS | 2 | 0 | 0
1.3.24 | EV ZASUN - KRATEK DN 100 NP 10 | KOS | 4 | 0 | 0
1.3.25 | EV ZASUN - KRATEK DN 200 NP 10 | KOS | 1 | 0 | 0
1.3.26 | HIDRANT NADZEMNI NELOMLJIV 80/750 | KOS | 2 | 0 | 0
1.3.27 | UNIVERZALNA SPOJKA - ENOJNA DN 100 | KOS | 1 | 0 | 0
1.3.28 | UNIVERZALNA SPOJKA - ENOJNA DN 200 | KOS | 1 | 0 | 0
1.3.29 | MEHAN.SPOJKA DN80/90 ENOJNA | KOS | 1 | 0 | 0
1.3.30 | VGRADILNA GAR PAM DN65-80 1-1,5m | KOS | 2 | 0 | 0
1.3.31 | VGRADILNA GARNITURA PAM DN100-150 H=0,7-1 | KOS | 4 | 0 | 0
1.3.32 | VGRAD.GARNIT. DN 200/300 | KOS | 1 | 0 | 0
1.3.33 | CESTNA KAPA TELESKOPSKA FI 165 MM | KOS | 7 | 0 | 0
1.3.34 | BETONSKI PODSTAVEK ZA CESTNO KAPO 200 | KOS | 7 | 0 | 0
1.3.35 | TESNILA STANDARD VI DN 80 | KOS | 8 | 0 | 0
1.3.36 | TESNILO STANDARD VI DN 100 | KOS | 30 | 0 | 0
1.3.37 | TESNILA STANDARD VI DN 200 | KOS | 16 | 0 | 0
1.3.38 | STEBER POCINKAN 2000 mm | KOS | 2 | 0 | 0
1.3.39 | TABLICA ZA OZNAČBO - MODRA | KOS | 7 | 0 | 0
1.3.40 | TRANSPORTNI STROŠKI, 7% VREDNOSTI VODOVONEGA MATERIALA |  |  |  | 0
| SKUPAJ VODOVODNI MATERIAL |  |  |  | 0
D. BAYPASS
1.4.1 | CEV PE 100 110 16 bar | M | 96 | 0 | 0
1.4.2 | Q KOS LTŽ DN 100-90° | KOS | 2 | 0 | 0
1.4.3 | FFR KOS LTŽ DN 100/80 L=200mm | KOS | 1 | 0 | 0
1.4.4 | MEHAN.SPOJKA DN100/110 ENOJNA | KOS | 2 | 0 | 0
1.4.5 | MONTAŽA IN POLAGANJE PE HD IN PVC CEVI d =110 | M | 96 | 0 | 0
1.4.6 | PRENOS, SPUŠČANJE IN MONTAŽA LTŽ FAZONSKIH KOSOV NA PRIROBNICO DN100 | KOS | 3 | 0 | 0
1.4.7 | PRENOS, SPUŠČANJE IN MONTAŽA ENOJNIH IN DVOJNIH SPOJK SKUPAJ Z PRIPRAVO CEVI ZA MONTAŽO DN100 | KOS | 2 | 0 | 0
1.4.8 | ZAČANE PREVEZAVE PORABNIKOV - MONTAŽNA DELA IN MATERIAL | KOS | 11 | 0 | 0
1.4.9 | TRANSPORTNI STROŠKI, 7% VREDNOSTI VODOVONEGA MATERIALA |  |  |  | 0
| SKUPAJ BAYPASS |  |  |  | 0
| SKUPAJ PREŠERNOVA UL. - MOST TZO (BREZ DDV) |  |  |  | 0

## Zapora
1 | PREDDELA
Šifra | Ime postavke | Enota | Količina | Cena/enoto | Cena [EUR]
1.3 | OSTALA PREDDELA |  | ' |  | 75250
13 111 | Zavarovanje gradbišča v času gradnje s polovično zaporo prometa in usmerjanjem s semaforji (obračun po dejanskih stroških) | dan | 365 | 200 | 73000
13 113 | Zavarovanje gradbišča v času gradnje s popolno zaporo prometa (obračun po dejanskih stroških) | dan | 30 | 75 | 2250
Preddela SKUPAJ |  |  | ' |  | 75250
'
2 | ZEMELJSKA DELA |  | '
Šifra | Ime postavke | Enota | Količina | Cena/enoto | Cena [EUR]
Zemeljska dela SKUPAJ |  |  | ' |  | 0
'
3 | VOZIŠČNE KONSTRUKCIJE |  | '
Šifra | Ime postavke | Enota | Količina | Cena/enoto | Cena [EUR]
Voziščne konstrukcije SKUPAJ |  |  | ' |  | 0
'
4 | ODVODNJAVANJE |  | '
Šifra | Ime postavke | Enota | Količina | Cena/enoto | Cena [EUR]
Odvodnjavanje SKUPAJ |  |  | ' |  | 0
'
5 | GRADBENA IN OBRTNIŠKA DELA |  | '
Šifra | Ime postavke | Enota | Količina | Cena/enoto | Cena [EUR]
Gradbena in obrtniška dela SKUPAJ |  |  | ' |  | 0
'
6 | OPREMA CEST |  | '
Šifra | Ime postavke | Enota | Količina | Cena/enoto | Cena [EUR]
Oprema cest SKUPAJ |  |  | ' |  | 0
'
7 | TUJE STORITVE |  | '
Šifra | Ime postavke | Enota | Količina | Cena/enoto | Cena [EUR]
Tuje storitve SKUPAJ |  |  | ' |  | 0
'
8 | ODKUPI |  | '
Šifra | Ime postavke | Enota | Količina | Cena/enoto | Cena [EUR]
Odkupi SKUPAJ |  |  | ' |  | 0
'
REKAPITULACIJA |  |  | ' | CENA [EUR]
1 | PREDDELA |  | ' | 75250
2 | ZEMELJSKA DELA |  | ' | 0
3 | VOZIŠČNE KONSTRUKCIJE |  | ' | 0
4 | ODVODNJAVANJE |  | ' | 0
5 | GRADBENA IN OBRTNIŠKA DELA |  | ' | 0
6 | OPREMA CEST |  | ' | 0
7 | TUJE STORITVE |  | ' | 0
8 | ODKUPI |  | ' | 0
9 | NEPREDVIDENA DELA (upoštevana v skupni rekapitulacji) |  | ' | 0
10 | SKUPAJ |  | ' | 75250
11 | DDV 22% |  | ' | 16555
12 | SKUPAJ Z DDV |  | ' | 91805

## TK vodi
1 | PREDDELA
Šifra | Ime postavke | Enota | Količina | Cena/enoto | Cena [EUR]
1.X | OSTALO |  | ' |  | 0
0 0 | Mikrozakoličba in nadzor med gradnjo s strani upravljavca TK vodov (Telekom in Telemach). Upoštevati za vse sklope gradnje do končne izvedbe. | kos | 1 | 0 | 0
Preddela SKUPAJ |  |  | ' |  | 0
7 | TUJE STORITVE |  | '
Šifra | Ime postavke | Enota | Količina | Cena/enoto | Cena [EUR]
7.X | OSTALO (ZAŠČITE IN PRESTAVITVE VODOV,...) |  | ' |  | 0
0 0 | Zaščita (v dodatni Cevi z obbetoniranjem) TK voda (količina ocenjena in bo regulirana neposredno med izvedbo, v kolikor bo sploh potrebno) | m1 | 50 | 0 | 0
Tuje storitve SKUPAJ |  |  | ' |  | 0
REKAPITULACIJA |  |  | ' | CENA [EUR]
1 | PREDDELA |  | ' | 0
2 | ZEMELJSKA DELA |  | ' | 0
3 | VOZIŠČNE KONSTRUKCIJE |  | ' | 0
4 | ODVODNJAVANJE |  | ' | 0
5 | GRADBENA IN OBRTNIŠKA DELA |  | ' | 0
6 | OPREMA CEST |  | ' | 0
7 | TUJE STORITVE |  | ' | 0
8 | ODKUPI |  | ' | 0
9 | NEPREDVIDENA DELA (upoštevana v skupni rekapitulacji) |  | ' | 0
10 | SKUPAJ |  | ' | 0
11 | DDV 22% |  | ' | 0
12 | SKUPAJ Z DDV |  | ' | 0

## Elektrovodi
1 | PREDDELA
Šifra | Ime postavke | Enota | Količina | Cena/enoto | Cena [EUR]
1.X | OSTALO |  | ' |  | 0
0 0 | Mikrozakoličba in nadzor med gradnjo s strani upravljavca elektro vodov (Elektro Ljubljana). Upoštevati za vse sklope gradnje do končne izvedbe. | kos | 1 | 0 | 0
Preddela SKUPAJ |  |  | ' |  | 0
7 | TUJE STORITVE |  | '
Šifra | Ime postavke | Enota | Količina | Cena/enoto | Cena [EUR]
7.X | OSTALO (ZAŠČITE IN PRESTAVITVE VODOV,...) |  | ' |  | 0
0 0 | Zaščita (v dod. cevi z obbetoniranjem) elektrovoda. (količina ocenjena in bo regulirana neposredno med izvedbo, v kolikor bo sploh potrebno) | m1 | 50 | 0 | 0
Tuje storitve SKUPAJ |  |  | ' |  | 0
REKAPITULACIJA |  |  | ' | CENA [EUR]
1 | PREDDELA |  | ' | 0
2 | ZEMELJSKA DELA |  | ' | 0
3 | VOZIŠČNE KONSTRUKCIJE |  | ' | 0
4 | ODVODNJAVANJE |  | ' | 0
5 | GRADBENA IN OBRTNIŠKA DELA |  | ' | 0
6 | OPREMA CEST |  | ' | 0
7 | TUJE STORITVE |  | ' | 0
8 | ODKUPI |  | ' | 0
9 | NEPREDVIDENA DELA (upoštevana v skupni rekapitulacji) |  | ' | 0
10 | SKUPAJ |  | ' | 0
11 | DDV 22% |  | ' | 0
12 | SKUPAJ Z DDV |  | ' | 0

## NASLOVNICA
PROJEKTANTSKI POPIS
MATERIALA IN DEL
Strojne instalacije
Investitor:
OBČINA KOČEVJE Ljubljanska 26, 1330 Kočevje
PROJEKT:
»Ureditev krožnega križišča »zdravstveni dom« na G2-106/0264, RT-907/3602 in LC 171051 v centru Kočevja« - OBNOVA VROČEVODA
Št. načrta : REM-619/2023
OPOMBA
Pri izdelavi ponudbe je potrebno upoštevati tudi naslednje:
- ponudba mora vsebovati tudi vse drobni montažni material
- oprema v popisu je usklajena z investitorjem in projektantom, spremembo opreme je potrebno pri ponudbi jasno pripisati, odločitev o zamenjavi se sprejme pred naročilom opreme
Datum izdelave popisa : 04.06.2026

## REKAPITULACIJA - vročevod
OPOMBA: V enotnih cenah morajo biti vključeni vsi stroški ureditve in organizacije gradbišča, postavitev gradbiščnih kontejnerjev, začasnih deponij, stroški elektrike in vode ter stroški povezani z zagotavljanjem in izvajanjem skupnih ukrepov za zagotavljanje varnosti in zdravja na gradbišču.
REKAPITULACIJA STROŠKOV
št. | Opis del / postavke | € / brez DDV-ja
1. | Strojne inštalacije - vročevod | 0
2. | Gradbena dela | 0
3 | Opravljanje projektantskega nadzora (Pridobiti je potrebno ponudbo s strani odgovornega projektanta) | 2200
4 | Projekt izvedenih del (Pridobiti je potrebno ponudbo s strani odgovornega projektanta) | 0
| SKUPAJ brez DDV | 2200
| DDV (%) | 9.5%
| Znesek DDV-ja | 209
| SKUPAJ z DDV | 2409

## Strojne inštalacije
OBČINA KOČEVJE Ljubljanska 26, 1330 Kočevje
»Ureditev krožnega križišča »zdravstveni dom« na G2-106/0264, RT-907/3602 in LC 171051 v centru Kočevja« - OBNOVA VROČEVODA
Št. načrta : REM-619/2023
1. STROJNA DELA
Dobava in montaža, ter vgradnja opreme iz posameznih postavk in opravljanje posameznih del
TEHNIČNE ZAHTEVE PREDIZOLIRANIH CEVI ZA DALJINSKO OGREVANJE
Splošne zahteve
Delovne temperature: do 140°C
Delovni tlak: do 25 bar
Izdelava predizoliranih cevi mora ustrezati standardom EN253 ali EN448 ali EN488 ali EN489.
Cevi
Jeklena medijska cev: jeklena medijska cev vzdložno varjena ali spiralno varjena ali brezšivna; kakovost po P235TR1 ali P235GH po CEN 217-2, EN10220/EN10217-1; Certifikat preizkusa EN10204-3.1; Standard EN253; varilni rob standad DIN2559-1 index 21 in 22
Odcepni kosi: varjeni ali kovani jekleni T-kosi glede na EN10253; kakovost po P235TR1 ali P235GH po CEN 217-2, EN10220/EN10217-1; Certifikat preizkusa EN10204-3.1; Standard EN253; varilni rob standad DIN2559-1 index 21 in 22
Koleno DN 20 do DN 200: hladno upognjene šivne ali brezšivne jeklene cevi glede na standard EN10253; kakovost po P235TR1 ali P235GH po CEN 217-2, EN10220/EN10217-1; Certifikat preizkusa EN10204-2.2 / EN10204-3.1; Standard EN448; varilni rob standad DIN2559-1 index 21 in 22
Ventil: jekleno ohišje varjeno in kovano; krogla in vreteno iz nerjavečega jekla; kakovost po P235TR1 ali P235GH po CEN 217-2, EN10220/EN10217-1; Certifikat preizkusa EN10204-2.2 / EN10204-3.1; Standard EN448; varilni rob standad DIN2559-1 index 21 in 22
Izolacija
Debelina izolacije: tip II;
Izolacijski material: trda PUR pena do min. 140 °C;
Toplotna prevodnost: λ<=0,0260 W/mK pri referenčni temperaturi 50 °C po standardu DIN52612
Tlačna trdnost: > = 0,3 Mpa po standardu EN 253
Gostota: >= 60 kg/m3
Povprečna velikost celic izolacijske pene: max. 0,5 mm
Zunanji zaščitni plašč
Material: polietilen PE-HD ali ekvivalent po standardu EN253; kakovost GM5010T3; certifikat preizkusa EN10204-2.2; STANDARD EN253. Popolnoma neprepusten za vodo, z notranjo obdelavo za doseganje trdne povezave z izolacijo;
Dimenzije zaščitne cevi: po standardu EN253;
Sistem za detekcijo vlage BRANDES
Sistem: BRANDES
Žice: 1 x CrNi žica perfurirana izolacija (rdeča) fi 0,8mm/0,5mm; 1 x Cu žica izolirana (zelena)
Opomba:
Obvezni so certifikati in garancija za cevi in vse elemente. Ponujen material naj bo ima podobne ali boljše tehnične lastnosti kot proizvajalec BRUGG serija cevi in cevnih elementov PREMANT.
št. | opis postavke | enota | količina | cena/enoto | skupaj
1.01 | Zapiranje trase, praznjenje sistema, postavka zajema plačilo Komunali Kočevje za izvedbo praznjenje v ceni je potrebno upoštevati fiksni znesek 250,00 EUR. | kompl. | 1 | 0 | 0
1.02 | Odrez obstoječe vročevodne cevi Brugg Permantt DN 200 za vgradnjo novega dela vročevoda | kompl | 2 | 0 | 0
1.03 | Dobava in montaža (montažna, varilska, dela). Predizolirana cev za daljinsko ogrevanje po zgornjem opisu.
| DN 200 (219,3 x 4,5 mm) izolacija 355 mm | m1 | 84 | 0 | 0
1.04 | Dobava in montaža (montažna, varilska, dela). Predizolirani ventil + enojno odzračevanje za daljinsko ogrevanje po zgornjem opisu
| DN 200 (219,3 x 4,5mm) izolacija 355 mm, odzračevanje DN 40 | kos | 2 | 0 | 0
1.05 | Dobava in montaža (montažna, varilska, dela). Predizolirani odzračevalni ventil za daljinsko ogrevanje po zgornjem opisu
| DN 200 (219,3 x 4,5mm) izolacija 355 mm, odzračevanje DN 40 | kos | 2 | 0 | 0
1.06 | Dobava in montaža (montažna, varilska, dela). Predizolirano koleno za daljinsko ogrevanje po zgornjem opisu
| DN 200 (219,3 x 4,5 mm) izolacija 355 mm, 90 °, 1 x 1 m | kos | 4 | 0 | 0
| DN 200 (219,3 x 4,5 mm) izolacija 355 mm, 90 °, 2 x 2 m | kos | 4 | 0 | 0
1.07 | Dobava in montaža (montažna dela, povezava žičk za meritev upornosti).Termo stezna izolacijska spojka proizvod npr. BRUGG PREMANT ali enakovredno
| DN 200 izolacija 355 mm | kos | 24 | 0 | 0
1.08 | Dobava in montaža zidno labirintno tesnilo npr. BRUGG PREMANT ali enakovredno
| DN 200 izolacija 355 mm | kos | 6 | 0 | 0
1.09 | Dobava in montaža blazine za kompenzacijo raztezkov npr. BRUGG PREMANT ali enakovredno
| 1000x360x40 | m1 | 36 | 0 | 0
1.1 | Dobava in montaža podporniki za polaganje predizoliranih cevi iz trdega stiripora
| kompl | kompl. | 30 | 0 | 0
1.11 | Opozorilni trak "POZOR VROČEVOD" (dobava in vgradnja)
|  | m1 | 100 | 0 | 0
1.12 | Navezava novega vročevoda DN 200 na obstoječi vročevod v klasični izvedbi DN 200 (delo + material)
|  | kompl. | 2 | 0 | 0
1.13 | Tlačni preizkus s vodnim tlakom 12 bar
|  | kompl. | 2 | 0 | 0
1.14 | Izolacija cevi (jeklo) najprej povijanje cevi z Al folijo, nato polaganje izolacije debelino 100mm z kaširano Al. folijo na zunanji strani (tervol - cevaki npr. Knauf Insulation KPS 043 ALuR), na koncu oplaščenje s Al. pločevino debeline 0,8 mm komplet z spojnim in montažnim materialom
|  | m2 | 8 | 0 | 0
1.15 | Polnenje sistema s omehčano vodo do V=30 m3 v skupni količini. Postavka zajema plačilo Komunali Kočevje za izvršeno polnjenje v ceni je potrebno upoštevati fiksni znesek 500,00 EUR brez DDV-ja.
|  | kompl. | 1 | 0 | 0
1.16 | Izvedba začetne meritve kontrole vlažnosti z izdalavo poročila
|  | kompl. | 1 | 0 | 0
1.17 | Demontaža obstoječih jeklenih cevi DN 200 z izolacijo vse z odvozom na deponijo
|  | m' | 90 | 0 | 0
1.18 | Pripravljalna in zaključna dela
|  | kompl. | 1 | 0 | 0
| SKUPAJ |  |  |  | 0

## GRADBENA DELA
OBČINA KOČEVJE Ljubljanska 26, 1330 Kočevje
»Ureditev krožnega križišča »zdravstveni dom« na G2-106/0264, RT-907/3602 in LC 171051 v centru Kočevja« - OBNOVA VROČEVODA
Št. načrta : REM-619/2023
2. | GRADBENA DELA ZA VROČEVOD
I. | PRIPRAVLJALNA IN ZAKLJUČNA DELA | EM | KOLIČINA | CENA | VREDNOST
1. | Zakoličenje - zarisovanje osi trase vročevoda (obstoječa - nova) z zavarovanjem osi in oznako profilov (vročevod v dolžini 100 m).
|  | kpl | 1 | 0 | 0
2. | Priprava gradbišča - odstranitev eventualnih ovir, prometnih znakov, dreves in drugega rastja ter ureditev delovnega platoja za nemoteno delo. V ceni zajeta tudi vzpostavitev celotnega območja v prvotno stanje po končanih vseh delih (čiščenje, pospravljanje, odvoz materiala,...). Vročevod v dolžini 12 m.
|  | kpl | 1 | 0 | 0
3. | Izdelava zaključnega Geodetskega načrta izvedenih del s sprotnim spremljanjem in snemanjem izvedenih del (vročevod v dolžini 100 m). Komplet v SHP datoteki.
|  | kpl | 1 | 0 | 0
| SKUPAJ PRIPRAVLJALNA IN ZAKLJUČNA DELA: |  |  |  | 0
II. | RUŠITVENA DELA | EM | KOLIČINA | CENA | VREDNOST
1. | Rušenje obstoječe kinete vročevoda v skupni dolžini 100m širina kineta 1,2m s pokrovi vse z odvozom na deponijo
|  | m1 | 54 | 0 | 0
| SKUPAJ RUŠITVENA DELA: |  |  |  | 0
III. | ZEMELJSKA DELA | EM | KOLIČINA | CENA | VREDNOST
OPOMBA: PRI VSEH POSTAVKAH ZEMELJSKA DELA JE POTREBNO V ENOTNI CENI UPOŠTEVATI PRENOS, TRANSPORT ODVEČNEGA MATERIALA NA USTREZNO DEPONIJO TER STROŠEK DEPONIJE!
1. | Strojni izkop jarka za vročevod. Globina izkopov do 1,50 m v terenu III. - IV. ktg z nakladanjem izkopanega materiala na kamion in odvozom na deponijo na razdaljo do 10 km. Kategorija raščenega terena ocenjena glede na izkušnje pri sorodnih in podobnih delih na tem območju. | m3
| a) od tega 95 % strojnega izkopa | m3 | 18 | 0 | 0
| b) 5 % ročnega izkopa | m3 | 2 | 0 | 0
2. | Ročni izkop ob obstoječih podzemnih inštalacijah, na mestih prevezav, križanj in približevanj. Izkop v zemljini III. do IV. ktg z odlaganjem odkopanega materiala na rob izkopa za kasnejšo porabo.
|  | m3 | 1 | 0 | 0
3. | Strojno - ročno planiranje in utrjevanje dna jarka s točnostjo +- 3 cm po predvidenem padcu (planum).
|  | m2 | 84 | 0 | 0
4. | Črpanje vode iz gradbene jame v času gradnje.
|  | ur | 8 | 0 | 0
| SKUPAJ ZEMELJSKA DELA: |  |  |  | 0
IV. | ZASIPI, ZGORNJI USTROJ | EM | KOLIČINA | CENA | VREDNOST
1. | Izdelava peščene podlage - posteljice cevovoda z vgradnjo peska granulacije 0-4 mm. Peščena podlaga se izvede v projektiranem naklonu in v debelini 10 cm pod cevmi.
|  | m1 | 10.5 | 0 | 0
2. | Zasutje kanala toplovoda po položenih ceveh vročevoda s peskom granulacije 0-4 mm. Zasip se vrši do višine 25 cm nad položenimi cevmi vročevoda. Vgrajevanje peska je pazljivo in vključuje tudi vmesno zapolnitev vmesnega prostora med obema cevema.
|  | m1 | 36 | 0 | 0
3. | Zasip kanala z zemljino (dovod iz deponije z nakupom) III. do IV. Ktg s sprotnim planiranjem in utrjevanjem po plasteh (nepovozne površine).
|  | m3 | 5 | 0 | 0
| SKUPAJ ZASIPI, ZGORNJI USTROJ: |  |  |  | 0
V. | BETONSKA DELA | EM | KOLIČINA | CENA | VREDNOST
1. | Izdelava betonskega jaška 1200x1200x1500, z, bet. dnom iz C16/20 ter tipskim l.ž. rešetko. - LTŽ povozni rešetka 800x800 m 400kN
|  | kompl | 3 | 0 | 0
2. | Izdelava 15 cm AB pregradnje stene okrog toplovodnih cevi v kineti, vključno z opažanjem, zahtevnim armiranjem in betoniranjem z betonom C25/30.
|  | kompl | 1 | 0 | 0
3. | Izdelava razbremenilne AB plošče 15 cm vključno z opažanjem armaturo Q 283, zahtevnim armiranjem in betoniranjem z betonom C25/30. Dimenzija 1,6 x 0,5 m
|  | kompl | 64 | 0 | 0
| SKUPAJ BETONSKA DELA: |  |  |  | 0
| SKUPAJ GRADBENA DELA |  |  |  | 0

## REKAPITULACIJA_GPI
OPOMBA: V enotnih cenah morajo biti vključeni vsi stroški ureditve in organizacije gradbišča, postavitev gradbiščnih kontejnerjev, začasnih deponij, stroški elektrike in vode ter stroški povezani z zagotavljanjem in izvajanjem skupnih ukrepov za zagotavljanje varnosti in zdravja na gradbišču.
T.2.4 PRIKAZ CELOTNE INVESTICIJE
| I. ETAPA | II. ETAPA | SKUPAJ
Cesta G2-106/0264 | 3360 | 7800 | 11160
Pločnik in Lokalna cesta | 700 | 2000 | 2700
Kanalizacija | 240 | 240 | 480
Cestna razsvetljava | 300 | 660 | 960
NN in SN omrežje | 360 | 360 | 720
Telekomunikacije | 360 | 360 | 720
Skupaj | 5320 | 11420 | 16740
22% DDV | 1170.4 | 2512.4 | 3682.8
Skupaj z DDV | 6490.4 | 13932.4 | 20422.8
| Skupaj brez DDV | 22% DDV | Skupaj z DDV
Cesta G2-106/0264 | 11160 | 2455.2 | 13615.2
Pločnik in Lokalna cesta | 2700 | 594 | 3294
Kanalizacija | 480 | 105.6 | 585.6
Cestna razsvetljava | 960 | 211.2 | 1171.2
NN in SN omrežje | 720 | 158.4 | 878.4
Telekomunikacije | 720 | 158.4 | 878.4
Skupaj | 16740 | 3682.8 | 20422.8

## Cesta_1. ETAPA
P-2018/33
Projekt : | Ureditev državne ceste med semaforiziranima križiščema pri zdravstvenem domu Kočevje in centrom mesta Kočevje na glavni cesti G2-106/0264 Kočevje Livold, od km 1+923.00 do km 2+221.00
Predračun: |  |  | Cesta G2-106/0264 1. ETAPA
REKAPITULACIJA - GRADBENI DEL
1.0 | PREDDELA |  |  |  |  | 2000
2.0 | ZEMELJSKA DELA IN TEMELJENJE |  |  |  |  | 0
3.0 | VOZIŠČNE KONSTRUKCIJE |  |  |  |  | 0
4.0 | ODVODNJAVANJE |  |  |  |  | 0
6.0 | OPREMA CEST |  |  |  |  | 0
7.0 | TUJE STORITVE |  |  |  |  | 1360
|  |  | Skupaj |  |  | 3360
|  |  | DDV 22% |  |  | 739.2
|  |  | Skupaj z DDV |  |  | 4099.2
1. Preddela
Šifra | Opis dela | Enota mere | Količina |  | Cena | Skupaj
OPOMBA: PRI VSEH POSTAVKAH PREDDELA JE POTREBNO V ENOTNI CENI UPOŠTEVATI PRENOS, TRANSPORT ODVEČNEGA MATERIALA NA USTREZNO DEPONIJO TER STROŠEK DEPONIJE IN PLAČILOM TAKS!
1.1 Geodetska dela
11 121 | Obnova in zavarovanje zakoličbe osi trase ostale javne ceste v ravninskem terenu | km | 0.035 |  | 0 | 0
11 221 | Postavitev in zavarovanje prečnega profila ostale javne ceste v ravninskem terenu | kos | 2 |  | 0 | 0
11 631 | Zakoličba višine in položaja točke na terenu/objektu | kos | 20 |  | 0 | 0
11 701 | Identifikacija ter označba obstoječih komunalnih vodov | m1 | 105 |  | 0 | 0
1 Čiščenje terena
1.2.2 Odstranitev prometne signalizacije in opreme
12 211 | Demontaža prometnega znaka na enem podstavku | kos | 2 |  | 0 | 0
1.2.3 Porušitev in odstranitev voziščnih konstrukcij
12 323 | Porušitev in odstranitev asfaltne plasti v debelini nad 10 cm. Vključno z odvozom na stalno deponijo in ostalimi stroški deponiranja. | m2 | 225 |  | 0 | 0
12 372 | Rezkanje in odvoz asfaltne krovne plasti v debelini 4 do 7 cm. Vključno z odvozom na stalno deponijo in ostalimi stroški deponiranja. | m2 | 5 |  | 0 | 0
12 383 | Rezanje asfaltne plasti s talno diamantno žago, debele 11 do 15 cm | m1 | 10 |  |  | 0
1.3 Ostala preddela
1.3.1 Omejitve prometa
13 111 | Postavitev, vzdrževanje in odstranitev cestne zapore, izvedba elaborata cestne zapore in pridobitev dovoljenja za zaporo ter vsi stroški vezani na zaporo. (Ocenjena vrednost na podlagi izdelanega elaborata prometne zapore je 7.000,00 €). Obračun zapore se bo izvedel po dejanskih stroških. Zapora velja za celotno traso in za vsa dela dogovorjena s pogodbo. | kpl | 1 |  | 2000 | 2000
[5 empty] | SKUPAJ: | 2000
2. Zemeljska dela in temeljenje
Šifra | Opis dela | Enota mere | Količina |  | Cena | Skupaj
OPOMBA: PRI VSEH POSTAVKAH ZEMELJSKA DELA JE POTREBNO V ENOTNI CENI UPOŠTEVATI PRENOS, TRANSPORT ODVEČNEGA MATERIALA NA USTREZNO DEPONIJO TER STROŠEK DEPONIJE IN PLAČILOM TAKS!
2.1 Izkopi
21 224 | Široki izkop zemljine – 3. kategorije – strojno z nakladanjem | m3 | 206.4 |  | 0 | 0
21 243 | Široki izkop mehke kamnine – 4. kategorije z nakladanjem | m3 | 38.7 |  | 0 | 0
21 253 | Široki izkop trde kamnine – 5. kategorije z nakladanjem | m3 | 12.9 |  | 0 | 0
21 324 | Izkop vezljive zemljine/zrnate kamnine – 3. kategorije za temelje, kanalske rove, prepuste, jaške in drenaže, širine do 1,0 m in globine do 2,0 m – strojno, planiranje dna ročno | m3 | 19 |  | 0 | 0
21 410 | Ročni izkop ob obstoječih podzemnih inštalacijah, na mestih približevanj. Izkop v zemlji III. do IV.ktg z odlaganjem odkopanega materiala na gradbiščno deponijo. Obračun za 1m3. | m3 | 3 |  | 0 | 0
2.2 Planum temeljnih tal
22 112 | Ureditev planuma temeljnih tal vezljive zemljine – 3. kategorije | m2 | 339.15 |  | 0 | 0
23 313 | Dobava in vgraditev geotekstilije za ločilno plast, (Tmin = 16 KN/m, ɛmin = 30%, Fp = 2000 N) | m2 | 339 | 1.4 | 0 | 0
2.4 Nasipi, zasipi, klini, posteljica in glinasti naboj
24 110 | Izdelava peščenega obsipa cevi do 30 cm nad temenom s peskom granulacije 8 - 16 mm. Obsip cevi izvajati v slojih po 15 cm, istočasno na obeh straneh cevi ter paziti, da se cev ne premakne iz ležišča. Utrditev po SPP do 95% trdnosti, če ni drugače predpisano. Vključno z vsemi spremljajočimi deli, transporti in dobavo materiala. | m3 | 5.04 | 25 | 0 | 0
24 477 | Izdelava posteljice iz drobljenih kamnitih zrn v debelini min. 50 cm, vključno z dobavo materiala | m3 | 135 |  | 0 | 0
[5 empty] | SKUPAJ: | 0
3. Voziščne konstrukcije
Šifra | Opis dela | Enota mere | Količina |  | Cena | Skupaj
3.1.1 | Nevezane nosilne plasti
31 132 | Izdelava nevezane nosilne plasti enakomerno zrnatega drobljenca iz kamnine v debelini 20 do 30 cm, vključno z dobavo materiala ter priprava zgornjega planuma | m3 | 92 |  | 0 | 0
3.1.4-6 | Asfaltne nosilne plasti
31 544 | Izdelava nosilne plasti bituminizirane zmesi AC 22 base B 50/70 A2, Z4 v debelini 8 cm | m2 | 255 |  | 0 | 0
31 761 | Izdelava vezne plasti bituminizirane zmesi AC 22 bin B 50/70 A2, Z4 v debelini 7 cm | m2 | 255 |  | 0 | 0
3.2.4 Vezane obrabne in zaporne plasti – površinske prevleke
32 497 | Pobrizg s bitumensko emulzijo 0,31 do 0,50 kg/m2 | m2 | 20 |  | 0 | 0
3.2.6 Asfaltne obrabne in zaporne plasti – drobirji z bitumenskom mastiksom –
Stone mastic asphalt (SMA)
32 663 | Izdelava obrabne in zaporne plasti bitumizirane zmesi SMA 11 PmB 45/80-65 A3 v debelini 4,0 cm | m2 | 255 |  | 0 | 0
[5 empty] | SKUPAJ: | 0
4. Odvodnjavanje
Šifra | Opis dela | Enota mere | Količina |  | Cena | Skupaj
4. 2 Globinsko odvodnjavanje - drenaže
42 134 | Izdelava vzdolžne in prečne drenaže, globoke do 1,0 m, vključno s podložno peščeno posteljico deb. 10cm, z gibljivimi plastičnimi cevmi premera 16 cm | m1 | 76 |  | 0 | 0
42 313 | Zasip cevne drenaže z zmesjo kamnitih zrn, obvito z geosintetikom, z 0,21 do 0,4 m3/m1 | m1 | 76 |  | 0 | 0
4.3 Globinsko odvodnjavanje - kanalizacija
43 162 | Izdelava in dobava kanalizacije iz cevi iz PVC-gladke (min. temenska togost SN8), vključno s podložno peščeno posteljico deb. 10cm, premera 20 cm, v globini do 1,0 m | m1 | 12 |  | 0 | 0
43 282 | Obbetoniranje cevi za kanalizacijo s cementnim betonom C 12/15, po detajlu iz načrta, premera 20 cm | m1 | 12 |  | 0 | 0
43 831 | Preskus tesnosti cevi premera do 20 cm | m1 | 12 |  | 0 | 0
4.4 Jaški
44 334 | Izdelava in dobava jaška iz umetnih mas, krožnega prereza s premerom 50 cm, globokega 2,0 do 2,5 m, vključno z vsemi deli in materiali | kos | 2 |  | 0 | 0
44 797 | Preskus tesnosti jaška premera do 50 cm | kos | 2 |  | 0 | 0
44 975 | Dobava in vgraditev pokrova iz duktilne litine v obliki robnika z nosilnostjo 250 kN, vtok ob robniku po detajlu (kot na primer Livar artikel 708 ali CMC tip Selecta 500T) | kos | 2 |  | 0 | 0
[5 empty] | SKUPAJ: | 0
6. Oprema cest
Šifra | Opis dela | Enota mere | Količina |  | Cena | Skupaj
6.1. Pokončna oprema cest
61 121 | Izdelava temelja iz cementnega betona C 12/15, globine 80 cm, premera 20 cm, z vsemi deli in materiali (točne dimenzije poda izvajalec prometnih znakov) | kos | 1 |  | 0 | 0
61 215 | Dobava in vgraditev stebrička za prometni znak iz vroče cinkane jeklene cevi s premerom 64 mm, dolge 2500 mm | kos | 1 |  | 0 | 0
61 722 | Dobava in pritrditev prometnega znaka, podloga iz aluminijaste pločevine, znak z odsevno folijo RA 1, velikost od 0,11 do 0,20 m2 | kos | 2 |  | 0 | 0
6.2. Označbe na voziščih
62 433 | Izdelava debeloslojne vzdolžne označbe na vozišču z plastiko z vmešanimi drobci / kroglicami stekla, vključno 250 g/m2 dodatnega posipa z drobci stekla, strojno, debelina plasti 3 mm, širina črte 15 cm | m1 | 105 |  | 0 | 0
62 445 | Izdelava debeloslojne prečne in ostalih označb na vozišču z plastiko z vmešanimi drobci / kroglicami stekla, vključno 200 g/m2 dodatnega posipa z drobci stekla, strojno, debelina plasti 3 mm, posamezna površina označbe m2 (zaporne ploskve, prehod za pešce…) | m2 | 18 |  | 0 | 0
62 422 | Izdelava debeloslojne označbe na vozišču z rdečo barvo, širina črte 20 cm z vsemi deli in materiali | m1 | 7 |  | 0 | 0
[5 empty] | SKUPAJ: | 0
7. Tuje storitve
Šifra | Opis dela | Enota mere | Količina |  | Cena | Skupaj
79 311 | Projektantski nadzor | ur | 16 |  | 60 | 960
79 312 | Nadzor upravljalcev komunalnih vodov | ur | 8 |  | 50 | 400
79 514 | Izdelava projektne dokumentacije za projekt izvedenih del | kos | 1 |  | 0 | 0
79 515 | Geodetski posnetek izvedenega stanja po predpisih geodetske stroke in navodilih upravljavca z vpisom, objektov, komunalnih vodov, naprav in BCP v uradne evidence | kos | 1 |  | 0 | 0
79 555 | Pred začetkom gradnje preveriti izhodiščno točko, ter zakoličiti projektirane objekte ob prisotnosti odgovornega projektanta projekta, ter geodeta tega projekta. | ur | 4 | 40.5 | 0 | 0
[5 empty] | SKUPAJ: | 1360

## Cesta_2. ETAPA
P-2018/33
Projekt : | Ureditev državne ceste med semaforiziranima križiščema pri zdravstvenem domu Kočevje in centrom mesta Kočevje na glavni cesti G2-106/0264 Kočevje Livold, od km 1+923.00 do km 2+221.00
Predračun: |  | Cesta G2-106/0264 2. ETAPA
REKAPITULACIJA - GRADBENI DEL
1.0 | PREDDELA |  |  |  |  | 5000
2.0 | ZEMELJSKA DELA IN TEMELJENJE |  |  |  |  | 0
3.0 | VOZIŠČNE KONSTRUKCIJE |  |  |  |  | 0
4.0 | ODVODNJAVANJE |  |  |  |  | 0
5.0 | GRADBENA IN OBRTNIŠKA DELA |  |  |  |  | 0
6.0 | OPREMA CEST |  |  |  |  | 0
7.0 | TUJE STORITVE |  |  |  |  | 2800
|  | Skupaj |  |  |  | 7800
|  | DDV 22% |  |  |  | 1716
|  | Skupaj z DDV |  |  |  | 9516
1. Preddela
Šifra | Opis dela | Enota mere | Količina |  | Cena | Skupaj
OPOMBA: PRI VSEH POSTAVKAH PREDDELA JE POTREBNO V ENOTNI CENI UPOŠTEVATI PRENOS, TRANSPORT ODVEČNEGA MATERIALA NA USTREZNO DEPONIJO TER STROŠEK DEPONIJE IN PLAČILOM TAKS!
1.1 Geodetska dela
11 121 | Obnova in zavarovanje zakoličbe osi trase ostale javne ceste v ravninskem terenu | km | 0.115 |  | 0 | 0
11 221 | Postavitev in zavarovanje prečnega profila ostale javne ceste v ravninskem terenu | kos | 6 |  | 0 | 0
11 631 | Zakoličba višine in položaja točke na terenu/objektu | kos | 50 |  | 0 | 0
11 701 | Identifikacija ter označba obstoječih komunalnih vodov | m1 | 450 |  | 0 | 0
1 Čiščenje terena
1.1.1 Odstranitev grmovja, dreves, vej in panjev
12 131 | Odstranitev grmovja in dreves z debli premera do 10 cm ter vej na redko porasli površini - ročno. Vključno z odvozom na stalno deponijo in ostalimi stroški deponiranja. | m2 | 15 |  | 0 | 0
1.2.2 Odstranitev prometne signalizacije in opreme
12 211 | Demontaža prometnega znaka na enem podstavku | kos | 3 |  | 0 | 0
12 212 | Demontaža prometnega znaka na dveh podstavkih | kos | 1 |  | 0 | 0
12 222 | Demontaža obvestilne table s površino do 1,1 do 3 m2, kompletno z temeljem in nosilno konstrukcijo, z vsemi deli in materiali. Znak se skladišči in na novo vgradi skupaj z novim temeljem. | kos | 1 |  | 0 | 0
1.2.3 Porušitev in odstranitev voziščnih konstrukcij
12 323 | Porušitev in odstranitev asfaltne plasti v debelini nad 10 cm. Vključno z odvozom na stalno deponijo in ostalimi stroški deponiranja. | m2 | 765 |  | 0 | 0
12 372 | Rezkanje in odvoz asfaltne krovne plasti v debelini 4 do 7 cm. Vključno z odvozom na stalno deponijo in ostalimi stroški deponiranja. | m2 | 45 |  | 0 | 0
12 383 | Rezanje asfaltne plasti s talno diamantno žago, debele 11 do 15 cm | m1 | 55 |  | 0 | 0
12 391 | Porušitev in odstranitev robnika iz cementnega betona. Vključno z odvozom na stalno deponijo in ostalimi stroški deponiranja. | m1 | 55 |  | 0 | 0
1.3 Ostala preddela
1.3.1 Omejitve prometa
13 111 | Postavitev, vzdrževanje in odstranitev cestne zapore, izvedba elaborata cestne zapore in pridobitev dovoljenja za zaporo ter vsi stroški vezani na zaporo. (Ocenjena vrednost na podlagi izdelanega elaborata prometne zapore je 7.000,00 €). Obračun zapore se bo izvedel po dejanskih stroških. Zapora velja za celotno traso in za vsa dela dogovorjena s pogodbo. | kpl | 1 |  | 5000 | 5000
[5 empty] | SKUPAJ: | 5000
2. Zemeljska dela in temeljenje
Šifra | Opis dela | Enota mere | Količina |  | Cena | Skupaj
OPOMBA: PRI VSEH POSTAVKAH ZEMELJSKA DELA JE POTREBNO V ENOTNI CENI UPOŠTEVATI PRENOS, TRANSPORT ODVEČNEGA MATERIALA NA USTREZNO DEPONIJO TER STROŠEK DEPONIJE!
2.1 Izkopi
21 224 | Široki izkop zemljine – 3. kategorije – strojno z nakladanjem | m3 | 718.4 |  | 0 | 0
21 243 | Široki izkop mehke kamnine – 4. kategorije z nakladanjem | m3 | 134.7 |  | 0 | 0
21 253 | Široki izkop trde kamnine – 5. kategorije z nakladanjem | m3 | 44.9 |  | 0 | 0
21 324 | Izkop vezljive zemljine/zrnate kamnine – 3. kategorije za temelje, kanalske rove, prepuste, jaške in drenaže, širine do 1,0 m in globine do 2,0 m – strojno, planiranje dna ročno | m3 | 55.4 |  | 0 | 0
21 410 | Ročni izkop ob obstoječih podzemnih inštalacijah, na mestih približevanj. Izkop v zemlji III. do IV.ktg z odlaganjem odkopanega materiala na gradbiščno deponijo. Obračun za 1m3. | m3 | 10 |  | 0 | 0
2.2 Planum temeljnih tal
22 112 | Ureditev planuma temeljnih tal vezljive zemljine – 3. kategorije | m2 | 1030.75 |  | 0 | 0
23 313 | Dobava in vgraditev geotekstilije za ločilno plast, (Tmin = 16 KN/m, ɛmin = 30%, Fp = 2000 N) | m2 | 1030.75 | 1.4 | 0 | 0
2.4 Nasipi, zasipi, klini, posteljica in glinasti naboj
24 110 | Izdelava peščenega obsipa cevi do 30 cm nad temenom s peskom granulacije 8 - 16 mm. Obsip cevi izvajati v slojih po 15 cm, istočasno na obeh straneh cevi ter paziti, da se cev ne premakne iz ležišča. Utrditev po SPP do 95% trdnosti, če ni drugače predpisano. Vključno z vsemi spremljajočimi deli, transporti in dobavo materiala. | m3 | 15.12 | 25 | 0 | 0
24 477 | Izdelava posteljice iz drobljenih kamnitih zrn v debelini min. 50 cm, vključno z dobavo materiala | m3 | 646 |  | 0 | 0
2.5 Brežine in zelenice
25 121 | Humuziranje brežine z valjanjem, v debelini do 20 cm - ročno | m2 | 4 |  | 0 | 0
25 122 | Humuziranje brežine z valjanjem, v debelini do 20 cm - strojno | m2 | 36 |  | 0 | 0
25 151 | Doplačilo za zatravitev s semenom | m2 | 40 |  | 0 | 0
[5 empty] | SKUPAJ: | 0
3. Voziščne konstrukcije
Šifra | Opis dela | Enota mere | Količina |  | Cena | Skupaj
3.1.1 | Nevezane nosilne plasti
31 132 | Izdelava nevezane nosilne plasti enakomerno zrnatega drobljenca iz kamnine v debelini 20 do 30 cm, vključno z dobavo materiala ter priprava zgornjega planuma | m3 | 469 |  | 0 | 0
3.1.4-6 | Asfaltne nosilne plasti
31 544 | Izdelava nosilne plasti bituminizirane zmesi AC 22 base B 50/70 A2, Z4 v debelini 8 cm | m2 | 786 |  | 0 | 0
31 761 | Izdelava vezne plasti bituminizirane zmesi AC 22 bin B 50/70 A2, Z4 v debelini 7 cm | m2 | 786 |  | 0 | 0
3.2.4 Vezane obrabne in zaporne plasti – površinske prevleke
32 497 | Pobrizg s bitumensko emulzijo 0,31 do 0,50 kg/m2 | m2 | 50 |  | 0 | 0
3.2.6 Asfaltne obrabne in zaporne plasti – drobirji z bitumenskom mastiksom –
Stone mastic asphalt (SMA)
32 663 | Izdelava obrabne in zaporne plasti bitumizirane zmesi SMA 11 PmB 45/80-65 A3 v debelini 4,0 cm | m2 | 791 |  | 0 | 0
[5 empty] | SKUPAJ: | 0
4. Odvodnjavanje
Šifra | Opis dela | Enota mere | Količina |  | Cena | Skupaj
4. 2 Globinsko odvodnjavanje - drenaže
42 134 | Izdelava vzdolžne in prečne drenaže, globoke do 1,0 m, vključno s podložno peščeno posteljico deb. 10cm, z gibljivimi plastičnimi cevmi premera 16 cm | m1 | 207 |  | 0 | 0
42 144 | Izdelava in dobava vzdolžne in prečne drenaže, globoke do 1,0 m, vključno s podložno peščeno posteljico deb. 10cm, s trdimi plastičnimi cevmi premera 20 cm (DK) | m1 | 34 |  | 0 | 0
42 313 | Zasip cevne drenaže z zmesjo kamnitih zrn, obvito z geosintetikom, z 0,21 do 0,4 m3/m1 | m1 | 241 |  | 0 | 0
4.3 Globinsko odvodnjavanje - kanalizacija
43 162 | Izdelava in dobava kanalizacije iz cevi iz PVC-gladke (min. temenska togost SN8), vključno s podložno peščeno posteljico deb. 10cm, premera 20 cm, v globini do 1,0 m | m1 | 28 |  | 0 | 0
43 163 | Izdelava in dobava kanalizacije iz cevi iz PVC-gladke (min. temenska togost SN8), vključno s podložno peščeno posteljico deb. 10cm, premera 25 cm, v globini do 1,0 m | m1 | 8 |  | 0 | 0
43 282 | Obbetoniranje cevi za kanalizacijo s cementnim betonom C 12/15, po detajlu iz načrta, premera 20 cm | m1 | 28 |  | 0 | 0
43 2834 | Obbetoniranje cevi za kanalizacijo s cementnim betonom C 12/15, po detajlu iz načrta, premera 25 cm | m1 | 8 |  | 0 | 0
43 831 | Preskus tesnosti cevi premera do 20 cm | m1 | 28 |  | 0 | 0
43 832 | Preskus tesnosti cevi premera 21 do 50 cm | m1 | 8 |  | 0 | 0
4.4 Jaški
44 333 | Izdelava in dobava jaška iz umetnih mas, krožnega prereza s premerom 50 cm, globokega 1,5 do 2,0 m, vključno z vsemi deli in materiali | kos | 1 |  | 0 | 0
44 334 | Izdelava in dobava jaška iz umetnih mas, krožnega prereza s premerom 50 cm, globokega 2,0 do 2,5 m, vključno z vsemi deli in materiali | kos | 6 |  | 0 | 0
44 364 | Izdelava in dobava jaška iz umetnih mas, krožnega prereza s premerom 80 cm, globokega 2,0 do 2,5 m, vključno z vsemi deli in materiali | kos | 2 |  | 0 | 0
44 797 | Preskus tesnosti jaška premera do 50 cm | kos | 7 |  | 0 | 0
44 798 | Preskus tesnosti jaška premera 60 do 80 cm | kos | 2 |  | 0 | 0
44 972 | Dobava in vgraditev pokrova iz duktilne litine z nosilnostjo 400 kN, krožnega prereza s premerom 600 mm | kos | 1 |  | 0 | 0
44 975 | Dobava in vgraditev pokrova iz duktilne litine v obliki robnika z nosilnostjo 250 kN, vtok ob robniku po detajlu (kot na primer Livar artikel 708 ali CMC tip Selecta 500T) | kos | 8 |  | 0 | 0
[5 empty] | SKUPAJ: | 0
5. Gradbena in obrtniška dela
Šifra | Opis dela | Enota mere | Količina |  | Cena | Skupaj
5.10 Razno
510 005 | Prilagoditev obstoječega jaška novi niveleti ureditve. Rušenje obstoječega venca ter pokrova jaška, niveletno prilagoditev višine jaška, izdelava novega venca ter vgraditev novega pokrova jaška. Z nadzorom upravljavca komunalnega voda. Vključno z vsemi deli in materiali. | kos | 5 |  | 0 | 0
[5 empty] | SKUPAJ: | 0
6. Oprema cest
Šifra | Opis dela | Enota mere | Količina |  | Cena | Skupaj
6.1. Pokončna oprema cest
61 121 | Izdelava temelja iz cementnega betona C 12/15, globine 80 cm, premera 20 cm, z vsemi deli in materiali (točne dimenzije poda izvajalec prometnih znakov) | kos | 5 |  | 0 | 0
61 215 | Dobava in vgraditev stebrička za prometni znak iz vroče cinkane jeklene cevi s premerom 64 mm, dolge 2500 mm | kos | 2 |  | 0 | 0
61 218 | Dobava in vgraditev stebrička za prometni znak iz vroče cinkane jeklene cevi s premerom 64 mm, dolge 4000 mm | kos | 3 |  | 0 | 0
61 652 | Dobava in pritrditev okroglega prometnega znaka, podloga iz aluminijaste pločevine, znak z odsevno folijo RA 3, premera 600 mm | kos | 1 |  | 0 | 0
61 723 | Dobava in pritrditev prometnega znaka, podloga iz aluminijaste pločevine, znak z odsevno folijo RA 1, velikost od 0,21 do 0,40 m2 | kos | 1 |  | 0 | 0
61 727 | Dobava in pritrditev nosilne konstrukcije prometnega znaka na drog cestne razsvetljave | kos | 1 |  | 0 | 0
63 571 | Dobava in vgraditev cestnega ogledala, ki mora imeti konveksno odsevno površino, na kateri ob spremembah temperature ne sme prihajati do pretiranega rosenja. | kos | 4 |  | 0 | 0
6.2. Označbe na voziščih
62 433 | Izdelava debeloslojne vzdolžne označbe na vozišču z plastiko z vmešanimi drobci / kroglicami stekla, vključno 250 g/m2 dodatnega posipa z drobci stekla, strojno, debelina plasti 3 mm, širina črte 15 cm | m1 | 345 |  | 0 | 0
62 437 | Izdelava debeloslojne prečne označbe na vozišču z plastiko z vmešanimi drobci / kroglicami stekla, vključno 200 g/m2 dodatnega posipa z drobci stekla, strojno, debelina plasti 3 mm, širina črte 50 cm | m1 | 7 |  | 0 | 0
62 445 | Izdelava debeloslojne prečne in ostalih označb na vozišču z plastiko z vmešanimi drobci / kroglicami stekla, vključno 200 g/m2 dodatnega posipa z drobci stekla, strojno, debelina plasti 3 mm, posamezna površina označbe m2 (zaporne ploskve, prehod za pešce…) | m2 | 32 |  | 0 | 0
62 539 | Izdelava debeloslojne talne označbe na vozišču z plastiko v beli barvi (označba Sharrow), z vsemi deli in materiali | kos | 3 |  | 0 | 0
[5 empty] | SKUPAJ: | 0
7. Tuje storitve
Šifra | Opis dela | Enota mere | Količina |  | Cena | Skupaj
79 311 | Projektantski nadzor | ur | 30 |  | 60 | 1800
79 312 | Nadzor upravljalcev komunalnih vodov | ur | 20 |  | 50 | 1000
79 514 | Izdelava projektne dokumentacije za projekt izvedenih del | kos | 1 |  | 0 | 0
79 515 | Geodetski posnetek izvedenega stanja po predpisih geodetske stroke in navodilih upravljavca z vpisom, objektov, komunalnih vodov, naprav in BCP v uradne evidence | kos | 1 |  | 0 | 0
79 420 | Izdelava poročila o pregledu stavb ob rekonstrukciji ceste s strani pooblaščene inštitucije. Poročilo vključuje predhodni ogled stanja objektov v bližini gradnje, »monitoring« med gradnjo z vso foto in ostalo dokumentacijo ter končno poročilo. | kos | 1 |  | 0 | 0
79 555 | Pred začetkom gradnje preveriti izhodiščno točko, ter zakoličiti projektirane objekte ob prisotnosti odgovornega projektanta projekta, ter geodeta tega projekta. | ur | 12 |  | 0 | 0
[5 empty] | SKUPAJ: | 2800

## Pločnik + LC_1. ETAPA
P-2018/33
Projekt : | Ureditev državne ceste med semaforiziranima križiščema pri zdravstvenem domu Kočevje in centrom mesta Kočevje na glavni cesti G2-106/0264 Kočevje Livold, od km 1+923.00 do km 2+221.00
Predračun: |  |  | Pločnik + LC 1.ETAPA
REKAPITULACIJA - GRADBENI DEL
1.0 | PREDDELA |  |  |  |  | 0
2.0 | ZEMELJSKA DELA IN TEMELJENJE |  |  |  |  | 0
3.0 | VOZIŠČNE KONSTRUKCIJE |  |  |  |  | 0
5.0 | GRADBENA IN OBRTNIŠKA DELA |  |  |  |  | 0
6.0 | OPREMA CEST |  |  |  |  | 0
7.0 | TUJE STORITVE |  |  |  |  | 700
|  |  | Skupaj |  |  | 700
|  |  | DDV 22% |  |  | 154
|  |  | Skupaj z DDV |  |  | 854
1. Preddela
Šifra | Opis dela | Enota mere | Količina |  | Cena | Skupaj
OPOMBA: PRI VSEH POSTAVKAH PREDDELA JE POTREBNO V ENOTNI CENI UPOŠTEVATI PRENOS, TRANSPORT ODVEČNEGA MATERIALA NA USTREZNO DEPONIJO TER STROŠEK DEPONIJE IN PLAČILOM TAKS!
1.1 Geodetska dela
11 121 | Obnova in zavarovanje zakoličbe osi trase v ravninskem terenu | km | 0.035 |  | 0 | 0
11 221 | Postavitev in zavarovanje prečnega profila ostale javne ceste v ravninskem terenu | kos | 2 |  | 0 | 0
11 631 | Zakoličba višine in položaja točke na terenu/objektu | kos | 10 |  | 0 | 0
11 701 | Identifikacija ter označba obstoječih komunalnih vodov | m1 | 165 |  | 0 | 0
1 Čiščenje terena
1.1.1 Odstranitev grmovja, dreves, vej in panjev
12 131 | Odstranitev grmovja in dreves z debli premera do 10 cm ter vej na redko porasli površini - ročno. Vključno z odvozom na stalno deponijo in ostalimi stroški deponiranja. | m2 | 8.5 |  | 0 | 0
1.2.3 Porušitev in odstranitev voziščnih konstrukcij
12 322 | Porušitev in odstranitev asfaltne plasti v debelini 4 do 10 cm. Vključno z odvozom na stalno deponijo in ostalimi stroški deponiranja. | m2 | 122 |  | 0 | 0
12 342 | Porušitev in odstranitev tlakovanega vozišča iz kock s stranico 4 do 10 cm. Vključno z odvozom na stalno deponijo in ostalimi stroški deponiranja. | m2 | 62 |  | 0 | 0
12 382 | Rezanje asfaltne plasti s talno diamantno žago, debele 6 do 10 cm. | m1 | 5 |  | 0 | 0
12 391 | Porušitev in odstranitev robnika iz cementnega betona. Vključno z odvozom na stalno deponijo in ostalimi stroški deponiranja. | m1 | 145 |  | 0 | 0
[5 empty] | SKUPAJ: | 0
2. Zemeljska dela in temeljenje
Šifra | Opis dela | Enota mere | Količina |  | Cena | Skupaj
OPOMBA: PRI VSEH POSTAVKAH ZEMELJSKA DELA JE POTREBNO V ENOTNI CENI UPOŠTEVATI PRENOS, TRANSPORT ODVEČNEGA MATERIALA NA USTREZNO DEPONIJO TER STROŠEK DEPONIJE!
2.1 Izkopi
21 111 | Površinski izkop plodne zemljine – 1. kategorije – ročno | m3 | 0.25 |  | 0 | 0
21 112 | Površinski izkop plodne zemljine – 1. kategorije – strojno z odrivom do 50 m | m3 | 4.75 |  | 0 | 0
21 224 | Široki izkop zemljine – 3. kategorije – strojno z nakladanjem | m3 | 171.2 |  | 0 | 0
21 243 | Široki izkop mehke kamnine – 4. kategorije z nakladanjem | m3 | 32.1 |  | 0 | 0
21 253 | Široki izkop trde kamnine – 5. kategorije z nakladanjem | m3 | 10.7 |  | 0 | 0
21 410 | Ročni izkop ob obstoječih podzemnih inštalacijah, na mestih približevanj. Izkop v zemlji III. do IV.ktg z odlaganjem odkopanega materiala na gradbiščno deponijo. Obračun za 1m3. | m3 | 2 |  | 0 | 0
2.2 Planum temeljnih tal
22 112 | Ureditev planuma temeljnih tal vezljive zemljine – 3. kategorije | m2 | 334 |  | 0 | 0
23 313 | Dobava in vgraditev geotekstilije za ločilno plast, (Tmin = 16 KN/m, ɛmin = 30%, Fp = 2000 N) | m2 | 334 | 1.4 | 0 | 0
2.4 Nasipi, zasipi, klini, posteljica in glinasti naboj
24 473 | Izdelava posteljice iz drobljenih kamnitih zrn v debelini min. 30 cm, vključno z dobavo materiala | m3 | 56 |  | 0 | 0
24 477 | Izdelava posteljice iz drobljenih kamnitih zrn v debelini min. 50 cm, vključno z dobavo materiala | m3 | 63 |  | 0 | 0
2.5 Brežine in zelenice
25 121 | Humuziranje brežine z valjanjem, v debelini do 20 cm - ročno | m2 | 33 |  | 0 | 0
25 151 | Doplačilo za zatravitev s semenom | m2 | 33 |  | 0 | 0
[5 empty] | SKUPAJ: | 0
3. Voziščne konstrukcije
Šifra | Opis dela | Enota mere | Količina |  | Cena | Skupaj
3.1.1 | Nevezane nosilne plasti
31 132 | Izdelava nevezane nosilne plasti enakomerno zrnatega drobljenca iz kamnine v debelini 20 do 30 cm, vključno z dobavo materiala ter priprava zgornjega planuma | m3 | 156 |  | 0 | 0
3.1.4-6 | Asfaltne nosilne plasti
31 451 | Izdelava nosilne plasti bituminizirane zmesi AC 16 base B 50/70 A4 v debelini 4 cm (mešana površina za kolesarje in pešce) | m2 | 145 |  | 0 | 0
31 642 | Izdelava nosilne plasti bituminizirane zmesi AC 32 base B 50/70 A3 v debelini 8 cm (priključki JP) | m2 | 103 |  | 0 | 0
3.2.2 Vezane asfaltne obrabne in zaporne plasti ľ bitumenski betoni
32 251 | Izdelava obrabne in zaporne plasti bituminizirane zmesi AC 8 surf B 70/100 A5 v debelini 2,5 cm (mešana površina za kolesarje in pešce) | m2 | 145 |  | 0 | 0
3.2.4 Vezane obrabne in zaporne plasti – površinske prevleke
32 497 | Pobrizg s bitumensko emulzijo 0,31 do 0,50 kg/m2 | m2 | 5 |  | 0 | 0
3.2.6 Asfaltne obrabne in zaporne plasti – drobirji z bitumenskom mastiksom –
Stone mastic asphalt (SMA)
32 663 | Izdelava obrabne in zaporne plasti bitumizirane zmesi SMA 11 PmB 45/80-65 A3 v debelini 4,0 cm (priključki JP) | m2 | 106 |  | 0 | 0
3.3 Vezane nosilne in obrabne plasti ľ cementni betoni
33 333 | Posteljica iz suhe mešanice peska in cementa v debelini 5 cm | m2 | 5 |  | 0 | 0
33 340 | Izdelava večzrnatega drenažnega betona C 12/15 iz zmesi zrn iz kamnin v debelini 25 cm | m2 | 6 |  | 0 | 0
3.4 Tlakovane obrabne plasti
34 311 | Izdelava obrabne plasti iz tlakovcev iz cementnega betona deb 7-10 cm, stiki zapolnjeni s cementnim betonom z vsemi deli in materiali | m2 | 4 |  | 0 | 0
34 313 | Dobava in vgradnja betonske opozorilne taktilne plošče dim 30/30/8, bele, z nanosom protiprašne emulzije; stiki zaliti s trajnoelastično zmesjo. (OPOMBA: plošče morajo biti skladne s standardom SIST ISO 21542:2016;) Vključno z nosilno posteljico iz suhe mešanice peska in cementa 5cm ter s položenem večzrnati drenažni beton C 12/15 iz zmesi zrn iz kamnin v debelini 25 cm Z vsemi deli in materiali. | m2 | 8.5 |  | 0 | 0
3.5 Robni elementi vozišč
3.5.2 Robniki
35 253 | Dobava in vgraditev dvignjenega rezanega robnika iz naravnega kamna (granit) z brušenim robom, prereza 15/25 cm. | m1 | 85 |  | 0 | 0
35 262 | Dobava in vgraditev pogreznjenega rezanega robnika iz naravnega kamna (granit) z brušenim robom, prereza 15/25 cm. | m1 | 17 |  | 0 | 0
34 290 | Doplačilo za zavojne robnike | m1 | 15 |  | 0 | 0
3.5.3 Obrobe
35 313 | Izdelava obrobe iz malih tlakovcev iz naravnega kamna (granit) velikosti 10 cm/10 cm /10 cm | m1 | 70 |  | 0 | 0
3.6 Bankina
36 132 | Izdelava bankine iz drobljenca, široke 0,50 do 0,75 m (material upoštevan pod postavko 31 132) | m2 | 35 |  | 0 | 0
[5 empty] | SKUPAJ: | 0
5. Gradbena in obrtniška dela
Šifra | Opis dela | Enota mere | Količina |  | Cena | Skupaj
510 005 | Prilagoditev obstoječega jaška novi niveleti ureditve. Rušenje obstoječega venca ter pokrova jaška, niveletno prilagoditev višine jaška, izdelava novega venca ter vgraditev novega pokrova jaška. Z nadzorom upravljavca komunalnega voda. Vključno z vsemi deli in materiali. | kos | 3 |  | 0 | 0
[5 empty] | SKUPAJ: | 0
6. Oprema cest
Šifra | Opis dela | Enota mere | Količina |  | Cena | Skupaj
6.1. Pokončna oprema cest
61 121 | Izdelava temelja iz cementnega betona C 12/15, globine 80 cm, premera 20 cm, z vsemi deli in materiali (točne dimenzije poda izvajalec prometnih znakov) | kos | 1 |  | 0 | 0
61 218 | Dobava in vgraditev stebrička za prometni znak iz vroče cinkane jeklene cevi s premerom 64 mm, dolge 4000 mm | kos | 1 |  | 0 | 0
61 541 | Dobava in pritrditev kvadratnega prometnega znaka, podloga iz aluminijaste pločevine, znak z odsevno folijo RA 1, dolžina stranice a = 600 mm | kos | 1 |  | 0 | 0
61 642 | Dobava in pritrditev okroglega prometnega znaka, podloga iz aluminijaste pločevine, znak z odsevno folijo RA 2, premera 600 mm | kos | 1 |  | 0 | 0
61 727 | Dobava in vgraditev nosilnega ogrodja za prometni znak iz vroče cinkane jeklene cevi na zid objekta z vsemi deli in materiali | kos | 1 |  | 0 | 0
6.6. Druga prometna oprema cest
66 113 | Izdelava rastlinskega pasu iz grmovnic, 3 sadika/m1 (ligustra) | m1 | 5 |  | 0 | 0
[5 empty] | SKUPAJ: | 0
7. Tuje storitve
Šifra | Opis dela | Enota mere | Količina |  | Cena | Skupaj
79 311 | Projektantski nadzor | ur | 5 |  | 60 | 300
79 312 | Nadzor upravljalcev komunalnih vodov | ur | 8 |  | 50 | 400
79 514 | Izdelava projektne dokumentacije za projekt izvedenih del | kos | 1 |  | 0 | 0
79 515 | Geodetski posnetek izvedenega stanja po predpisih geodetske stroke in navodilih upravljavca z vpisom, objektov, komunalnih vodov, naprav in BCP v uradne evidence | kos | 1 |  | 0 | 0
79 555 | Pred začetkom gradnje preveriti izhodiščno točko, ter zakoličiti projektirane objekte ob prisotnosti odgovornega projektanta projekta, ter geodeta tega projekta. | ur | 4 |  | 0 | 0
[5 empty] | SKUPAJ: | 700

## Pločnik + LC_2. ETAPA
P-2018/33
Projekt : | Ureditev državne ceste med semaforiziranima križiščema pri zdravstvenem domu Kočevje in centrom mesta Kočevje na glavni cesti G2-106/0264 Kočevje Livold, od km 1+923.00 do km 2+221.00
Predračun: |  |  | Pločnik + LC 2.ETAPA
REKAPITULACIJA - GRADBENI DEL
1.0 | PREDDELA |  |  |  |  | 0
2.0 | ZEMELJSKA DELA IN TEMELJENJE |  |  |  |  | 0
3.0 | VOZIŠČNE KONSTRUKCIJE |  |  |  |  | 0
4.0 | ODVODNJAVANJE |  |  |  |  | 0
5.0 | GRADBENA IN OBRTNIŠKA DELA |  |  |  |  | 0
6.0 | OPREMA CEST |  |  |  |  | 0
7.0 | TUJE STORITVE |  |  |  |  | 2000
|  |  | Skupaj |  |  | 2000
|  |  | DDV 22% |  |  | 440
|  |  | Skupaj z DDV |  |  | 2440
1. Preddela
Šifra | Opis dela | Enota mere | Količina |  | Cena | Skupaj
OPOMBA: PRI VSEH POSTAVKAH PREDDELA JE POTREBNO V ENOTNI CENI UPOŠTEVATI PRENOS, TRANSPORT ODVEČNEGA MATERIALA NA USTREZNO DEPONIJO TER STROŠEK DEPONIJE IN PLAČILOM TAKS!
1.1 Geodetska dela
11 121 | Obnova in zavarovanje zakoličbe osi trase v ravninskem terenu | km | 0.115 |  | 0 | 0
11 221 | Postavitev in zavarovanje prečnega profila ostale javne ceste v ravninskem terenu | kos | 6 |  | 0 | 0
11 631 | Zakoličba višine in položaja točke na terenu/objektu | kos | 25 |  | 0 | 0
11 701 | Identifikacija ter označba obstoječih komunalnih vodov | m1 | 180 |  | 0 | 0
1 Čiščenje terena
1.1.1 Odstranitev grmovja, dreves, vej in panjev
12 131 | Odstranitev grmovja in dreves z debli premera do 10 cm ter vej na redko porasli površini - ročno. Vključno z odvozom na stalno deponijo in ostalimi stroški deponiranja. | m2 | 85 |  | 0 | 0
1.2.2 Odstranitev prometne signalizacije in opreme
12 261 | Demontaža stebrička z vsemi deli in materiali | kos | 2 |  | 0 | 0
1.2.3 Porušitev in odstranitev voziščnih konstrukcij
12 322 | Porušitev in odstranitev asfaltne plasti v debelini 4 do 10 cm. Vključno z odvozom na stalno deponijo in ostalimi stroški deponiranja. | m2 | 615 |  | 0 | 0
12 342 | Porušitev in odstranitev tlakovanega vozišča iz kock s stranico 4 do 10 cm. Vključno z odvozom na stalno deponijo in ostalimi stroški deponiranja. | m2 | 218 |  | 0 | 0
12 382 | Rezanje asfaltne plasti s talno diamantno žago, debele 6 do 10 cm. | m1 | 20 |  | 0 | 0
12 391 | Porušitev in odstranitev robnika iz cementnega betona. Vključno z odvozom na stalno deponijo in ostalimi stroški deponiranja. | m1 | 235 |  | 0 | 0
[5 empty] | SKUPAJ: | 0
2. Zemeljska dela in temeljenje
Šifra | Opis dela | Enota mere | Količina |  | Cena | Skupaj
OPOMBA: PRI VSEH POSTAVKAH ZEMELJSKA DELA JE POTREBNO V ENOTNI CENI UPOŠTEVATI PRENOS, TRANSPORT ODVEČNEGA MATERIALA NA USTREZNO DEPONIJO TER STROŠEK DEPONIJE!
2.1 Izkopi
21 111 | Površinski izkop plodne zemljine – 1. kategorije – ročno | m3 | 0.75 |  | 0 | 0
21 112 | Površinski izkop plodne zemljine – 1. kategorije – strojno z odrivom do 50 m | m3 | 14.25 |  | 0 | 0
21 224 | Široki izkop zemljine – 3. kategorije – strojno z nakladanjem | m3 | 580.8 |  | 0 | 0
21 243 | Široki izkop mehke kamnine – 4. kategorije z nakladanjem | m3 | 108.9 |  | 0 | 0
21 253 | Široki izkop trde kamnine – 5. kategorije z nakladanjem | m3 | 36.3 |  | 0 | 0
21 410 | Ročni izkop ob obstoječih podzemnih inštalacijah, na mestih približevanj. Izkop v zemlji III. do IV.ktg z odlaganjem odkopanega materiala na gradbiščno deponijo. Obračun za 1m3. | m3 | 5 |  | 0 | 0
2.2 Planum temeljnih tal
22 112 | Ureditev planuma temeljnih tal vezljive zemljine – 3. kategorije | m2 | 1159.2 |  | 0 | 0
23 313 | Dobava in vgraditev geotekstilije za ločilno plast, (Tmin = 16 KN/m, ɛmin = 30%, Fp = 2000 N) | m2 | 1159.2 | 1.4 | 0 | 0
2.4 Nasipi, zasipi, klini, posteljica in glinasti naboj
24 473 | Izdelava posteljice iz drobljenih kamnitih zrn v debelini min. 30 cm, vključno z dobavo materiala | m3 | 221 |  | 0 | 0
24 477 | Izdelava posteljice iz drobljenih kamnitih zrn v debelini min. 50 cm, vključno z dobavo materiala | m3 | 247 |  | 0 | 0
2.5 Brežine in zelenice
25 121 | Humuziranje brežine z valjanjem, v debelini do 20 cm - ročno | m2 | 5.5 |  | 0 | 0
25 122 | Humuziranje brežine z valjanjem, v debelini do 20 cm - strojno | m2 | 49.5 |  | 0 | 0
25 151 | Doplačilo za zatravitev s semenom | m2 | 55 |  | 0 | 0
[5 empty] | SKUPAJ: | 0
3. Voziščne konstrukcije
Šifra | Opis dela | Enota mere | Količina |  | Cena | Skupaj
3.1.1 | Nevezane nosilne plasti
31 132 | Izdelava nevezane nosilne plasti enakomerno zrnatega drobljenca iz kamnine v debelini 20 do 30 cm, vključno z dobavo materiala ter priprava zgornjega planuma | m3 | 315 |  | 0 | 0
3.1.4-6 | Asfaltne nosilne plasti
31 451 | Izdelava nosilne plasti bituminizirane zmesi AC 16 base B 50/70 A4 v debelini 4 cm (mešana površina za kolesarje in pešce) | m2 | 554 |  | 0 | 0
31 642 | Izdelava nosilne plasti bituminizirane zmesi AC 32 base B 50/70 A3 v debelini 8 cm (priključki JP) | m2 | 412 |  | 0 | 0
3.2.2 Vezane asfaltne obrabne in zaporne plasti ľ bitumenski betoni
32 251 | Izdelava obrabne in zaporne plasti bituminizirane zmesi AC 8 surf B 70/100 A5 v debelini 2,5 cm (mešana površina za kolesarje in pešce) | m2 | 554 |  | 0 | 0
3.2.4 Vezane obrabne in zaporne plasti – površinske prevleke
32 497 | Pobrizg s bitumensko emulzijo 0,31 do 0,50 kg/m2 | m2 | 20 |  | 0 | 0
3.2.6 Asfaltne obrabne in zaporne plasti – drobirji z bitumenskom mastiksom –
Stone mastic asphalt (SMA)
32 663 | Izdelava obrabne in zaporne plasti bitumizirane zmesi SMA 11 PmB 45/80-65 A3 v debelini 4,0 cm (priključki JP) | m2 | 412 |  | 0 | 0
3.3 Vezane nosilne in obrabne plasti ľ cementni betoni
33 333 | Posteljica iz suhe mešanice peska in cementa v debelini 5 cm | m2 | 12 |  | 0 | 0
33 340 | Izdelava večzrnatega drenažnega betona C 12/15 iz zmesi zrn iz kamnin v debelini 25 cm | m2 | 14 |  | 0 | 0
3.4 Tlakovane obrabne plasti
34 311 | Izdelava obrabne plasti iz tlakovcev iz cementnega betona deb 7-10 cm, stiki zapolnjeni s cementnim betonom z vsemi deli in materiali | m2 | 10 |  | 0 | 0
34 313 | Dobava in vgradnja betonske opozorilne taktilne plošče dim 30/30/8, bele, z nanosom protiprašne emulzije; stiki zaliti s trajnoelastično zmesjo. (OPOMBA: plošče morajo biti skladne s standardom SIST ISO 21542:2016;) Vključno z nosilno posteljico iz suhe mešanice peska in cementa 5cm ter s položenem večzrnati drenažni beton C 12/15 iz zmesi zrn iz kamnin v debelini 25 cm Z vsemi deli in materiali. | m2 | 21 |  | 0 | 0
3.5 Robni elementi vozišč
3.5.2 Robniki
35 253 | Dobava in vgraditev dvignjenega rezanega robnika iz naravnega kamna (granit) z brušenim robom, prereza 15/25 cm. | m1 | 167 |  | 0 | 0
35 262 | Dobava in vgraditev pogreznjenega rezanega robnika iz naravnega kamna (granit) z brušenim robom, prereza 15/25 cm. | m1 | 89 |  | 0 | 0
34 290 | Doplačilo za zavojne robnike | m1 | 35 |  | 0 | 0
3.5.3 Obrobe
35 313 | Izdelava obrobe iz malih tlakovcev iz naravnega kamna (granit) velikosti 10 cm/10 cm /10 cm | m1 | 192 |  | 0 | 0
3.6 Bankina
36 132 | Izdelava bankine iz drobljenca, široke 0,50 do 0,75 m (material upoštevan pod postavko 31 132) | m2 | 142 |  | 0 | 0
[5 empty] | SKUPAJ: | 0
4. Odvodnjavanje
Šifra | Opis dela | Enota mere | Količina |  | Cena | Skupaj
4. 2 Globinsko odvodnjavanje - drenaže
42 144 | Izdelava in dobava vzdolžne in prečne drenaže, globoke do 1,0 m, vključno s podložno peščeno posteljico deb. 10cm, s trdimi plastičnimi cevmi premera 20 cm (DK) | m1 | 24 |  | 0 | 0
42 313 | Zasip cevne drenaže z zmesjo kamnitih zrn, obvito z geosintetikom, z 0,21 do 0,4 m3/m1 | m1 | 24 |  | 0 | 0
4.4 Jaški
44 334 | Izdelava in dobava jaška iz umetnih mas, krožnega prereza s premerom 50 cm, globokega 2,0 do 2,5 m, vključno z vsemi deli in materiali | kos | 3 |  | 0 | 0
44 797 | Preskus tesnosti jaška premera do 50 cm | kos | 3 |  | 0 | 0
44 972 | Dobava in vgraditev pokrova iz duktilne litine z nosilnostjo 400 kN, krožnega prereza s premerom 600 mm | kos | 1 |  | 0 | 0
44 975 | Dobava in vgraditev pokrova iz duktilne litine v obliki robnika z nosilnostjo 250 kN, vtok ob robniku po detajlu (kot na primer Livar artikel 708 ali CMC tip Selecta 500T) | kos | 2 |  | 0 | 0
[5 empty] | SKUPAJ: | 0
5. Gradbena in obrtniška dela
Šifra | Opis dela | Enota mere | Količina |  | Cena | Skupaj
5.9 | Hidroizolacije
59 996 | Izdelava stika med obstoječo fasado objekta ter novo urejenimi površinami, kompletno z čiščenjem odkopane stene z ureditvijo premaza, hidroizolacije, zaščita hidroizolacije ter ureditvijo zaključnega sloja fasade. (vključno z vsemi deli in materiali) | m2 | 165 |  | 0 | 0
5.10 Razno
510 005 | Prilagoditev obstoječega jaška novi niveleti ureditve. Rušenje obstoječega venca ter pokrova jaška, niveletno prilagoditev višine jaška, izdelava novega venca ter vgraditev novega pokrova jaška. Z nadzorom upravljavca komunalnega voda. Vključno z vsemi deli in materiali. | kos | 5 |  | 0 | 0
510 011 | Dobava materiala in izdelava betonskega zidu ob objektu do 0,50m nad terenom, skupaj s potrebnim izkopom zemlje III. ktg., izdelan iz betona C25/30, armaturo, opaži ter ostalimi pomožnimi deli, materiali in prenosi. Obvezen nadzor statika. | m1 | 4 |  | 0 | 0
[5 empty] | SKUPAJ: | 0
6. Oprema cest
Šifra | Opis dela | Enota mere | Količina |  | Cena | Skupaj
6.1. Pokončna oprema cest
61 121 | Izdelava temelja iz cementnega betona C 12/15, globine 80 cm, premera 20 cm, z vsemi deli in materiali (točne dimenzije poda izvajalec prometnih znakov) | kos | 2 |  | 0 | 0
61 218 | Dobava in vgraditev stebrička za prometni znak iz vroče cinkane jeklene cevi s premerom 64 mm, dolge 4000 mm | kos | 2 |  | 0 | 0
61 550 | Dobava in pritrditev okroglega prometnega znaka, podloga iz aluminijaste pločevine, znak z odsevno folijo RA 1, premera 400 mm | kos | 2 |  | 0 | 0
6.2. Označbe na voziščih
62 121 | Izdelava vzdolžne označbe na vozišču z dvokomponentno belo barvo, vključno 250 g/m2 posipa z drobci / kroglicami stekla, strojno, debelina plasti suhe snovi 250 mikronm, širina črte 10 cm | m1 | 15 |  | 0 | 0
62 432 | Izdelava debeloslojne vzdolžne označbe na vozišču z plastiko z vmešanimi drobci / kroglicami stekla, vključno 250 g/m2 dodatnega posipa z drobci stekla, strojno, debelina plasti 3 mm, širina črte 12 cm | m1 | 5 |  | 0 | 0
62 437 | Izdelava debeloslojne prečne označbe na vozišču z plastiko z vmešanimi drobci / kroglicami stekla, vključno 200 g/m2 dodatnega posipa z drobci stekla, strojno, debelina plasti 3 mm, širina črte 50 cm | m1 | 7 |  | 0 | 0
62 445 | Izdelava debeloslojne prečne in ostalih označb na vozišču z plastiko z vmešanimi drobci / kroglicami stekla, vključno 200 g/m2 dodatnega posipa z drobci stekla, strojno, debelina plasti 3 mm, posamezna površina označbe m2 (zaporne ploskve, prehod za pešce…) | m2 | 32 |  | 0 | 0
| Izdelava označbe na vozišču z belo barvo, Silhueta kolesa, pešca, puščice... z vsemi deli in materiali | kom | 6 |  | 0 | 0
6.6. Druga prometna oprema cest
66 113 | Izdelava rastlinskega pasu iz grmovnic, 3 sadika/m1 (ligustra) | m1 | 35 |  | 0 | 0
[5 empty] | SKUPAJ: | 0
7. Tuje storitve
Šifra | Opis dela | Enota mere | Količina |  | Cena | Skupaj
79 311 | Projektantski nadzor | ur | 20 |  | 60 | 1200
79 312 | Nadzor upravljalcev komunalnih vodov | ur | 16 |  | 50 | 800
79 514 | Izdelava projektne dokumentacije za projekt izvedenih del | kos | 1 |  | 0 | 0
79 515 | Geodetski posnetek izvedenega stanja po predpisih geodetske stroke in navodilih upravljavca z vpisom, objektov, komunalnih vodov, naprav in BCP v uradne evidence | kos | 1 |  | 0 | 0
79 555 | Pred začetkom gradnje preveriti izhodiščno točko, ter zakoličiti projektirane objekte ob prisotnosti odgovornega projektanta projekta, ter geodeta tega projekta. | ur | 8 | 40.5 | 0 | 0
[5 empty] | SKUPAJ: | 2000

## KANALIAZCIJA
| objekt: | Ureditev državne ceste med semaforiziranima
križiščema pri zdravstvenem domu Kočevje in
centrom mesta Kočevje na glavni cesti
G2-106/0264 Kočevje Livold, od km 1+923.00 do
km 2+221.00
| lokacija : | Kočevje-Roška cesta
| investitor: | Občina Kočevje
Ljubljanska cesta 26, 1330 Kočevje
REKAPITULACIJA STROŠKOV - kanalizacija
KANAL F1 |  |  |  |  | 120 | €
KANAL M1 |  |  |  |  | 120 | €
KANAL M2 |  |  |  |  | 240 | €
SKUPAJ brez DDV |  |  |  |  | 480 | €
DDV (22%) |  |  |  |  | 105.6 | €
SKUPAJ z DDV |  |  |  |  | 585.6 | €
| objekt: | Ureditev državne ceste med semaforiziranima
križiščema pri zdravstvenem domu Kočevje in
centrom mesta Kočevje na glavni cesti
G2-106/0264 Kočevje Livold, od km 1+923.00 do
km 2+221.00
| kanal : | KANAL F1
| lokacija : | Kočevje-Roška cesta
| investitor: | Občina Kočevje
Ljubljanska cesta 26, 1330 Kočevje
REKAPITULACIJA:
A | GRADBENA DELA
01. | PRIPRAVLJALNA IN ZAKLJUČNA DELA |  |  |  | 120
02. | ZEMELJSKA DELA |  |  |  | 0
03. | KRIŽANJA Z OSTALIMI KOMUNALNIMI VODI |  |  |  | 0
| SKUPAJ |  |  |  | 120
Novo mesto, maj 2019
Opomba 1:
Pri posameznih delih naveden izraz gradbiščna deponija pojmuje deponijo za katero poskrbi izvajalec del sam. Pri tem so zajeti vsi potrebni prevozi, prenosi, nakladanja in razkladanja od gradbišča do gradbiščne deponije.
Opomba 2:
Sestavni del projektanskega popisa del so tudi tehnično poročilo, elaborati in vse grafične priloge projekta, v katerem so posamezne postavke in dela podrobneje opisana.
Opomba 3:
Kategorizacija zemljin in kamnin je povzeta po tabeli 2.1, dopolnil splošnih in tehničnih pogojev za zemeljska dela in temeljenje (DDC 2001, IV. Knjiga), zemljine in kamnine so razvrščene v kategoriji od I. do V.
Opomba 4:
V projektantskem popisu del so v zemeljskih delih izkopi jarkov ločeni po globinah od 0-2m, 2-4m in 4-6m. Pri tem so količine izkopov in izvedba mišljeni tako, da pomeni navedba območja globine le del izkopa v tem ombočju globine v določenem profilu kanala. Če je na primer globina jarka v nekem profilu 2,4m se izkop kalkulira ločeno za območje globine od 0m do 2m in ločeno za območje globine od 2m do 4m.
Opomba 5:
Izdela se skupni projekt izvedenih del (PID) in skupni varnostni načrt za celoten projekt, vrednost izdelave le teh pa je razdeljena po popisih za vsak kanal posebej, v postavki 01.070 oz. 01.080.
Opomba 6:
Pri vseh postavkah v popisih del so mišljeni tudi vsi potrebni transporti, dobava vseh materialov in vse ostale potrebne storitve, ki so potrebne za realizacijo postavke, razen če ni v sami postavki natančno drugače navedeno.
Opomba 7:
Kanalizacija je zajeta v popisu projektne dokumentacije Ureditev krožnega križišča "Zdravstveni dom" na G2-106/0264, RT-917/3602 in LC 171051 v centru Kočevja, št. proj. 231/21, izdelal S-TEC d.o.o, Obrtniška cesta 14, Trbovlje.
Opomba 8:
Na odseku kjer kanal poteka v območju nove ureditve državne ceste G2-106/0264 Kočevje - Livold, od km 1+923 do km 2+221, se izkop za kanal vrši po izvršenem grobem planumu temeljnih tal za cesto in hodnik za pešce; izvedba nove nosilne plasti in asfaltiranje pločnika in ceste je upoštevano v popisu del v Načrtu gradbeništva, št. C-2018/33, v sklopu tega projekta.
Opomba 9:
Varnostni načrt za celotno projektno dokumentacijo je izdel LERO Lešnjak, varstvo pri delu, d.o.o., Šentjernej, v sklopu te projektne dokumentacije. V sklopu varnostnega načrta je upoštevana tudi ureditev delovnega platoja (kot npr. postavitev ograje, table, kontejnerjev...).
Opomba 10:
Elaborat zapore ceste za celotno projektno dokumentacijo oz. izdelava le tega je upoštevana v popisu del za cesto v Načrtu gradbeništva - cesta, v sklopu te projektne dokumentacije.
Šifra | Opis dela | Enota mere | Količina | Cena | Skupaj
A. | GRADBENA DELA
01. | PRIPRAVLJALNA IN ZAKLJUČNA DELA
01.010 | Zakoličenje osi kanalizacije z zavarovanjem osi, oznako revizijskih jaškov. | m1 | 46 | 0 | 0
01.030 | Identifikacija obstoječih podzemnih instalacij in komunalnih vodov s strani pooblaščenih predstavnikov upravljavcev instalacij z oznako križanj; | kom | 3 | 0 | 0
01.040 | Postavitev gradbenih profilov na vzpostavljeno os trase cevovoda ter določitev nivoja za merjenje globine izkopa in polaganje cevovoda | kom | 3 | 0 | 0
01.042 | Geodetski posnetek izvedenega cevovoda po predpisih geodetske stroke in navodilih upravljavca. | m | 46 | 0 | 0
01.043 | Vpis komunalnih vodov in naprav v uradne evidence | m | 46 | 0 | 0
01.060 | Izvajanje projektantskega nadzora | ur | 2 | 60 | 120
01.070 | Izdelava projekta izvedenih del; v skladu z ZGO-1B, pravilnikom o podrobnejši vsebini projektne dokumentacije in navodilih upravljavca kanalizacije. | m | 46 | 0 | 0
| SKUPAJ PRIPRAVLJALNA IN ZAKLJUČNA DELA |  |  |  | 120
02. | ZEMELJSKA DELA
OPOMBA: PRI VSEH POSTAVKAH ZEMELJSKA DELA JE POTREBNO V ENOTNI CENI UPOŠTEVATI PRENOS, TRANSPORT ODVEČNEGA MATERIALA NA USTREZNO DEPONIJO TER STROŠEK DEPONIJE!
02.030 | Ročni izkop ob obstoječih podzemnih inštalacijah, na mestih prevezav, križanj in približevanj. Izkop v zemlji III. ktg z odlaganjem odkopanega materiala na gradbiščno deponijo. Obračun za 1m3. | m3 | 2.4 | 0 | 0
02.040 | Kombiniran izkop jarkov, globine izkopa 0-2 m z navpičnimi stranicami izkopa (razpiranje jarkov) pod kotom 90° in odlaganjem izkopanega materiala na gradbiščno deponijo. Obračun za 1m3.
| Izkop v zemlji III. ktg, ocena 75 % izkopa | m3 | 87.2184 | 0 | 0
| Izkop v zemlji IV.ktg, ocena 20 % izkopa | m3 | 23.8982 | 0 | 0
| Izkop v zemlji V.ktg, ocena 5 % izkopa | m3 | 5.9746 | 0 | 0
02.050 | Kombiniran izkop jarkov, globine izkopa 2 do 4m z navpičnimi stranicami izkopa (razpiranje jarkov) pod kotom 90° in odlaganjem izkopanega materiala na gradbiščno deponijo. Obračun za 1m3.
| Izkop v zemlji III. ktg, ocena 40 % izkopa | m3 | 48.0686 | 0 | 0
| Izkop v zemlji IV.ktg, ocena 40 % izkopa | m3 | 48.0686 | 0 | 0
| Izkop v zemlji V.ktg, ocena 20 % izkopa | m3 | 24.0343 | 0 | 0
02.065a | Izvedba razpiranja jarkov za kanalizacijo; (na trasi med jaški F1-1 in F1-3 je upoštevana kvadratura ene stranice izkopa, kvadratura druge stranice je upoštevana pri popisu del za meteorni kanal M1, ki se ga izvede sočasno in vzporedno s fekalnim kanalom F1, na trasi med jaški F1-3 in FJ1 pa je upoštevana kvadratura obeh stranic izkopa skupaj) | m2 | 299.44 | 0 | 0
02.070 | Urejanje planuma spodnjega ustroja izkopa ter planiranje s točnostjo do +/-3 cm po projektiranem naklonu. | m2 | 25.3368 | 0 | 0
02.080 | Izdelava temeljne plasti posteljice iz enozrnate frakcije granulacije 8-16 mm, s planiranjem in strojnim utrjevanjem do 95% po standardnem Proctorjevem postopku. Debelina posteljice po utrjevanju mora biti minimalno 10 cm + 0,1 DN. Da bi dosegli zahtevani nosilni kot, najmanj 90° do 120°, je potrebno podlago zbiti. Natančnost izdelave posteljice je do +/- 1cm. | m3 | 16.4124 | 0 | 0
02.090 | Izdelava peščenega obsipa cevi do 30 cm nad temenom s peskom granulacije 8 - 16 mm. Obsip cevi izvajati v slojih po 15 cm, istočasno na obeh straneh cevi ter paziti, da se cev ne premakne iz ležišča. Utrditev po SPP do 95% trdnosti, če ni drugače predpisano. Vključno z vsemi spremljajočimi deli, transporti in dobavo materiala. | m3 | 37.3968 | 0 | 0
02.100 | Zasip jarka s kamnolomskim materialom (frakcije 0-63 mm) po končanih montažnih delih, z nabijanjem v plasteh po 20cm, zbitost min. 95% po SPP, težka komprimacijska sredstva uporabiti šele 1m nad temenom cevi. Pod asfaltnimi in makadamskimi površinami! | m3 | 152.5896 | 0 | 0
02.120b | Ponovna izvedba posteljice na voznih površinah predvidenih cest, iz že prej vgrajenega in ob izkopu za kanal odstranjenega kamnitega materiala (zmrzlinsko odpornega), v debelini 50 cm pod voziščem državne ceste v območju urejanja, debelini 40 cm pod voziščem lokalne ceste v območju urejanja oz. 30 cm pod površino za pešce in kolesarje ob državni cesti, z utrjevanjem do predpisane zbitosti. | m3 | 28.296 | 0 | 0
02.180 | Črpanje vode iz gradbene jame v času gradnje, vključno z vsemi potrebnimi deli in pripravo črpalnih mest. Gradbena jama mora biti v času gradnje suha. | ur | 1 | 0 | 0
| SKUPAJ ZEMELJSKA DELA: |  |  |  | 0
03. | KRIŽANJA Z OSTALIMI KOMUNALNIMI VODI
03.005 | Izvedba križanja kanalizacijske cevi s komunalnimi vodi (vodovod, elektrika...), vključno z zaščitno cevjo za komunalni vod, zasipom in s sprotnim utrjevanjem v slojih po 20 cm. | kom | 3 | 0 | 0
| SKUPAJ KRIŽANJA Z OSTALIMI KOMUNALNIMI VODI |  |  |  | 0
| objekt: | Ureditev državne ceste med semaforiziranima
križiščema pri zdravstvenem domu Kočevje in
centrom mesta Kočevje na glavni cesti
G2-106/0264 Kočevje Livold, od km 1+923.00 do
km 2+221.00
| kanal : | KANAL M1
| lokacija : | Kočevje-Roška cesta
| investitor: | Občina Kočevje
Ljubljanska cesta 26, 1330 Kočevje
REKAPITULACIJA:
A | GRADBENA DELA
01. | PRIPRAVLJALNA IN ZAKLJUČNA DELA |  |  |  | 120
02. | ZEMELJSKA DELA |  |  |  | 0
03. | KRIŽANJA Z OSTALIMI KOMUNALNIMI VODI |  |  |  | 0
| SKUPAJ |  |  |  | 120
Novo mesto, maj 2019
Opomba 1:
Pri posameznih delih naveden izraz gradbiščna deponija pojmuje deponijo za katero poskrbi izvajalec del sam. Pri tem so zajeti vsi potrebni prevozi, prenosi, nakladanja in razkladanja od gradbišča do gradbiščne deponije.
Opomba 2:
Sestavni del projektanskega popisa del so tudi tehnično poročilo, elaborati in vse grafične priloge projekta, v katerem so posamezne postavke in dela podrobneje opisana.
Opomba 3:
Kategorizacija zemljin in kamnin je povzeta po tabeli 2.1, dopolnil splošnih in tehničnih pogojev za zemeljska dela in temeljenje (DDC 2001, IV. Knjiga), zemljine in kamnine so razvrščene v kategoriji od I. do V.
Opomba 4:
V projektantskem popisu del so v zemeljskih delih izkopi jarkov ločeni po globinah od 0-2m, 2-4m in 4-6m. Pri tem so količine izkopov in izvedba mišljeni tako, da pomeni navedba območja globine le del izkopa v tem ombočju globine v določenem profilu kanala. Če je na primer globina jarka v nekem profilu 2,4m se izkop kalkulira ločeno za območje globine od 0m do 2m in ločeno za območje globine od 2m do 4m.
Opomba 5:
Izdela se skupni projekt izvedenih del (PID) in skupni varnostni načrt za celoten projekt, vrednost izdelave le teh pa je razdeljena po popisih za vsak kanal posebej, v postavki 01.070 oz. 01.080.
Opomba 6:
Pri vseh postavkah v popisih del so mišljeni tudi vsi potrebni transporti, dobava vseh materialov in vse ostale potrebne storitve, ki so potrebne za realizacijo postavke, razen če ni v sami postavki natančno drugače navedeno.
Opomba 7:
Kanalizacija je zajeta v popisu projektne dokumentacije Ureditev krožnega križišča "Zdravstveni dom" na G2-106/0264, RT-917/3602 in LC 171051 v centru Kočevja, št. proj. 231/21, izdelal S-TEC d.o.o, Obrtniška cesta 14, Trbovlje.
Opomba 8:
Na odseku kjer kanal poteka v območju nove ureditve državne ceste G2-106/0264 Kočevje - Livold, od km 1+923 do km 2+221, se izkop za kanal vrši po izvršenem grobem planumu temeljnih tal za cesto in hodnik za pešce; izvedba nove nosilne plasti in asfaltiranje pločnika in ceste je upoštevano v popisu del v Načrtu gradbeništva, št. C-2018/33, v sklopu tega projekta.
Opomba 9:
Varnostni načrt za celotno projektno dokumentacijo je izdel LERO Lešnjak, varstvo pri delu, d.o.o., Šentjernej, v sklopu te projektne dokumentacije. V sklopu varnostnega načrta je upoštevana tudi ureditev delovnega platoja (kot npr. postavitev ograje, table, kontejnerjev...).
Opomba 10:
Elaborat zapore ceste za celotno projektno dokumentacijo oz. izdelava le tega je upoštevana v popisu del za cesto v Načrtu gradbeništva - cesta, v sklopu te projektne dokumentacije.
Šifra | Opis dela | Enota mere | Količina | Cena | Skupaj
A. | GRADBENA DELA
01. | PRIPRAVLJALNA IN ZAKLJUČNA DELA
01.010 | Zakoličenje osi kanalizacije z zavarovanjem osi, oznako revizijskih jaškov. | m1 | 46 | 0 | 0
01.030 | Identifikacija obstoječih podzemnih instalacij in komunalnih vodov s strani pooblaščenih predstavnikov upravljavcev instalacij z oznako križanj; | kom | 2 | 0 | 0
01.040 | Postavitev gradbenih profilov na vzpostavljeno os trase cevovoda ter določitev nivoja za merjenje globine izkopa in polaganje cevovoda | kom | 3 | 0 | 0
01.042 | Geodetski posnetek izvedenega cevovoda po predpisih geodetske stroke in navodilih upravljavca. | m | 46 | 0 | 0
01.043 | Vpis komunalnih vodov in naprav v uradne evidence | m | 46 | 0 | 0
01.060 | Izvajanje projektantskega nadzora | ur | 2 | 60 | 120
01.070 | Izdelava projekta izvedenih del; v skladu z ZGO-1B, pravilnikom o podrobnejši vsebini projektne dokumentacije in navodilih upravljavca kanalizacije. | m | 46 | 0 | 0
| SKUPAJ PRIPRAVLJALNA IN ZAKLJUČNA DELA |  |  |  | 120
02. | ZEMELJSKA DELA
OPOMBA: PRI VSEH POSTAVKAH ZEMELJSKA DELA JE POTREBNO V ENOTNI CENI UPOŠTEVATI PRENOS, TRANSPORT ODVEČNEGA MATERIALA NA USTREZNO DEPONIJO TER STROŠEK DEPONIJE!
02.030 | Ročni izkop ob obstoječih podzemnih inštalacijah, na mestih prevezav, križanj in približevanj. Izkop v zemlji III. ktg z odlaganjem odkopanega materiala na gradbiščno deponijo. Obračun za 1m3. | m3 | 1.6 | 0 | 0
02.040 | Kombiniran izkop jarkov, globine izkopa 0-2 m z navpičnimi stranicami izkopa (razpiranje jarkov) pod kotom 90° in odlaganjem izkopanega materiala na gradbiščno deponijo. Obračun za 1m3.
| Izkop v zemlji III. ktg, ocena 75 % izkopa | m3 | 116.147 | 0 | 0
| Izkop v zemlji IV.ktg, ocena 20 % izkopa | m3 | 31.3992 | 0 | 0
| Izkop v zemlji V.ktg, ocena 5 % izkopa | m3 | 7.8498 | 0 | 0
02.050 | Kombiniran izkop jarkov, globine izkopa 2 do 4m z navpičnimi stranicami izkopa (razpiranje jarkov) pod kotom 90° in odlaganjem izkopanega materiala na gradbiščno deponijo. Obračun za 1m3.
| Izkop v zemlji III. ktg, ocena 40 % izkopa | m3 | 63.671 | 0 | 0
| Izkop v zemlji IV.ktg, ocena 40 % izkopa | m3 | 63.671 | 0 | 0
| Izkop v zemlji V.ktg, ocena 20 % izkopa | m3 | 31.8355 | 0 | 0
02.065a | Izvedba razpiranja jarkov za kanalizacijo; (na trasi med jaški M1-1 in M1-3 je upoštevana kvadratura ene stranice izkopa, kvadratura druge stranice je upoštevana pri popisu del za fekalni kanal F1, ki se ga izvede sočasno in vzporedno z meteornim kanalom M1, na trasi med jaški M1-3 in RJ1 pa je upoštevana kvadratura obeh stranic izkopa skupaj) | m2 | 293.2 | 0 | 0
02.070 | Urejanje planuma spodnjega ustroja izkopa ter planiranje s točnostjo do +/-3 cm po projektiranem naklonu. | m2 | 36.432 | 0 | 0
02.080 | Izdelava temeljne plasti posteljice iz enozrnate frakcije granulacije 8-16 mm, s planiranjem in strojnim utrjevanjem do 95% po standardnem Proctorjevem postopku. Debelina posteljice po utrjevanju mora biti minimalno 10 cm + 0,1 DN. Da bi dosegli zahtevani nosilni kot, najmanj 90° do 120°, je potrebno podlago zbiti. Natančnost izdelave posteljice je do +/- 1cm. | m3 | 32.9148 | 0 | 0
02.090 | Izdelava peščenega obsipa cevi do 30 cm nad temenom s peskom granulacije 8 - 16 mm. Obsip cevi izvajati v slojih po 15 cm, istočasno na obeh straneh cevi ter paziti, da se cev ne premakne iz ležišča. Utrditev po SPP do 95% trdnosti, če ni drugače predpisano. Vključno z vsemi spremljajočimi deli, transporti in dobavo materiala. | m3 | 75.816 | 0 | 0
02.100 | Zasip jarka s kamnolomskim materialom (frakcije 0-63 mm) po končanih montažnih delih, z nabijanjem v plasteh po 20cm, zbitost min. 95% po SPP, težka komprimacijska sredstva uporabiti šele 1m nad temenom cevi. Pod asfaltnimi in makadamskimi površinami! | m3 | 120.9168 | 0 | 0
02.120b | Ponovna izvedba posteljice na voznih površinah predvidenih cest, iz že prej vgrajenega in ob izkopu za kanal odstranjenega kamnitega materiala (zmrzlinsko odpornega), v debelini 50 cm pod voziščem državne ceste v območju urejanja oz. debelini 40 cm pod voziščem lokalne ceste v območju urejanja, z utrjevanjem do predpisane zbitosti. | m3 | 48.7224 | 0 | 0
02.180 | Črpanje vode iz gradbene jame v času gradnje, vključno z vsemi potrebnimi deli in pripravo črpalnih mest. Gradbena jama mora biti v času gradnje suha. | ur | 1 | 0 | 0
| SKUPAJ ZEMELJSKA DELA: |  |  |  | 0
05. | KRIŽANJA Z OSTALIMI KOMUNALNIMI VODI
05.005 | Izvedba križanja kanalizacijske cevi s komunalnimi vodi (vodovod, elektrika...), vključno z zaščitno cevjo za komunalni vod, zasipom in s sprotnim utrjevanjem v slojih po 20 cm. | kom | 2 | 0 | 0
| SKUPAJ KRIŽANJA Z OSTALIMI KOMUNALNIMI VODI |  |  |  | 0
| objekt: | Ureditev državne ceste med semaforiziranima
križiščema pri zdravstvenem domu Kočevje in
centrom mesta Kočevje na glavni cesti
G2-106/0264 Kočevje Livold, od km 1+923.00 do
km 2+221.00
| kanal : | KANAL M2
| lokacija : | Kočevje-Roška cesta
| investitor: | Občina Kočevje
Ljubljanska cesta 26, 1330 Kočevje
REKAPITULACIJA:
A | GRADBENA DELA
01. | PRIPRAVLJALNA IN ZAKLJUČNA DELA |  |  |  | 240
02. | ZEMELJSKA DELA |  |  |  | 0
04. | KANALIZACIJA |  |  |  | 0
05. | KRIŽANJA Z OSTALIMI KOMUNALNIMI VODI |  |  |  | 0
| SKUPAJ |  |  |  | 240
Novo mesto, maj 2019
Opomba 1:
Pri posameznih delih naveden izraz gradbiščna deponija pojmuje deponijo za katero poskrbi izvajalec del sam. Pri tem so zajeti vsi potrebni prevozi, prenosi, nakladanja in razkladanja od gradbišča do gradbiščne deponije.
Opomba 2:
Sestavni del projektanskega popisa del so tudi tehnično poročilo, elaborati in vse grafične priloge projekta, v katerem so posamezne postavke in dela podrobneje opisana.
Opomba 3:
Kategorizacija zemljin in kamnin je povzeta po tabeli 2.1, dopolnil splošnih in tehničnih pogojev za zemeljska dela in temeljenje (DDC 2001, IV. Knjiga), zemljine in kamnine so razvrščene v kategoriji od I. do V.
Opomba 4:
V projektantskem popisu del so v zemeljskih delih izkopi jarkov ločeni po globinah od 0-2m, 2-4m in 4-6m. Pri tem so količine izkopov in izvedba mišljeni tako, da pomeni navedba območja globine le del izkopa v tem ombočju globine v določenem profilu kanala. Če je na primer globina jarka v nekem profilu 2,4m se izkop kalkulira ločeno za območje globine od 0m do 2m in ločeno za območje globine od 2m do 4m.
Opomba 5:
Izdela se skupni projekt izvedenih del (PID) in skupni varnostni načrt za celoten projekt, vrednost izdelave le teh pa je razdeljena po popisih za vsak kanal posebej, v postavki 01.070 oz. 01.080.
Opomba 6:
Pri vseh postavkah v popisih del so mišljeni tudi vsi potrebni transporti, dobava vseh materialov in vse ostale potrebne storitve, ki so potrebne za realizacijo postavke, razen če ni v sami postavki natančno drugače navedeno.
Opomba 7:
Vtočni in iztočni nastavek na revizijskem jašku mora biti iz enakega materiala kot so kanalizacijske cevi.
Opomba 8:
Na odseku kjer kanal poteka v območju nove ureditve državne ceste G2-106/0264 Kočevje - Livold, od km 1+923 do km 2+221, se izkop za kanal vrši po izvršenem grobem planumu temeljnih tal za cesto in hodnik za pešce; izvedba nove nosilne plasti in asfaltiranje pločnika in ceste je upoštevano v popisu del v Načrtu gradbeništva, št. C-2018/33, v sklopu tega projekta.
Opomba 9:
Varnostni načrt za celotno projektno dokumentacijo je izdel LERO Lešnjak, varstvo pri delu, d.o.o., Šentjernej, v sklopu te projektne dokumentacije. V sklopu varnostnega načrta je upoštevana tudi ureditev delovnega platoja (kot npr. postavitev ograje, table, kontejnerjev...).
Opomba 10:
Elaborat zapore ceste za celotno projektno dokumentacijo oz. izdelava le tega je upoštevana v popisu del za cesto v Načrtu gradbeništva - cesta, v sklopu te projektne dokumentacije.
Šifra | Opis dela | Enota mere | Količina | Cena | Skupaj
A. | GRADBENA DELA
01. | PRIPRAVLJALNA IN ZAKLJUČNA DELA
01.010 | Zakoličenje osi kanalizacije z zavarovanjem osi, oznako revizijskih jaškov. | m1 | 142 | 0 | 0
01.030 | Identifikacija obstoječih podzemnih instalacij in komunalnih vodov s strani pooblaščenih predstavnikov upravljavcev instalacij z oznako križanj; | kom | 6 | 0 | 0
01.040 | Postavitev gradbenih profilov na vzpostavljeno os trase cevovoda ter določitev nivoja za merjenje globine izkopa in polaganje cevovoda | kom | 8 | 0 | 0
01.042 | Geodetski posnetek izvedenega cevovoda po predpisih geodetske stroke in navodilih upravljavca. | m | 142 | 0 | 0
01.043 | Vpis komunalnih vodov in naprav v uradne evidence | m | 142 | 0 | 0
01.055 | Izvedba provizorija dostopa do objektov med izgradnjo kanalizacije | kom | 2 | 0 | 0
01.060 | Izvajanje projektantskega nadzora | ur | 4 | 60 | 240
01.070 | Izdelava projekta izvedenih del; v skladu z ZGO-1B, pravilnikom o podrobnejši vsebini projektne dokumentacije in navodilih upravljavca kanalizacije. | m | 142 | 0 | 0
| SKUPAJ PRIPRAVLJALNA IN ZAKLJUČNA DELA |  |  |  | 240
02. | ZEMELJSKA DELA
OPOMBA: PRI VSEH POSTAVKAH ZEMELJSKA DELA JE POTREBNO V ENOTNI CENI UPOŠTEVATI PRENOS, TRANSPORT ODVEČNEGA MATERIALA NA USTREZNO DEPONIJO TER STROŠEK DEPONIJE!
02.010 | Odriv zgornjega sloja - humusa, v povprečni debelini 15 cm, do gradbiščne deponije; humus odlagati ločeno od ostalega materiala | m3 | 6.45 | 0 | 0
02.020 | Rušenje asfalta s predhodnim rezanjem z motorno rezilko (rezanje upoštevano pod postavko 02.020c), vključno z nakladanjem in odvozom izkopanega materiala na trajno gradbeno deponijo, ki jo pridobi izvajalec sam; | m2 | 81.7778 | 0 | 0
02.020b | Rezkanje asfaltne krovne plasti v debelini do 3 cm, na ostali površini vozišča asfaltne poti v katerem se izvede izkop jarka za kanalizacijo, vključno z nakladanjem in odvozom izkopanega materiala na trajno gradbeno deponijo, ki jo pridobi izvajalec sam; | m2 | 78.2222 | 0 | 0
02.020c | Rezanje asfaltne plasti s talno diamantno žago, debele 6 do 10 cm | m1 | 17 | 0 | 0
02.030 | Ročni izkop ob obstoječih podzemnih inštalacijah, na mestih prevezav, križanj in približevanj. Izkop v zemlji III. ktg z odlaganjem odkopanega materiala na gradbiščno deponijo. Obračun za 1m3. | m3 | 4.8 | 0 | 0
02.040 | Kombiniran izkop jarkov, globine izkopa 0-2 m s poševnim odsekavanjem stranic jarka pod kotom 70° in odlaganjem izkopanega materiala na gradbiščno deponijo. Obračun za 1m3.
| Izkop v zemlji III. ktg, ocena 75 % izkopa | m3 | 253.2825 | 0 | 0
| Izkop v zemlji IV.ktg, ocena 20 % izkopa | m3 | 68.822 | 0 | 0
| Izkop v zemlji V.ktg, ocena 5 % izkopa | m3 | 17.2055 | 0 | 0
02.050 | Kombiniran izkop jarkov, globine 2 do 4m s poševnim odsekavanjem stranic jarka pod kotom 70° in odlaganjem izkopanega materiala na gradbiščno deponijo. Obračun za 1m3.
| Izkop v zemlji III. ktg, ocena 40 % izkopa | m3 | 0.26 | 0 | 0
| Izkop v zemlji IV.ktg, ocena 40 % izkopa | m3 | 0.26 | 0 | 0
| Izkop v zemlji V.ktg, ocena 20 % izkopa | m3 | 0.13 | 0 | 0
02.070 | Urejanje planuma spodnjega ustroja izkopa ter planiranje s točnostjo do +/-3 cm po projektiranem naklonu. | m2 | 139.16 | 0 | 0
02.080 | Izdelava temeljne plasti posteljice iz enozrnate frakcije granulacije 8-16 mm, s planiranjem in strojnim utrjevanjem do 95% po standardnem Proctorjevem postopku. Debelina posteljice po utrjevanju mora biti minimalno 10 cm + 0,1 DN. Da bi dosegli zahtevani nosilni kot, najmanj 90° do 120°, je potrebno podlago zbiti. Natančnost izdelave posteljice je do +/- 1cm. | m3 | 32.32 | 0 | 0
02.090 | Izdelava peščenega obsipa cevi do 30 cm nad temenom s peskom granulacije 8 - 16 mm. Obsip cevi izvajati v slojih po 15 cm, istočasno na obeh straneh cevi ter paziti, da se cev ne premakne iz ležišča. Utrditev po SPP do 95% trdnosti, če ni drugače predpisano. Vključno z vsemi spremljajočimi deli, transporti in dobavo materiala. | m3 | 93.27 | 0 | 0
02.100 | Zasip jarka s kamnolomskim materialom (frakcije 0-63 mm) po končanih montažnih delih, z nabijanjem v plasteh po 20cm, zbitost min. 95% po SPP, težka komprimacijska sredstva uporabiti šele 1m nad temenom cevi. Pod asfaltnimi in makadamskimi površinami! | m3 | 98.5818 | 0 | 0
02.110 | Zasip jarka z izkopanim materialom in komprimiranjem v slojih po 20 cm. Na nepovoznih površinah. | m3 | 16.0482 | 0 | 0
02.120 | Izvedba tamponskega sloja na voznih površinah iz tamponskega materiala, v debelini 20 cm, z utrjevanjem do predpisane zbitosti. Pod asfaltnimi in makadamskimi površinami izven območja urejanja državne ceste! | m3 | 16.36 | 0 | 0
02.120b | Ponovna izvedba posteljice na voznih površinah predvidenih cest, iz že prej vgrajenega in ob izkopu za kanal odstranjenega kamnitega materiala (zmrzlinsko odpornega), v debelini 50 cm pod voziščem državne ceste v območju urejanja oz. 25 cm pod površino hodnika za pešce ob državni cesti, z utrjevanjem do predpisane zbitosti. | m3 | 76.92 | 0 | 0
02.130 | Asfaltiranje prekopanih in rezanih asfaltnih površin cestišča z dvoslojnim asfaltom - nosilna asfaltna plast iz AC 22 base B 70/100 A4 v debelini 6 cm in obrabna asfaltna plast iz AC 8 surf B 70/100 A4 v debelini 3 cm, na predhodno pripravljeno podlago (kamnita posteljica in tamponski drobljenec), s čiščenjem odrezanih robov z izpihovalcem vročega zraka (200 - 600 °C, pritisk 3-9 bar) ter polaganjem in uvaljanjem obeh slojev asfalta; asfaltna pot (Dimnikarska pot) izven območja urejanja državne ceste. | m2 | 81.7778 | 0 | 0
02.131 | Preplastitev preostale obstoječe asfaltne površine vozišča (v katerem se izvede izkop jarka za kanalizacijo, vendar z izkopom jarka ni neposredno tangiran) asfaltne ceste-Dimnikarske poti, na kateri se predhodno izvede rezkanje asfaltne krovne plasti; obrabna asfaltna plast iz AC 8 surf B 70/100 A4, v debelini 3 cm; | m2 | 78.2222 | 0 | 0
02.170 | Fino planiranje terena in humuziranje s humusom od izkopa, po končanem zasipu jarka, v povprečni debelini 15 cm. Kompletno z odstranitvijo površinskega kamenja, zatravitvijo s travnim semenom ter vzpostavitvijo terena najmanj v obliko prvotnega stanja, vključno s pridobitvijo, od lastnikov tangiranih privatnih zemljišč, izjav o vzpostavljenosti zemljišč v prvotno stanje. | m2 | 43 | 0 | 0
02.180 | Črpanje vode iz gradbene jame v času gradnje, vključno z vsemi potrebnimi deli in pripravo črpalnih mest. Gradbena jama mora biti v času gradnje suha. | ur | 2 | 0 | 0
| SKUPAJ ZEMELJSKA DELA: |  |  |  | 0
04. | KANALIZACIJA
04.011a | Dobava kanalizacijskih cevi DN 300 iz armiranega poliestra (GRP) po SIST EN 14364, SN 10000. Notranji zaščitni sloj cevi iz čistega poliestra, brez polnila in ojačitve, mora imeti minimalno debelino 1,0 mm | m1 | 142 | 0 | 0
04.011b | Polaganje kanalizacijskih cevi DN 300 iz armiranega poliestra SN 10000, po projektiranih padcih na pripravljeno peščeno posteljico debeline 12cm, po navodilih proizvajalca, kompletno z vsemi potrebnimi deli in prenosi. | m1 | 131.5 | 0 | 0
04.011c | Polaganje kanalizacijskih cevi DN 300 iz armiranega poliestra (GRP) SN 10000, po projektiranih padcih na betonsko podlago ter obbetoniranjem cevi 10 cm nad temenom in ob straneh, kompletno s spajanjem ter vsemi pomožnimi deli in prenosi in dobavo in vgraditvijo betona. | m1 | 10.5 | 0 | 0
04.031 | Dodatek za varovanje in potrebno previdnost pri gradnji kanala M2, kjer ta poteka vzporedno z obstoječim mešanim kanalom-kolektor iz betonske cevi 1100 mm, v Dimnikarski poti; (na skupni dolžini približno 50 m). | kom | 1 | 0 | 0
04.063a | Dobava vodotesnega prefabriciranega revizijskega jaška iz poliestrske cevi fi 100 cm, skupaj z AB obročem, AB razbremenilno ploščo in tipskim LTŽ s protihrupnim vložkom in zaklepom ter odprtinami za prezračevanje (po navodilih upravljavca), fi 600mm, nosilnosti 400kN in napisom KANALIZACIJA s črkami velikosti min. 5cm.
| globina do 1.5 m | kom | 2 | 0 | 0
| globina 1.5 do 2.0 m | kom | 1 | 0 | 0
04.063b | Montaža (vgradnja) prefabriciranega revizijskega jaška iz poliestrske cevi fi 100 cm, skupaj z AB obročem, AB razbremenilno ploščo in z napravo AB temelja, obdelavo vtokov in iztoka ter z vgraditvijo LTŽ pokrova s protihrupnim vložkom in zaklepom ter odprtinami za prezračevanje (po navodilih upravljavca), fi 600mm, nosilnosti 400kN in napisom KANALIZACIJA s črkami velikosti min. 5cm. Ležišče jaška iz betona C12/15, debeline 10cm. Pred montažo jaška je prostor pod muldo zapolniti z betonom C12/15.
| globina 1.0 do 1.5 m | kom | 2 | 0 | 0
| globina 1.5 do 2.0 m | kom | 1 | 0 | 0
04.063e | Dobava vodotesnega prefabriciranega revizijskega jaška iz poliestrske cevi fi 100 cm, skupaj z razbremenilno ploščo iz armiranega poliestra na katero se prilepi LTŽ obroč za namestitev tipskega LTŽ pokrova, lepilnim materialom in tipskim LTŽ pokrovom s protihrupnim vložkom in zaklepom ter odprtinami za prezračevanje (po navodilih upravljavca), fi 600mm, nosilnosti 400kN in napisom KANALIZACIJA s črkami velikosti min. 5cm.
| globina 1.5 do 2.0 m | kom | 3 | 0 | 0
04.063f | Montaža (vgradnja) prefabriciranega revizijskega jaška iz poliestrske cevi fi 100 cm, skupaj z razbremenilno ploščo iz armiranega poliestra na katero z dvokomponentnim epoksi lepilom Sikadur 31 CF Normal prilepimo LTŽ obroč* (glej navodila spodaj) za namestitev tipskega LTŽ pokrova in z napravo AB temelja, obdelavo vtokov in iztoka ter z vgraditvijo LTŽ pokrova s protihrupnim vložkom in zaklepom ter odprtinami za prezračevanje (po navodilih upravljavca), fi 600mm, nosilnosti 400kN in napisom KANALIZACIJA s črkami velikosti min. 5cm. Ležišče jaška iz betona C12/15, debeline 10cm. Pred montažo jaška je prostor pod muldo zapolniti z betonom C12/15.
* Na razbremenilno ploščo iz armiranega poliestra z dvokomponentnim epoksi lepilom Sikadur 31 CF Normal prilepimo LTŽ tipski pokrov. Lepilno mesto na plošči obrusimo, očistimo prahu in razmastimo obe površini - tudi okcir pokrova, zmešamo dvokomponentno epoksi lepilo Sikadur 31 CF Normal po navodilih proizvajalca in ga nanesemo na ploščo v debelini 3-4 mm, položimo okvir na ploščo in ga centriramo glede na odprtino ter zmerno pritisnemo po celem obodu, da del lepila porine skozi luknje v okvirju, s preostalim lepilom zapolnimo luknje v okvirju in zgladimo lepilo po celem obodu na zunanji in notranji strani okvirja. Prostor med razbremenilno ploščo in vrhom jaška se zapolni s poliuretansko lepilno peno.
| globina 1.5 do 2.0 m | kom | 3 | 0 | 0
04.080 | Izdelava izpusta na iztoku vode v vodotok, reko Rinžo. Obstoječi kamniti oporni zid ob Rinži se prebije na mestu prehoda predvidene kanalizacijske cevi GRP DN300 in obdela stik med steno kanalizacijske cevi in kamnitim zidom; vključno s potrebnimi materiali, vsemi deli, prenosi in transporti. | kpl | 1 | 0 | 0
04.150 | Preizkus vodotesnosti revizijskih kanalizacijskih jaškov po veljavnem standardu EN1610, s strani certificiranega izvajalca teh del. | kom | 6 | 0 | 0
04.160 | Pregled in čiščenje kanala pred izvedbo tlačnega preizkusa vodotesnosti, s strani certificiranega izvajalca del. | m1 | 142 | 0 | 0
04.170 | Tlačni preizkus vodotesnosti položenih kanalizacijskih cevi po veljavnem standardu EN1610, s strani certificiranega izvajalca teh del. | m1 | 142 | 0 | 0
04.175 | Pregled kanala s TV kamero v katerem morajo biti razvidni padci izgrajene kanalizacije in dolžine snemanega kanala. | m1 | 142 | 0 | 0
| SKUPAJ KANALIZACIJA |  |  |  | 0
05. | KRIŽANJA Z OSTALIMI KOMUNALNIMI VODI
05.005 | Izvedba križanja kanalizacijske cevi s komunalnimi vodi (vodovod, elektrika...), vključno z zaščitno cevjo za komunalni vod, zasipom in s sprotnim utrjevanjem v slojih po 20 cm. | kom | 2 | 0 | 0
| SKUPAJ KRIŽANJA Z OSTALIMI KOMUNALNIMI VODI |  |  |  | 0

## CR_faza 1
Projekt : | Ureditev državne ceste med semaforiziranima križiščema pri zdravstvenem domu Kočevje in centrom mesta Kočevje na glavni cesti G2-106/0264 Kočevje Livold, od km 1+923.00 do km 2+221.00 Cestna razsvetljava
1. FAZA
SPLOŠNO:
- | V ceno po enoti mere je zajeta dobava in montaža materiala ter opreme
s pom. deli in drobnim materialom (rezanje,dolbljenje, preboji sten in plošč vključeni v ceni)
- | Vsa oprema in material se mora dobaviti z vsemi ustreznimi certifikati, atesti,
garancijami, navodili za obratovanje, vzdrževanje, posluževanje in servisiranje.
(v skladu z veljavno zakonodajo in zahtevami naročnika)
- | Pri opremi in materialu je potrebno upoštevati stroške meritev, preiskusa in zagona,
vključno s pridobitvijo ustreznih certifikatov in potrdil s strani pooblaščenih institucij.
- | Pri izvedbi je potrebno upoštevati stroške vseh pripravljalnih in zaključnih del
(vključno z usklajevanjem z ostalimi izvajalci na objektu) ter vse transportne,
skladiščne, zavarovalne in ostale splošne stroške.
REKAPITULACIJA
1.0 | PREDDELA |  |  |  | 0
2.0 | ZEMELJSKA DELA IN TEMELJENJE |  |  |  | 0
3.0 | VOZIŠČNE KONSTRUKCIJE |  |  |  | 0
4.0 | KABELSKA KANALIZACIJA |  |  |  | 0
5.0 | TUJE STORITVE |  |  |  | 300
|  | Skupaj |  |  | 300
|  | DDV 22% |  |  | 66
|  | Skupaj z DDV |  |  | 366
1. Preddela
Šifra | Opis dela | Enota mere | Količina | Cena | Skupaj
OPOMBA: PRI VSEH POSTAVKAH PREDDELA JE POTREBNO V ENOTNI CENI UPOŠTEVATI PRENOS, TRANSPORT ODVEČNEGA MATERIALA NA USTREZNO DEPONIJO TER STROŠEK DEPONIJE!
11 121 | Trasiranje trase kabelskega kabla oz. kabelske kanalizacije z označevanjem v naselju ali ovirami: | m | 45 | 0 | 0
11 122 | Pripravljalna dela na gradbišču: | kpl | 1 | 0 | 0
11 123 | Obeleženje in zakoličba trase obstoječih in projektiranih telefonskih in energetskih kablov, vodovoda ter kanalizacije in drugih komunalnih vodov ter označbe križanj: | kpl | 1 | 0 | 0
1.1 Čiščenje terena
12 131 | Rezanje asfalta v širini 60cm povprečne debeline 6cm, njegovo rušenje, odvoz | m | 8 | 0 | 0
|  |  |  | SKUPAJ: | 0
2. Zemeljska dela in temeljenje
Šifra | Opis dela | Enota mere | Količina | Cena | Skupaj
OPOMBA: PRI VSEH POSTAVKAH ZEMELJSKA DELA JE POTREBNO V ENOTNI CENI UPOŠTEVATI PRENOS, TRANSPORT ODVEČNEGA MATERIALA NA USTREZNO DEPONIJO TER STROŠEK DEPONIJE!
21 111 | Izkop jarka v zemlji III. ktg. (dim. 0,4 x 0,8), s pravilnim odsekovanjem stranic in dna izkopa ter odlaganje ob rob izkopa (obračun v raščenem stanju) - za polaganje kanalizacije | m3 | 18 | 0 | 0
21 113 | Zasip kabelskega jarka z nabijanjem in utrjevanjem | m3 | 14 | 0 | 0
2.4 Nasipi, zasipi, klini, posteljica in glinasti naboj
24 110 | Izdelava kabelske posteljice dim. 0.2x0.4m s peskom garnulacije 0-4mm | m3 | 2 | 0 | 0
24 111 | Obbetoniranje kabeske kanalizacije CR | m | 14 | 0 | 0
24 112 | Strojni in ročni izkop zemlje 70% III. in 30%IV ktg za temelj svetilke(9m drog) fi.800 ali 800/800mm globine 1000m, dobava in vgrajevanje betona MB 20 in opaža za temelj, skupaj s sidrnimi vijaki M-10 in juvidur cev fi 75 mm po detajlu v elektroinstalacijah. Vključno z odvozom izkopanega materiala (statični izračun v prilogi) | kpl | 1 | 0 | 0
24 113 | Strojni in ročni izkop zemlje 70% III. in 30%IV ktg za postavitev kabelskega jaška javne razsvetljave fi.800 ali 800/800mm globine 1000m, vključno z odvozom izkopanega materiala | kpl | 1 | 0 | 0
2.5 Brežine in zelenice
25 111 | Povrnitev trase v staro stanje (fino planiranje) | m2 | 12 | 0 | 0
|  |  |  | SKUPAJ: | 0
3. Voziščne konstrukcije
Šifra | Opis dela | Enota mere | Količina | Cena | Skupaj
3.2.1 Nevezane obrabne plasti
3.2.2 Vezane asfaltne obrabne in zaporne plasti
32 214 | Asfaltiranje poškodovanih in izrezanih asfaltnih površin bitumna v debelini 80 mm | m2 | 12 | 0 | 0
|  |  |  | SKUPAJ: | 0
4. KABELSKA KANALIZACIJA
4 | Kabelska kanalizacija
Šifra | Opis dela | Enota mere | Količina | Cena | Skupaj
41 121 | Dobava in polaganje cevi PVC cevi fi 29mm od razdelilcev kandelabra do svetilke | m | 10 | 0 | 0
41 122 | Dobava in polaganje cevi PVC cevi fi. 110mm na globini 0.8m, od kandelabra do kandelabra | m | 17 | 0 | 0
4.4 Jaški
44 131 | Izdelava preboja v obstoječi NN jašek vključno z ustreznim tesnenjem za cevi 2xfi110 mm za NN priključek CR | kpl | 2 | 0 | 0
|  |  |  | SKUPAJ: | 0
5. Tuje storitve
Šifra | Opis dela | Enota mere | Količina | Cena | Skupaj
Elektroenergetski vodi - cestna razsvetljava
DODATNI STROŠKI INVESTITORJA
1 | Dobava in polaganje PVC opozorilnega traku POZOR ENERGETSKI KABEL, položen nad kabel v kabelski jarek | m | 17 | 0 | 0
2 | Dobava in polaganje vrocecinkanega valjanca FeZn 25x4mm | m | 19 | 0 | 0
3 | Dobava in montaža toplo cinkanih križnih FeZn sponk 60x60mm in izdelava križnih stikov ter zaščita z bitumnom | kom | 3 | 0 | 0
Cestna razsvetljava
1 | Dobava in polaganje kabla PP00Y 4x2.5mm2 v cev PVC 0 29mm od razdelilcev kandelabrov do svetilke | m | 10 | 0 | 0
2 | Dobava in polaganje kabla NA2XY-j 5x16+2,5mm2 v cev PVC fi. 110 mm od E-CR do razdelilcev svetilke | m | 18 | 0 | 0
3 | Električne in svetlobnotehnične meritve z merilnim protokolom | kpl | 1 | 0 | 0
4 | Vris kabelske kanalizacije CR v podzemni kataster | m | 17 | 0 | 0
5 | Demontaža obstoječih drogov CR, rušenje temeljev in odvoz na ustrezno deponijo | kpl | 1 | 0 | 0
6 | Dobava in montaža prašno lakiranega kandelabra višine h=5m za montažo svetilk S2 s siderno ploščo in sidemimi vijaki, dimenzioniran skladno z statičnim izračunom | kos | 0 | 0 | 0
7 | Dobava in montaža vročecinkanega kandelabra višine h=9m za montažo svetilk S1 s siderno ploščo in sidemimi vijaki, dimenzioniran skladno z statičnim izračunom | kos | 1 | 0 | 0
8 | Dobava in montaža razdelilca v kandelabru z vgrajeno cevno varovalko 1x6A, za varovanje kabla do svetilke | kos | 1 | 0 | 0
9 | Priključitev obstoječega kablovoda Al 5x16 mm2 s kablsko spojko na novopredvideni kablovod cestne razsveljave, komplet z drobnim materialom | kpl | 0 | 0 | 0
10 | Dobava in montaža svetilke S1 kot npr. BGP282 LED60-CLO-4S/727 I DM12 DDF2, zaščita pred prahom in vlago IP66, zaščita pred mehanskimi udarci IK08, temperaturno območje delovanja od -40°C up to +50°C, prašno barvano ohišje iz tlačno ulitega aluminija (EN AC44300) z maksimalno 0,1% vsebnostjo bakra za zmanjšanje tveganja korozije. Montaža na kandelaber navpično ali iz strani (nagib od 20° do -20°, v korakih po 5°). Svetilka je sestavljena brez uporabe lepila. Optike iz PMMA, dvojni sistem vodenja svetlobe, kombiniran z lečami in odbojnim okvirjem, vsaka LED ima svojo lečo, s tem se zagotovi enakomernost tudi če katera od LED pregori. Življenjska doba svetilke 100.000ur L90. Zaščita pred prenapetostjo 10kV. Barvna temperatura 2700K (5 SCDM), indeks barvnega videza višji od 70. Izhodni svetlobni tok svetilke 5166lm, priključna moč svetilke 41W. Vzdrževanje svetlobnega toka skozi življenjsko dobo svetilke - CLO.
| Samostojna redukcija svetlobnega toka. Certikifati CE, RoHS, REACH, ENEC, ENEC+ | kos | 1 | 0 | 0
11 | Dobava in montaža svetilke S2 kot npr. BDP270 LED20-CLO-4S/727 I DW50 DDF2, zaščitena pred prahom in vlago IP66, zaščitena proti udarcem IK09, ohšje iz tlačno ulitega aluminija, UV stabilen difuzor za povečano udobje, natik navpično 48mm do 62mm ali s strani na kandelaber debeline 32mm do 48mm, silikonsko tesnilo, kabelska uvodnica z oddušnikom za izenačevanje tlaku, temperaturna zaščita napajalnika in LED modula, v primeru pregretja se zniža svetlobni tok, ali se svetilka ugasne. Možnost zamenjave led modula ali napajalnika. Možnosti dodajanja vizualnih dodatkov. Zaščita pred prenapetostjo 10kV. Svetlobni tok svetilke 1481m, priključna moč svetilke 14,6W, življenjska doba 100.000ur, barvna temperatura 2700K, indeks barvnega videza 70, samostojna redukcija svetlobnega toka.Vzdrževanje svetlobnega toka skozi življenjsko dobo svetilke - CLO. Certikifati CE, RoHS, REACH, ENEC,
| ENEC+krmilne faze povzroči prilagoditev svetlobni tok svetilke na 50% | kos | 0 | 0 | 0
12 | Poseg v obst. razdelilec E-CR: | kos | 1 | 0 | 0
| - foto rele HTR 03.3. s foto celico | kos | 1 |  | 0
| - v. sponke, ožičenje, drobni montažni material in pribor ter enopolna shema dejanskega stanja in napisne ploščice | kos | 1 | 0 | 0
13 | Izdelava stikov na kovinske stebre s kab. čevljem in vijakom | kom | 1 | 0
14 | Identifikacija in zakoličenje obstoječe komunalne infrastrukture pod strokovnim nadzorom soglasodajalcev | kpl | 1 | 0
15 | Izdelava bitumenske zaščite proti rjavenju na drogovih javne razsvetljave, | kpl | 1 | 0
16 | Demontaža in odvoz na ustrezno deponijo obstoječega napajalnega kablvoda obstoječe cestne razsvetljave na obravnavanem območju, komplet | kpl | 37 | 0
Preskusi, nadzor in tehnična dokumentacija
1 | Projektantski gradbeni nadzor | ur | 2 | 60 | 120
2 | Projektantski nadzor nad elektro deli | ur | 3 | 60 | 180
3 | Izdelava projktne dokumentacije PID in NOV (POV) | kpl | 1 | 0 | 0
|  |  |  | SKUPAJ: | 300

## CR_faza 2
Projekt : | Ureditev državne ceste med semaforiziranima križiščema pri zdravstvenem domu Kočevje in centrom mesta Kočevje na glavni cesti G2-106/0264 Kočevje Livold, od km 1+923.00 do km 2+221.00 Cestna razsvetljava
2. FAZA
SPLOŠNO:
- | V ceno po enoti mere je zajeta dobava in montaža materiala ter opreme
s pom. deli in drobnim materialom (rezanje,dolbljenje, preboji sten in plošč vključeni v ceni)
- | Vsa oprema in material se mora dobaviti z vsemi ustreznimi certifikati, atesti,
garancijami, navodili za obratovanje, vzdrževanje, posluževanje in servisiranje.
(v skladu z veljavno zakonodajo in zahtevami naročnika)
- | Pri opremi in materialu je potrebno upoštevati stroške meritev, preiskusa in zagona,
vključno s pridobitvijo ustreznih certifikatov in potrdil s strani pooblaščenih institucij.
- | Pri izvedbi je potrebno upoštevati stroške vseh pripravljalnih in zaključnih del
(vključno z usklajevanjem z ostalimi izvajalci na objektu) ter vse transportne,
skladiščne, zavarovalne in ostale splošne stroške.
REKAPITULACIJA
1.0 | PREDDELA |  |  |  | 0
2.0 | ZEMELJSKA DELA IN TEMELJENJE |  |  |  | 0
3.0 | VOZIŠČNE KONSTRUKCIJE |  |  |  | 0
4.0 | KABELSKA KANALIZACIJA |  |  |  | 0
5.0 | TUJE STORITVE |  |  |  | 660
|  | Skupaj |  |  | 660
|  | DDV 22% |  |  | 145.2
|  | Skupaj z DDV |  |  | 805.2
1. Preddela
Šifra | Opis dela | Enota mere | Količina | Cena | Skupaj
OPOMBA: PRI VSEH POSTAVKAH PREDDELA JE POTREBNO V ENOTNI CENI UPOŠTEVATI PRENOS, TRANSPORT ODVEČNEGA MATERIALA NA USTREZNO DEPONIJO TER STROŠEK DEPONIJE!
11 121 | Trasiranje trase kabelskega kabla oz. kabelske kanalizacije z označevanjem v naselju ali ovirami: | m | 155 | 0 | 0
11 122 | Pripravljalna dela na gradbišču: | kpl | 1 | 0 | 0
11 123 | Obeleženje in zakoličba trase obstoječih in projektiranih telefonskih in energetskih kablov, vodovoda ter kanalizacije in drugih komunalnih vodov ter označbe križanj: | kpl | 1 | 0 | 0
1.1 Čiščenje terena
12 131 | Rezanje asfalta v širini 60cm povprečne debeline 6cm, njegovo rušenje, odvoz | m | 30 | 0 | 0
|  |  |  | SKUPAJ: | 0
2. Zemeljska dela in temeljenje
Šifra | Opis dela | Enota mere | Količina | Cena | Skupaj
OPOMBA: PRI VSEH POSTAVKAH ZEMELJSKA DELA JE POTREBNO V ENOTNI CENI UPOŠTEVATI PRENOS, TRANSPORT ODVEČNEGA MATERIALA NA USTREZNO DEPONIJO TER STROŠEK DEPONIJE!
21 111 | Izkop jarka v zemlji III. ktg. (dim. 0,4 x 0,8), s pravilnim odsekovanjem stranic in dna izkopa ter odlaganje ob rob izkopa (obračun v raščenem stanju) - za polaganje kanalizacije | m3 | 56 | 0 | 0
21 113 | Zasip kabelskega jarka z nabijanjem in utrjevanjem | m3 | 47 | 0 | 0
2.4 Nasipi, zasipi, klini, posteljica in glinasti naboj
24 110 | Izdelava kabelske posteljice dim. 0.2x0.4m s peskom garnulacije 0-4mm | m3 | 6 | 0 | 0
24 111 | Obbetoniranje kabeske kanalizacije CR prečkanje ceste | m | 44 | 0 | 0
24 112 | Strojni in ročni izkop zemlje 70% III. in 30%IV ktg za temelj svetilke(9m drog) fi.800 ali 800/800mm globine 1000m, dobava in vgrajevanje betona MB 20 in opaža za temelj, skupaj s sidrnimi vijaki M-10 in juvidur cev fi 75 mm po detajlu v elektroinstalacijah. Vključno z odvozom izkopanega materiala (statični izračun v prilogi) | kpl | 4 | 0 | 0
24 113 | Strojni in ročni izkop zemlje 70% III. in 30%IV ktg za postavitev kabelskega jaška javne razsvetljave fi.800 ali 800/800mm globine 1000m, vključno z odvozom izkopanega materiala | kpl | 2 | 0 | 0
2.5 Brežine in zelenice
25 111 | Povrnitev trase v staro stanje (fino planiranje) | m2 | 18 | 0 | 0
|  |  |  | SKUPAJ: | 0
3. Voziščne konstrukcije
Šifra | Opis dela | Enota mere | Količina | Cena | Skupaj
3.2.2 Vezane asfaltne obrabne in zaporne plasti
32 214 | Asfaltiranje poškodovanih in izrezanih asfaltnih površin bitumna v debelini 80 mm | m2 | 24 | 0 | 0
|  |  |  | SKUPAJ: | 0
4. KABELSKA KANALIZACIJA
4 | Kabelska kanalizacija
Šifra | Opis dela | Enota mere | Količina | Cena | Skupaj
41 121 | Dobava in polaganje cevi PVC cevi fi 29mm od razdelilcev kandelabra do svetilke | m | 65 | 0 | 0
41 122 | Dobava in polaganje cevi PVC cevi fi. 110mm na globini 0.8m, od kandelabra do kandelabra | m | 155 | 0 | 0
4.4 Jaški
44 131 | Izdelava preboja v obstoječi NN jašek vključno z ustreznim tesnenjem za cevi 2xfi110 mm za NN priključek CR | kpl | 4 | 0 | 0
|  |  |  | SKUPAJ: | 0
5. Tuje storitve
Šifra | Opis dela | Enota mere | Količina | Cena | Skupaj
Elektroenergetski vodi - cestna razsvetljava
DODATNI STROŠKI INVESTITORJA
1 | Dobava in polaganje PVC opozorilnega traku POZOR ENERGETSKI KABEL, položen nad kabel v kabelski jarek | m | 155 | 0 | 0
2 | Dobava in polaganje vrocecinkanega valjanca FeZn 25x4mm | m | 165 | 0 | 0
3 | Dobava in montaža toplo cinkanih križnih FeZn sponk 60x60mm in izdelava križnih stikov ter zaščita z bitumnom | kom | 21 | 0 | 0
Cestna razsvetljava
1 | Dobava in polaganje kabla PP00Y 4x2.5mm2 v cev PVC 0 29mm od razdelilcev kandelabrov do svetilke | m | 65 | 0 | 0
2 | Dobava in polaganje kabla NA2XY-j 5x16+2,5mm2 v cev PVC fi. 110 mm od E-CR do razdelilcev svetilke | m | 165 | 0 | 0
3 | Električne in svetlobnotehnične meritve z merilnim protokolom | kpl | 1 | 0 | 0
4 | Vris kabelske kanalizacije CR v podzemni kataster | m | 155 | 0 | 0
5 | Demontaža obstoječih drogov CR, rušenje temeljev in odvoz na ustrezno deponijo | kpl | 6 | 0 | 0
6 | Dobava in montaža prašno lakiranega kandelabra višine h=5m za montažo svetilk S2 s siderno ploščo in sidemimi vijaki, dimenzioniran skladno z statičnim izračunom | kos | 4 | 0 | 0
7 | Dobava in montaža vročecinkanega kandelabra višine h=9m za montažo svetilk S1 s siderno ploščo in sidemimi vijaki, dimenzioniran skladno z statičnim izračunom | kos | 4 | 0 | 0
8 | Dobava in montaža razdelilca v kandelabru z vgrajeno cevno varovalko 1x6A, za varovanje kabla do svetilke | kos | 8 | 0 | 0
9 | Priključitev obstoječega kablovoda Al 5x16 mm2 s kablsko spojko na novopredvideni kablovod cestne razsveljave, komplet z drobnim materialom | kpl | 1 | 0 | 0
10 | Dobava in montaža svetilke S1 kot npr. BGP282 LED60-CLO-4S/727 I DM12 DDF2, zaščita pred prahom in vlago IP66, zaščita pred mehanskimi udarci IK08, temperaturno območje delovanja od -40°C up to +50°C, prašno barvano ohišje iz tlačno ulitega aluminija (EN AC44300) z maksimalno 0,1% vsebnostjo bakra za zmanjšanje tveganja korozije. Montaža na kandelaber navpično ali iz strani (nagib od 20° do -20°, v korakih po 5°). Svetilka je sestavljena brez uporabe lepila. Optike iz PMMA, dvojni sistem vodenja svetlobe, kombiniran z lečami in odbojnim okvirjem, vsaka LED ima svojo lečo, s tem se zagotovi enakomernost tudi če katera od LED pregori. Življenjska doba svetilke 100.000ur L90. Zaščita pred prenapetostjo 10kV. Barvna temperatura 2700K (5 SCDM), indeks barvnega videza višji od 70. Izhodni svetlobni tok svetilke 5166lm, priključna moč svetilke 41W. Vzdrževanje svetlobnega toka skozi življenjsko dobo svetilke - CLO.
| Samostojna redukcija svetlobnega toka. Certikifati CE, RoHS, REACH, ENEC, ENEC+ | kos | 4 | 0 | 0
11 | Dobava in montaža svetilke S2 kot npr. BDP270 LED20-CLO-4S/727 I DW50 DDF2, zaščitena pred prahom in vlago IP66, zaščitena proti udarcem IK09, ohšje iz tlačno ulitega aluminija, UV stabilen difuzor za povečano udobje, natik navpično 48mm do 62mm ali s strani na kandelaber debeline 32mm do 48mm, silikonsko tesnilo, kabelska uvodnica z oddušnikom za izenačevanje tlaku, temperaturna zaščita napajalnika in LED modula, v primeru pregretja se zniža svetlobni tok, ali se svetilka ugasne. Možnost zamenjave led modula ali napajalnika. Možnosti dodajanja vizualnih dodatkov. Zaščita pred prenapetostjo 10kV. Svetlobni tok svetilke 1481m, priključna moč svetilke 14,6W, življenjska doba 100.000ur, barvna temperatura 2700K, indeks barvnega videza 70, samostojna redukcija svetlobnega toka.Vzdrževanje svetlobnega toka skozi življenjsko dobo svetilke - CLO. Certikifati CE, RoHS, REACH, ENEC,
| ENEC+krmilne faze povzroči prilagoditev svetlobni tok svetilke na 50% | kos | 4 | 0 | 0
12 | Poseg v obst. razdelilec E-CR: | kos | 0 | 0 | 0
| - foto rele HTR 03.3. s foto celico | kos | 1 |  | 0
| - v. sponke, ožičenje, drobni montažni material in pribor ter enopolna shema dejanskega stanja in napisne ploščice | kos | 1 |  | 0
13 | Izdelava stikov na kovinske stebre s kab. čevljem in vijakom | kom | 8 | 0
14 | Identifikacija in zakoličenje obstoječe komunalne infrastrukture pod strokovnim nadzorom soglasodajalcev | kpl | 1 | 0
15 | Izdelava bitumenske zaščite proti rjavenju na drogovih javne razsvetljave, | kpl | 8 | 0
16 | Demontaža in odvoz na ustrezno deponijo obstoječega napajalnega kablvoda obstoječe cestne razsvetljave na obravnavanem območju, komplet | kpl | 37 | 0
Preskusi, nadzor in tehnična dokumentacija
1 | Projektantski gradbeni nadzor | ur | 5 | 60 | 300
2 | Projektantski nadzor nad elektro deli | ur | 6 | 60 | 360
3 | Izdelava projktne dokumentacije PID in NOV (POV) | kpl | 1 | 0 | 0
|  |  |  | SKUPAJ: | 660

## NN_1. faza
Projekt : | Ureditev državne ceste med semaforiziranima križiščema pri zdravstvenem domu Kočevje in centrom mesta Kočevje na glavni cesti G2-106/0264 Kočevje Livold, od km 1+923.00 do km 2+221.00- TK OMREŽJE-ZAŠČITA NN in SN zaščita
1.FAZA
SPLOŠNO:
- | V ceno po enoti mere je zajeta dobava in montaža materiala ter opreme
s pom. deli in drobnim materialom (rezanje,dolbljenje, preboji sten in plošč vključeni v ceni)
- | Vsa oprema in material se mora dobaviti z vsemi ustreznimi certifikati, atesti,
garancijami, navodili za obratovanje, vzdrževanje, posluževanje in servisiranje.
(v skladu z veljavno zakonodajo in zahtevami naročnika)
- | Pri opremi in materialu je potrebno upoštevati stroške meritev, preiskusa in zagona,
vključno s pridobitvijo ustreznih certifikatov in potrdil s strani pooblaščenih institucij.
- | Pri izvedbi je potrebno upoštevati stroške vseh pripravljalnih in zaključnih del
(vključno z usklajevanjem z ostalimi izvajalci na objektu) ter vse transportne,
skladiščne, zavarovalne in ostale splošne stroške.
REKAPITULACIJA
1.0 | PREDDELA |  |  |  | 0
2.0 | ZEMELJSKA DELA IN TEMELJENJE |  |  |  | 0
3.0 | VOZIŠČNE KONSTRUKCIJE |  |  |  | 0
4.0 | KABELSKA KANALIZACIJA |  |  |  | 0
5.0 | TUJE STORITVE |  |  |  | 360
|  | Skupaj |  |  | 360
|  | DDV 22% |  |  | 79.2
|  | Skupaj z DDV |  |  | 439.2
1. Preddela
Šifra | Opis dela | Enota mere | Količina | Cena | Skupaj
11 121 | Trasiranje trase kabelskega kabla oz. kabelske kanalizacije z označevanjem v naselju ali ovirami: | m | 75 | 0 | 0
11 122 | Pripravljalna dela na gradbišču: | kpl | 1 | 0 | 0
11 123 | Obeleženje in zakoličba trase obstoječih in projektiranih telefonskih in energetskih kablov, vodovoda ter kanalizacije in drugih komunalnih vodov ter označbe križanj: | kpl | 1 | 0 | 0
|  |  |  | SKUPAJ: | 0
2. Zemeljska dela in temeljenje
Šifra | Opis dela | Enota mere | Količina | Cena | Skupaj
OPOMBA: PRI VSEH POSTAVKAH ZEMELJSKA DELA JE POTREBNO V ENOTNI CENI UPOŠTEVATI PRENOS, TRANSPORT ODVEČNEGA MATERIALA NA USTREZNO DEPONIJO TER STROŠEK DEPONIJE!
21 111 | Izkop jarka v zemlji 90% III. IN 10% IV ktg. (dim. 0,4 x 0.8 delno strojo in zadnjih cca 20cm globine ročno na območju obsotoječega SN kabelskega omrežja pod strokovnim nadzorom Elektra Ljubljana d.d. in odkazom ter zakoličbo vodov | m3 | 18 | 0 | 0
21 112 | Izkop jarka v zemlji 90% III. IN 10% IV ktg. (dim. 0,4 x 0.8 delno strojo in zadnjih cca 20cm globine ročno na območju obsotoječega NN kabelskega omrežja pod strokovnim nadzorom Elektra Ljubljana d.d. in odkazom ter zakoličbo vodov | m3 | 6 | 0 | 0
21 114 | Zasip kabelskega jarka z nabijanjem in utrjevanjem | m3 | 13 | 0 | 0
2.4 Nasipi, zasipi, klini, posteljica in glinasti naboj
24 110 | Izdelava kabelske posteljice dim. 0.1x0.4m s peskom garnulacije 0-4mm | m3 | 2 | 0 | 0
24 111 | Obbetoniranje SN kabeske kanalizacije, dobava in vgradnja betona C12/15 | m | 2 | 0 | 0
24 112 | Obbetoniranje NN kabeske kanalizacije, dobava in vgradnja betona C12/15 | m | 45 | 0 | 0
2.5 Brežine in zelenice
25 111 | Povrnitev trase v staro stanje (fino planiranje) | m2 | 14 | 0 | 0
|  |  |  | SKUPAJ: | 0
3. Voziščne konstrukcije
Šifra | Opis dela | Enota mere | Količina | Cena | Skupaj
3.2.2 Vezane asfaltne obrabne in zaporne plasti
32 214 | Izrez in asfaltiranje poškodovanih povrčin z bitumnom v debelini 80 mm | m2 | 12 | 0 | 0
|  |  |  | SKUPAJ: | 0
4. KABELSKA KANALIZACIJA
4 | Kabelska kanalizacija
Šifra | Opis dela | Enota mere | Količina | Cena | Skupaj
41 121 | Dobava in polaganje cevi PVC cevi 1xfi.250mm-z prerezom in objemom NN infrastrukture za nadaljnje obbetoniranje | m | 33 | 0 | 0
41 122 | Dobava in polaganje cevi PVC cevi 1xfi.250mm-z prerezom in objemom SN infrastrukture za nadaljnje obbetoniranje | m | 11 | 0 | 0
|  |  |  | SKUPAJ: | 0
5. Tuje storitve
Šifra | Opis dela | Enota mere | Količina | Cena | Skupaj
Elektroenergetski vodi - kabelska kanalizacija
DODATNI STROŠKI INVESTITORJA
78 111 | Dobava in polaganje PVC opozorilnega traku POZOR ENERGETSKI KABEL, položen nad kabel v kabelski jarek | m | 45 | 0 | 0
78 112 | Dobava in polaganje GAL ščitnika položen nad kabel v kabelski jarek | m | 45 | 0 | 0
78 113 | Stroški obveščanja s strani po smernicah Elektra Ljubljana d.d. | kpl | 1 | 0 | 0
Preskusi, nadzor in tehnična dokumentacija
79 110 | Projektantski gradbeni nadzor | ur | 3 | 60 | 180
79 111 | Projektantski nadzor nad elektro deli | ur | 3 | 60 | 180
79 113 | Izdelava projktne dokumentacije PID in NOV | kpl | 1 | 0 | 0
|  |  |  | SKUPAJ: | 360

## NN_2. faza
Projekt : | Ureditev državne ceste med semaforiziranima križiščema pri zdravstvenem domu Kočevje in centrom mesta Kočevje na glavni cesti G2-106/0264 Kočevje Livold, od km 1+923.00 do km 2+221.00- TK OMREŽJE-ZAŠČITA NN in SN zaščita
2.FAZA
SPLOŠNO:
- | V ceno po enoti mere je zajeta dobava in montaža materiala ter opreme
s pom. deli in drobnim materialom (rezanje,dolbljenje, preboji sten in plošč vključeni v ceni)
- | Vsa oprema in material se mora dobaviti z vsemi ustreznimi certifikati, atesti,
garancijami, navodili za obratovanje, vzdrževanje, posluževanje in servisiranje.
(v skladu z veljavno zakonodajo in zahtevami naročnika)
- | Pri opremi in materialu je potrebno upoštevati stroške meritev, preiskusa in zagona,
vključno s pridobitvijo ustreznih certifikatov in potrdil s strani pooblaščenih institucij.
- | Pri izvedbi je potrebno upoštevati stroške vseh pripravljalnih in zaključnih del
(vključno z usklajevanjem z ostalimi izvajalci na objektu) ter vse transportne,
skladiščne, zavarovalne in ostale splošne stroške.
REKAPITULACIJA
1.0 | PREDDELA |  |  |  | 0
2.0 | ZEMELJSKA DELA IN TEMELJENJE |  |  |  | 0
3.0 | VOZIŠČNE KONSTRUKCIJE |  |  |  | 0
4.0 | KABELSKA KANALIZACIJA |  |  |  | 0
5.0 | TUJE STORITVE |  |  |  | 360
|  | Skupaj |  |  | 360
|  | DDV 22% |  |  | 79.2
|  | Skupaj z DDV |  |  | 439.2
1. Preddela
Šifra | Opis dela | Enota mere | Količina | Cena | Skupaj
11 121 | Trasiranje trase kabelskega kabla oz. kabelske kanalizacije z označevanjem v naselju ali ovirami: | m | 103 | 0 | 0
11 122 | Pripravljalna dela na gradbišču: | kpl | 1 | 0 | 0
11 123 | Obeleženje in zakoličba trase obstoječih in projektiranih telefonskih in energetskih kablov, vodovoda ter kanalizacije in drugih komunalnih vodov ter označbe križanj: | kpl | 1 | 0 | 0
|  |  |  | SKUPAJ: | 0
2. Zemeljska dela in temeljenje
Šifra | Opis dela | Enota mere | Količina | Cena | Skupaj
OPOMBA: PRI VSEH POSTAVKAH ZEMELJSKA DELA JE POTREBNO V ENOTNI CENI UPOŠTEVATI PRENOS, TRANSPORT ODVEČNEGA MATERIALA NA USTREZNO DEPONIJO TER STROŠEK DEPONIJE!
21 111 | Izkop jarka v zemlji 90% III. IN 10% IV ktg. (dim. 0,4 x 0.8 delno strojo in zadnjih cca 20cm globine ročno na območju obsotoječega SN kabelskega omrežja pod strokovnim nadzorom Elektra Ljubljana d.d. in odkazom ter zakoličbo vodov | m3 | 36 | 0 | 0
21 112 | Izkop jarka v zemlji 90% III. IN 10% IV ktg. (dim. 0,4 x 0.8 delno strojo in zadnjih cca 20cm globine ročno na območju obsotoječega NN kabelskega omrežja pod strokovnim nadzorom Elektra Ljubljana d.d. in odkazom ter zakoličbo vodov | m3 | 10 | 0 | 0
21 114 | Zasip kabelskega jarka z nabijanjem in utrjevanjem | m3 | 28 | 0 | 0
2.4 Nasipi, zasipi, klini, posteljica in glinasti naboj
24 110 | Izdelava kabelske posteljice dim. 0.1x0.4m s peskom garnulacije 0-4mm | m3 | 4 | 0 | 0
24 111 | Obbetoniranje SN kabeske kanalizacije, dobava in vgradnja betona C12/15 | m | 4 | 0 | 0
24 112 | Obbetoniranje NN kabeske kanalizacije, dobava in vgradnja betona C12/15 | m | 103 | 0 | 0
2.5 Brežine in zelenice
25 111 | Povrnitev trase v staro stanje (fino planiranje) | m2 | 14 | 0 | 0
|  |  |  | SKUPAJ: | 0
3. Voziščne konstrukcije
Šifra | Opis dela | Enota mere | Količina | Cena | Skupaj
3.2.2 Vezane asfaltne obrabne in zaporne plasti
32 214 | Izrez in asfaltiranje poškodovanih povrčin z bitumnom v debelini 80 mm | m2 | 18 | 0 | 0
|  |  |  | SKUPAJ: | 0
4. KABELSKA KANALIZACIJA
4 | Kabelska kanalizacija
Šifra | Opis dela | Enota mere | Količina | Cena | Skupaj
41 121 | Dobava in polaganje cevi PVC cevi 1xfi.250mm-z prerezom in objemom NN infrastrukture za nadaljnje obbetoniranje | m | 82 | 0 | 0
41 122 | Dobava in polaganje cevi PVC cevi 1xfi.250mm-z prerezom in objemom SN infrastrukture za nadaljnje obbetoniranje | m | 21 | 0 | 0
|  |  |  | SKUPAJ: | 0
5. Tuje storitve
Šifra | Opis dela | Enota mere | Količina | Cena | Skupaj
Elektroenergetski vodi - kabelska kanalizacija
DODATNI STROŠKI INVESTITORJA
78 111 | Dobava in polaganje PVC opozorilnega traku POZOR ENERGETSKI KABEL, položen nad kabel v kabelski jarek | m | 103 | 0 | 0
78 112 | Dobava in polaganje GAL ščitnika položen nad kabel v kabelski jarek | m | 103 | 0 | 0
78 113 | Stroški obveščanja s strani po smernicah Elektra Ljubljana d.d. | kpl | 1 | 0 | 0
Preskusi, nadzor in tehnična dokumentacija
79 110 | Projektantski gradbeni nadzor | ur | 3 | 60 | 180
79 111 | Projektantski nadzor nad elektro deli | ur | 3 | 60 | 180
79 113 | Izdelava projktne dokumentacije PID in NOV | kpl | 1 | 0 | 0
|  |  |  | SKUPAJ: | 360

## TK_1. faza
Projekt : | Ureditev državne ceste med semaforiziranima križiščema pri zdravstvenem domu Kočevje in centrom mesta Kočevje na glavni cesti G2-106/0264 Kočevje Livold, od km 1+923.00 do km 2+221.00- TK OMREŽJE-ZAŠČITA
1.FAZA
SPLOŠNO:
- | V ceno po enoti mere je zajeta dobava in montaža materiala ter opreme
s pom. deli in drobnim materialom (rezanje,dolbljenje, preboji sten in plošč vključeni v ceni)
- | Vsa oprema in material se mora dobaviti z vsemi ustreznimi certifikati, atesti,
garancijami, navodili za obratovanje, vzdrževanje, posluževanje in servisiranje.
(v skladu z veljavno zakonodajo in zahtevami naročnika)
- | Pri opremi in materialu je potrebno upoštevati stroške meritev, preiskusa in zagona,
vključno s pridobitvijo ustreznih certifikatov in potrdil s strani pooblaščenih institucij.
- | Pri izvedbi je potrebno upoštevati stroške vseh pripravljalnih in zaključnih del
(vključno z usklajevanjem z ostalimi izvajalci na objektu) ter vse transportne,
skladiščne, zavarovalne in ostale splošne stroške.
REKAPITULACIJA
| PREDDELA |  |  |  | 0
| ZEMELJSKA DELA IN TEMELJENJE |  |  |  | 0
| KABELSKA KANALIZACIJA |  |  |  | 0
| TUJE STORITVE |  |  |  | 360
|  | Skupaj |  |  | 360
|  | DDV 22% |  |  | 79.2
|  | Skupaj z DDV |  |  | 439.2
1. Preddela
Šifra | Opis dela | Enota mere | Količina | Cena | Skupaj
11 121 | Trasiranje trase kabelskega kabla oz. kabelske kanalizacije z označevanjem v naselju ali ovirami: | m | 38 | 0 | 0
11 122 | Obeleženje in zakoličba trase obstoječih in projektiranih telefonskih in energetskih kablov, vodovoda ter kanalizacije in drugih komunalnih vodov ter označbe križanj | m | 38 | 0 | 0
|  |  |  | SKUPAJ: | 0
2. Zemeljska dela in temeljenje
Šifra | Opis dela | Enota mere | Količina | Cena | Skupaj
OPOMBA: PRI VSEH POSTAVKAH ZEMELJSKA DELA JE POTREBNO V ENOTNI CENI UPOŠTEVATI PRENOS, TRANSPORT ODVEČNEGA MATERIALA NA USTREZNO DEPONIJO TER STROŠEK DEPONIJE!
21 111 | Izkop jarka v zemlji 90% III. IN 10% IV ktg. (dim. 0,4 x 0.8 delno strojo in zadnjih cca 20cm globine ročno na območju obsotoječega TK kabelskega omrežja pod strokovnim nadzorom Telekom Slovenije d.d. in odkazom ter zakoličbo vodov | m3 | 13 | 0 | 0
21 113 | Zasip kabelskega jarka z nabijanjem in utrjevanjem | m3 | 5 | 0 | 0
2.4 Nasipi, zasipi, klini, posteljica in glinasti naboj
24 110 | Izdelava kabelske posteljice dim. 0.1x0.4m s peskom garnulacije 0-4mm | m3 | 2 | 0 | 0
24 111 | Obbetoniranje TK kabeske kanalizacije, dobava in vgradnja betona C12/15 širine 30cm , višine 30 cm komplet | m | 38 | 0 | 0
2.5 Brežine in zelenice
25 111 | Povrnitev trase v staro stanje (fino planiranje) | m2 | 14 | 0 | 0
|  |  |  | SKUPAJ: | 0
4. KABELSKA KANALIZACIJA
4 | Kabelska kanalizacija
Šifra | Opis dela | Enota mere | Količina | Cena | Skupaj
41 123 | Dobava in polaganje cevi PVC cevi 1xfi.250mm-z prerezom in objemom TK infrastrukture za nadaljnje obbetoniranje | m | 55 | 0 | 0
|  |  |  | SKUPAJ: | 0
5. Tuje storitve
Šifra | Opis dela | Enota mere | Količina | Cena | Skupaj
TK OMREŽJE-ZAŠČITA
78 110 | Dobava in polaganje PVC opozorilnega traku TELEKOMUNIKACIJSKI KABEL, položen nad kabel v kabelski jarek | m | 38 | 0 | 0
Preskusi, nadzor in tehnična dokumentacija
79 111 | Projektantski gradbeni nadzor | ur | 3 | 60 | 180
79 112 | Projektantski nadzor nad elektro deli | ur | 3 | 60 | 180
79 14 | Izdelava projktne dokumentacije PID in NOV | kom | 1 | 0 | 0
|  |  |  | SKUPAJ: | 360

## TK_2. faza
Projekt : | Ureditev državne ceste med semaforiziranima križiščema pri zdravstvenem domu Kočevje in centrom mesta Kočevje na glavni cesti G2-106/0264 Kočevje Livold, od km 1+923.00 do km 2+221.00- TK OMREŽJE-ZAŠČITA
2.FAZA
SPLOŠNO:
- | V ceno po enoti mere je zajeta dobava in montaža materiala ter opreme
s pom. deli in drobnim materialom (rezanje,dolbljenje, preboji sten in plošč vključeni v ceni)
- | Vsa oprema in material se mora dobaviti z vsemi ustreznimi certifikati, atesti,
garancijami, navodili za obratovanje, vzdrževanje, posluževanje in servisiranje.
(v skladu z veljavno zakonodajo in zahtevami naročnika)
- | Pri opremi in materialu je potrebno upoštevati stroške meritev, preiskusa in zagona,
vključno s pridobitvijo ustreznih certifikatov in potrdil s strani pooblaščenih institucij.
- | Pri izvedbi je potrebno upoštevati stroške vseh pripravljalnih in zaključnih del
(vključno z usklajevanjem z ostalimi izvajalci na objektu) ter vse transportne,
skladiščne, zavarovalne in ostale splošne stroške.
REKAPITULACIJA
| PREDDELA |  |  |  | 0
| ZEMELJSKA DELA IN TEMELJENJE |  |  |  | 0
| KABELSKA KANALIAZCIJA |  |  |  | 0
| TUJE STORITVE |  |  |  | 360
|  | Skupaj |  |  | 360
|  | DDV 22% |  |  | 79.2
|  | Skupaj z DDV |  |  | 439.2
1. Preddela
Šifra | Opis dela | Enota mere | Količina | Cena | Skupaj
11 121 | Trasiranje trase kabelskega kabla oz. kabelske kanalizacije z označevanjem v naselju ali ovirami: | m | 109 | 0 | 0
11 122 | Obeleženje in zakoličba trase obstoječih in projektiranih telefonskih in energetskih kablov, vodovoda ter kanalizacije in drugih komunalnih vodov ter označbe križanj | m | 109 | 0 | 0
|  |  |  | SKUPAJ: | 0
2. Zemeljska dela in temeljenje
Šifra | Opis dela | Enota mere | Količina | Cena | Skupaj
OPOMBA: PRI VSEH POSTAVKAH ZEMELJSKA DELA JE POTREBNO V ENOTNI CENI UPOŠTEVATI PRENOS, TRANSPORT ODVEČNEGA MATERIALA NA USTREZNO DEPONIJO TER STROŠEK DEPONIJE!
21 111 | Izkop jarka v zemlji 90% III. IN 10% IV ktg. (dim. 0,4 x 0.8 delno strojo in zadnjih cca 20cm globine ročno na območju obsotoječega TK kabelskega omrežja pod strokovnim nadzorom Telekom Slovenije d.d. in odkazom ter zakoličbo vodov | m3 | 35 | 0 | 0
21 113 | Zasip kabelskega jarka z nabijanjem in utrjevanjem | m3 | 22 | 0 | 0
2.4 Nasipi, zasipi, klini, posteljica in glinasti naboj
24 110 | Izdelava kabelske posteljice dim. 0.1x0.4m s peskom garnulacije 0-4mm | m3 | 4 | 0 | 0
24 111 | Obbetoniranje TK kabeske kanalizacije, dobava in vgradnja betona C12/15 širine 30cm , višine 30 cm komplet | m | 109 | 0 | 0
2.5 Brežine in zelenice
25 111 | Povrnitev trase v staro stanje (fino planiranje) | m2 | 26 | 0 | 0
|  |  |  | SKUPAJ: | 0
4. KABELSKA KANALIZACIJA
4 | Kabelska kanalizacija
Šifra | Opis dela | Enota mere | Količina | Cena | Skupaj
41 123 | Dobava in polaganje cevi PVC cevi 1xfi.250mm-z prerezom in objemom TK infrastrukture za nadaljnje obbetoniranje | m | 112 | 0 | 0
|  |  |  | SKUPAJ: | 0
5. Tuje storitve
Šifra | Opis dela | Enota mere | Količina | Cena | Skupaj
TK OMREŽJE-ZAŠČITA
78 110 | Dobava in polaganje PVC opozorilnega traku TELEKOMUNIKACIJSKI KABEL, položen nad kabel v kabelski jarek | m | 112 | 0 | 0
Preskusi, nadzor in tehnična dokumentacija
79 111 | Projektantski gradbeni nadzor | ur | 3 | 60 | 180
79 112 | Projektantski nadzor nad elektro deli | ur | 3 | 60 | 180
79 14 | Izdelava projktne dokumentacije PID in NOV | kom | 1 | 0 | 0
|  |  |  | SKUPAJ: | 360