## rekapitulacija
SKUPNA REKAPITULACIJA ŠT. PROJEKTA: 971/19-I
Ureditev pasu za levo zavijanje v križišču glavne ceste G1-1/0244 Brezno - Ruta
in regionalne ceste R3-704/1355 Ribnica - Brezno, ter oporne konstrukcije na glavni cesti G1-1/0244
VREDNOST GRADBENIH DEL |  | 48000
| 1 CESTA | 4000
| 2 OPORNI ZID | 43500
| 3 PRESTAVITEV IN ZAŠČITA TK VODOV (po načrtu GVO št. M1092364/19) | 250
| 4 CESTNA RAZSVETLJAVA (po načrtu BP biro št. 20202) | 250
NEPREDVIDENA DELA 10% |  | 4800
SKUPAJ brez DDV |  | 52800
22% DDV |  | 11616
SKUPAJ |  | 64416

## Monitoring_splošno
SPLOŠNO:
Dela je izvajati po projektni dokumentaciji, v skladu z veljavnimi tehničnimi predpisi ,
normativi in standardi ob upoštevanju zahtev iz varstva pri delu.
V enotnih cenah morajo biti zajeti vsi stroški po Splošnih tehničnih pogojih.
Opomba: Vsa rušenja vključujejo odvoz na ustrezno deponijo
Vsi odstranjeni materiali vključujejo nakladanje in odvoz na ustrezno deponijo s plačilom prispevka.
Vse postavke za izkope zajemajo izkop, nakladanje na kamion in odvoz na deponijo do 20km.
Vsi vgrajeni materiali vključujejo tudi dobavo.
V enotni ceni finega asfalta je potrebno zajeti tudi pobrizg z bitumensko emulzijo (0,5kg/m2) in čiščenje vozišča.
Vsi pokrovi jaškov v vozišču vključujejo dobavo z AB obročem.
Vsi hladni stiki na obrabni plasti morajo biti obdelani z bitumensko lepilno zmesjo
V ceni je upoštevati notranjo kontrolo (tekoče preiskave)
Varovanje in zaščita okolja pri gradnji
- Za začasne prometne in gradbene površine ter začasne deponije gradbenega materiala.
naj se prednostno uporabijo obstoječe infrastrukturne in druge manipulativne površine
Te površine morajo biti določene pred začetkom izvedbe.
- Na gradbišču se sme uporabljati le tehnično brezhibna vozila in gradbeno mehanizacijo.
- Na vplivnem območju površinskih vodotokov se ne sme uporabljati gradbenih materialov, ki lahko vsebujejo nevarne spojine, kot so organske spojine, toksične kovine in druge sestavina (npr. snovi, ki spremenijo osnovne lastnosti in povečajo obremenitve vode glede na merila kemijskega stanja). Prav tako ne sme priti do razlitja cementnih in apnenih mešanic v vodo.
- Posegi v strugo brežine vodotoka med izvedbo pogodbenih del so dovoljeni le v predvidenem obsegu. Gradbena naj se izvajajo ob nizkem vodostaju vodotokov. Izvajajo naj se tako, da v vodotoku ne nastanejo razmere neprekinjene kalnosti (povišane vsebnosti suspendiranih snovi).
Ravnanje z odpadki
- Na gradbišču je potrebno zagotoviti ustrezno ravnanje z odpadki skladno z Uredbo o ravnanju z odpadki, ki nastanejo pri gradbenih delih.
- Nevarne odpadke je potrebno zbirati ločeno in jih predajati pooblaščeni organizaciji za zbiranje ali obdelavo nevarnih odpadkov, kar mora biti ustrezno evidentirano. Začasno skladiščenje nevarnih odpadkov biti urejeno tako, da je preprečen direktni vnos, izpiranje ali izluževanje nevarnih kemikalij v tla in vode-skladiščne posode morajo biti zaprte in odporne na skladiščene nevarne odpadke ter ustrezno označene (naziv odpadka, klasifikacijska številka odpadka).
- Z odpadki, ki vsebujejo azbest, je potrebno ustrezno ravnati, skladno z Uredbo o ravnanju z odpadki, ki vsebujejo azbest.
Kulturna dediščina
- Objekte in območja kulturne dediščine, ki se nahajajo v neposredni bližini ali znotraj območja gradnje, je potrebno varovati pred poškodbami ali uničenjem.
- Čez objekte in območja KD ne smejo potekati gradbiščne poti, obvozi, vanje ne smejo biti premaknjene potrebne premaknitve komunalne, energetske in telekomunikacijske infrastrukture.
Narava
- Pri pripravi osnovnega terminskega plana je potrebno upoštevati časovne omejitve z vidika varstva prostoživečih živali:
- Ni dovoljeno izvajati del, ki lahko povzročijo kalnost vodotoka.
Kakovost zraka
- Upoštevati je potrebno določila Uredbe o preprečevanju in zmanjšanju emisije delcev z gradbišča (Ur. list RS, št. 21/11).
- Ukrepi za zmanjševanje emisij prašnih delcev morajo vključevati predvsem naslednje ukrepe:
- preprečevanje prašenja z odkritih delov območja gradbišča; ukrep zahteva redno vlaženje in čiščenje gradbiščnih in manipulativnih površin.
- redno čiščenje prometnih površin na območju urejanja in javnih prometnih površin. Ukrep vključuje čiščenje in vlaženje gradbiščnih poti, čiščenje mehanizacije in tovornih vozil na območju prehodov iz gradbiščnih platojev na transportne ceste.
- upoštevanje emisijskih norm v skladu s predpisi, ki urejajo področje emisij pri začasnih gradbenih objektih, gradbeni mehanizaciji in transportnih sredstvih.

## CESTA
PROJEKTANTSKI PREDRAČUN za
PZI ureditev pasu za levo zavijanje v križišču G1-1/0244 Brezno-Ruta
in R3-704/1355 Ribnica-Brezno ter oporne konstrukcije na G1-1/0244
v km 0.000
PAS ZA LEVO ZAVIJANJE NA G1-1/0244
0.01 | OPOMBA
Vse postavke vključujejo ves potreben
material, opremo in delo za izvedbo
posamezne postavke
Postavke, ki vključujejo odvoz na
trajno deponijo, vključujejo tudi
stroške vseh potrebnih pristojbin,
taks in evidenčnih listov
1.00 | PREDDELA
11 121
1.01 | Zakoličba osi
trase ostale javne ceste v
| ravninskem terenu | m | 200 |  | 0
00 000
1.02 | Zakoličba detajlnih točk | kos | 30 |  | 0
11 131
1.03 | Zakoličba osi
trase komunalnih vodov v ravninskem
| terenu | m | 450 |  | 0
11 221
1.04 | Postavitev in zavarovanje prečnega
profila ostale javne ceste v
| ravninskem terenu | kos | 10 |  | 0
12 131
1.05 | Odstranitev grmovja in dreves z
debli premera do 10 cm ter vej na
redko porasli površini - ročno
| Opomba: z odvozom na deponijo do 15km. | m2 | 135 |  | 0
12 152
1.06 | Posek in odstranitev drevesa z
deblom premera 31 do 50 cm ter
odstranitev vej
| Opomba: z odvozom na deponijo do 15km. | kos | 5 |  | 0
12 165
1.07 | Odstranitev panja s premerom 31 do
50 cm z odvozom na deponijo
| Opomba: z odvozom na deponijo do 15km. | kos | 5 |  | 0
12 211
1.08 | Demontaža prometnega znaka na enem
podstavku
| Opomba: z odvozom na deponijo do 35km. | kos | 1 |  | 0
1.09 | 12 261
Demontaža plastičnega smernika
| Opomba: z odvozom na deponijo do 35km. | kos | 5 |  | 0
12 322
1.10 | Porušitev in odstranitev asfaltne
plasti v debelini 6 do 10 cm
| Opomba: z odvozom na deponijo do 15km. | m2 | 275 |  | 0
12 371
1.11 | Rezkanje in odvoz asfaltne krovne
plasti v debelini do 3 cm (vklop v obst.
stanje, priključki)
| Opomba: z odvozom na deponijo do 15km. | m2 | 68 |  | 0
12 382
1.12 | Rezanje asfaltne plasti s talno
diamantno žago, debele 6 do 10 cm
| (vklop v obst. stanje, priključki) | m1 | 130 |  | 0
12 391
1.13 | Porušitev in odstranitev robnika iz
cementnega betona
| Opomba: z odvozom na deponijo do 20km. | m1 | 80 |  | 0
| SKUPAJ PREDDELA |  |  |  | 0
2.00 | ZEMELJSKA DELA IN TEMELJENJE
21 112
2.01 | Površinski izkop plodne zemljine –
1. kategorije – strojno z odrivom do 50 m
| Opomba: deponiranje ob izkopu | m3 | 13 |  | 0
21 114
2.02 | Površinski izkop plodne zemljine –
1. kategorije – strojno z nakladanjem
| Opomba: z odvozom na deponijo do 15km. | m3 | 36 |  | 0
21 224
2.03 | Široki izkop vezljive zemljine / zrnate
kamnine – 3. kategorije
strojno z nakladanjem
| Opomba: z odvozom na deponijo do 15km. | m3 | 731 |  | 0
21 313
2.04 | Izkop vezljive zemljine – 3. kategorije
v območju obstoječih komunalnih vodov
širine do 1,0 m in globine do 1,0 m
– ročno, planiranje dna ročno
| Opomba: z odvozom na deponijo do 15km. | m3 | 5 |  | 0
21 314
2.05 | Izkop vezljive zemljine – 3.
kategorije za temelje, kanalske
rove, prepuste, jaške in drenaže,
širine do 1,0 m in globine do 1,0 m
– strojno, planiranje dna ročno
| Opomba: z odvozom na deponijo do 15km. | m3 | 25 |  | 0
22 112
2.06 | Ureditev planuma temeljnih tal
| vezljive zemljine – 3. kategorije | m2 | 350 |  | 0
24 214
2.07 | Zasip z zrnato kamnino – 3. kategorije
| - strojno (drenaže, jaški, prepusti, kan. cevi) | m3 | 35 |  | 0
24 474
2.08 | Izdelava posteljice iz drobljenih
kamnitih zrn v debelini 30 cm
| z dobavo iz kamnoloma D63 | m3 | 187 |  | 0
25 112
2.09 | Humuziranje brežine brez valjanja,
| v debelini do 15 cm - strojno | m2 | 73 |  | 0
25 151
2.10 | Doplačilo za zatravitev s semenom | m2 | 73 |  | 0
29 131
2.11 | Razprostiranje odvečne plodne
| zemljine – 1. kategorije | m3 | 36 |  | 0
29 133
2.12 | Razprostiranje odvečne vezljive
| zemljine – 3. kategorije | m3 | 761 |  | 0
| SKUPAJ ZEMELJSKA DELA IN TEMELJENJE |  |  |  | 0
3.00 | VOZIŠČNE KONSTRUKCIJE
31 132
3.01 | Izdelava nevezane nosilne plasti
enakomerno zrnatega drobljenca iz
| kamnine v debelini 25 cm D32 | m3 | 156 |  | 0
31 631
3.02 | Izdelava nosilne plasti bituminizirane
zmesi AC 32 base B 50/70, A2
| v debelini 7 cm | m2 | 420 |  | 0
31 742
3.03 | Izdelava nosilne plasti bituminizirane
zmesi AC 22 bin PmB 45/80-50, A2
| v debelini 7 cm | m2 | 452 |  | 0
32 291
3.04 | Izdelava obrabne in zaporne plasti
bituminizirane zmesi
AC 11 surf PmB 45/80-50 A2
| v debelini 4 cm | m2 | 485 |  | 0
32 291
3.04 | Izdelava obrabne in zaporne plasti
bituminizirane zmesi
AC 11 surf PmB 45/80-50 A2
| v debelini 4 cm - (ločilni otok) | m2 | 35 |  | 0
32 591
3.06 | Pobrizg podlage s polimerno kationsko
bitumensko emulzijo PmBE 0,2 kg/m2
| (delo pod prometom) | m2 | 485 |  | 0
35 214
3.07 | Dobava in vgraditev
predfabriciranega dvignjenega
robnika iz cementnega betona s
| prerezom 15/25 cm | m1 | 135 |  | 0
36 134
3.08 | Izdelava bankine iz drobljenca, široke
| nad 1,00 m | m3 | 10 |  | 0
| SKUPAJ VOZIŠČNE KONSTRUKCIJE |  |  |  | 0
4.00 | ODVODNJAVANJE
41 141
4.01 | Tlakovanje izpusta z lomljencem,
debelina 20 cm, stiki zapolnjeni s
cementno malto, na podložni plasti
| cementnega betona, debeli 10 cm | m2 | 3 |  | 0
0
4.02 | Izvedba asfaltne mulde
s plastjo bitumenskega betona in
bituminiziranega drobljenca enake debeline
| kot na vozišču, široko 50 cm | m1 | 12 |  | 0
0
4.03 | Izdelava koritnice
s plastjo bitumenskega betona in
bituminiziranega drobljenca enake debeline
| kot na vozišču, široko 50 cm | m1 | 95 |  | 0
42 162
4.04 | Izdelava vzdolžne in prečne drenaže,
globoke do 1,0 m, na podložni
plasti iz cementnega betona, s
| trdimi plastičnimi cevmi premera 11 cm | m1 | 30 |  | 0
42 165
4.05 | Izdelava vzdolžne in prečne drenaže,
globoke do 1,0 m, na podložni
plasti iz cementnega betona, s
| trdimi plastičnimi cevmi premera 25 cm | m1 | 51 |  | 0
43 222
4.06 | Izdelava kanalizacije iz cevi SN 8 iz
PE, vključno s podložno
plastjo iz zmesi kamnitih zrn,
| premera 200 mm, v globini do 1,0 m | m1 | 6 |  | 0
43 223
4.07 | Izdelava kanalizacije iz cevi SN 8 iz
PE, vključno s podložno
plastjo iz zmesi kamnitih zrn,
| premera 250 mm, v globini do 1,0 m | m1 | 9 |  | 0
0
4.08 | Izdelava kanalizacije iz cevi SN 8 iz
PE, vključno s podložno
plastjo iz zmesi kamnitih zrn,
| premera 315 mm, v globini do 1,0 m | m1 | 14 |  | 0
43 512
4.09 | Doplačilo za izdelavo kanalizacije
v globini nad 2 m s cevmi
| premera do 30 cm | m1 | 28 |  | 0
44 163
4.10 | Izdelava jaška iz cementnega betona,
krožnega prereza s premerom 80 cm,
| globokega 1,5 do 2,0 m | kos | 2 |  | 0
44 165
4.11 | Izdelava jaška iz cementnega betona,
krožnega prereza s premerom 80 cm,
| globokega nad 2,5 m | kos | 1 |  | 0
44 332
4.12 | Izdelava jaška iz polietilena,
krožnega prereza s premerom 50 cm,
| globokega 1,0 do 1,5 m - požiralniki | kos | 4 |  | 0
0
4.13 | Dobava in vgraditev robne rešetke iz
duktilne litine z nosilnostjo 250 kN
| (primer Selecta 500) | kos | 4 |  | 0
43 832
4.14 | Preskus tesnosti cevi premera 21 do
| 50 cm | m1 | 28 |  | 0
44 916
4.15 | Dobava in vgraditev pokrova iz
ojačenega cementnega betona,
| krožnega prereza s premerom 80 cm | kos | 3 |  | 0
0
4.16 | Izdelava poševne iztočne glave
fi 30 cm iz cementnega betona,
| ter vgradnja protipovratne zaklopke | kos | 1 |  | 0
| SKUPAJ ODVODNJAVANJE |  |  |  | 0
5.00 | OPREMA
61 122
5.01 | Izdelava temelja iz cementnega
betona C 12/15, globine 80 cm,
| premera 30 cm | kos | 4 |  | 0
61 214
5.02 | Dobava in vgraditev stebrička za
prometni znak iz vroče cinkane
jeklene cevi s premerom 64 mm,
| dolge 2000 mm | kos | 2 |  | 0
61 218
5.03 | Dobava in vgraditev stebrička za
prometni znak iz vroče cinkane
jeklene cevi s premerom 64 mm,
| dolge 4000 mm | kos | 2 |  | 0
0
5.04 | Dobava in vgraditev korenastega nastavka,
stebrička za postavitev prometnega znaka
(3313) v otok, iz vroče cinkane jeklene cevi
s premerom 76 mm, dolge 600mm
| vključno z vijaki M12 za pritrditev znaka | kos | 2 |  | 0
61 452
5.05 | Dobava in pritrditev trikotnega
prometnega znaka, podloga iz
aluminijaste pločevine, znak z
odsevno folijo RA2, dolžina
| stranice a = 900 mm | kos | 2 |  | 0
61 652
5.06 | Dobava in pritrditev okroglega
prometnega znaka, podloga iz
aluminijaste pločevine, znak z
odsevno folijo RA2, premera
| 600 mm | kos | 1 |  | 0
61 652
5.07 | Dobava in pritrditev okroglega
prometnega znaka, podloga iz
aluminijaste pločevine, znak z
odsevno folijo RA3, premera
| 600 mm | kos | 2 |  | 0
61 724
5.08 | Dobava in pritrditev prometnega
znaka, podloga iz aluminijaste
pločevine, znak z modro barvo-folijo
| RA2, velikost od 0,41 do 0,70 m2 | kos | 2 |  | 0
61 723
5.09 | Dobava in pritrditev prometnega
znaka, podloga iz aluminijaste
pločevine, znak z belo barvo-folijo
| RA3, velikost Ø100 x 600 mm | kos | 2 |  | 0
0
5.10 | Dobava in vgraditev materiala za
montažo prometnega znaka na
| kandelaber cestne razsvetljave | kos | 1 |  | 0
62 113
5.11 | Izdelava tankoslojne vzdolžne
označbe na vozišču z enokomponentno
belo barvo, vključno 250 g/m2
posipa z drobci / kroglicami stekla,
strojno, debelina plasti suhe
| snovi 200 µm, širina črte 15 cm | m1 | 450 |  | 0
62 167
5.12 | Izdelava tankoslojne prečne in
ostalih označb na vozišču z
enokomponentno belo barvo, vključno
250 g/m2 posipa z drobci /
kroglicami stekla, strojno,
debelina plasti suhe snovi 250 µm,
| površina označbe 1,1 do 1,5 m2 | m2 | 35 |  | 0
00 000
5.13 | Doplačilo za ročno izvedbo talnih označb | m2 | 35 |  | 0
63 112
5.14 | Dobava in postavitev plastičnega
smernika z votlim prerezom, dolžina
1200 mm, z odsevnikom iz umetne
| snovi | kos | 4 |  | 0
| SKUPAJ OPREMA |  |  |  | 0
6.00 | TUJE STORITVE
79 311
6.01 | Projektantski nadzor | ur | 30 | 50 | 1500
79 351
6.02 | Geotehnični nadzor | ur | 50 | 50 | 2500
79 121
6.03 | Izdelava projektne dokumentacije
izvedenih del PID z navodili za
| vzdrževanje in obratovanje za vse sklope del | kos | 1 |  | 0
00 000
6.04 | Izdelava banke cestnih podatkov (BCP) | kos | 1 |  | 0
00 000
6.05 | Izdelava zaščite CATV kabla s PVC | m | 100 |  | 0
cevjo Ø110
00 000
6.06 | Izdelava zaščite vodovodne cevi s PVC | m | 10 |  | 0
cevjo Ø125
| SKUPAJ TUJE STORITVE |  |  |  | 4000
REKAPITULACIJA
1.00 | PREDDELA |  |  |  | 0
2.00 | ZEMELJSKA DELA IN TEMELJENJE |  |  |  | 0
3.00 | VOZIŠČNE KONSTRUKCIJE |  |  |  | 0
4.00 | ODVODNJAVANJE |  |  |  | 0
5.00 | OPREMA |  |  |  | 0
6.00 | TUJE STORITVE |  |  |  | 4000
| SKUPAJ |  |  |  | 4000
| 22% DDV |  |  |  | 880
| SKUPAJ z DDV |  |  |  | 4880

## ZID
PROJEKTANTSKI PREDRAČUN za
PZI ureditev pasu za levo zavijanje v križišču G1-1/0244 Brezno-Ruta
in R3-704/1355 Ribnica-Brezno ter oporne konstrukcije na G1-1/0244
v km 0.000
OPORNI KAMNITI ZID L=75m
in
ZAVAROVANJE BREŽINE V ČASU GRADNJE
0.01 | OPOMBA
Vse postavke vključujejo ves potreben
material, opremo in delo za izvedbo
posamezne postavke
1.00 | PREDDELA
11 121
1.01 | Postavitev in zavarovanje prečnih
profilov.
| Zid | kos | 5 |  | 0
| linije JG slopov (spredaj, zadaj) | kos | 20 |  | 0
| linije varovanja gradbene jame | kos | 10 |  | 0
11 131
1.02 | Zakoličba in zavarovanje lege
objekta ter osi ceste v prečnih
profilih (10 točk).
| Zid | kos | 1 |  | 0
| linije JG slopov (spredaj, zadaj) | kos | 1 |  | 0
| linije varovanja gradbene jame | kos | 1 |  | 0
12 111
1.03 | Posek in odstranitev grmovja in
dreves z debli do 15 cm premera ter
odstranitev vej.
| Opomba: z odvozom na deponijo do 15km | m2 | 815 |  | 0
12 112
1.04 | Posek in odstranitev dreves in vej
fi 15-50cm, odstranitev panjev.
| Opomba: z odvozom na deponijo do 15km | kos | 30 |  | 0
12 113
1.05 | Posek in odstranitev dreves z debli
do 50 cm premera ter odstranitev
vej in panjev
| Opomba: z odvozom na deponijo do 15km | kos | 30 |  | 0
0
1.06 | Ureditev dovoznih poti iz ceste
| priprava platojev za opremo in deponije | kos | 1 |  | 0
0
1.07 | Transport vse potrebne opreme za
| izvedbo JG slopov, montaža, demontaža | kos | 1 |  | 0
0
1.08 | Transport vse potrebne opreme za izvedbo
začasnih geotehničnih in IBO sider,
| montaža, demontaža | kos | 1 |  | 0
0
1.09 | Delna zapora prometa, velja za celoten obseg del (vnesenega zneska ne spreminjaj, obračun po dejanskih stroških) | kos | 1 | 40000 | 40000
| SKUPAJ PREDDELA |  |  |  | 40000
2.00 | ZEMELJSKA DELA IN TEMELJENJE
21 112
2.01 | Površinski izkop plodne zemljine –
1. kategorije – strojno z odrivom do 50 m
| Opomba: deponiranje ob izkopu | m3 | 52 |  | 0
21 114
2.02 | Površinski izkop plodne zemljine –
1. kategorije – strojno z nakladanjem
| Opomba: z odvozom na deponijo do 15km. | m3 | 35 |  | 0
21 314
2.03 | Izkop vezljive zemljine – 3.
kategorije za temelje, kanalske
rove, prepuste, jaške in drenaže,
širine do 1,0 m in globine do 1,0 m
– strojno, planiranje dna ročno
| Opomba: z odvozom na deponijo do 15km. | m3 | 15 |  | 0
21 444
2.04 | Izkop vezljive zemljine/zrnate
kamnine – 3. kategorije za gradbene
jame za objekte, globine nad 4,0 m
– strojno, planiranje dna ročno
| Opomba: z odvozom na deponijo do 15km | m3 | 1026 |  | 0
21 444
2.05 | Izkop vezljive zemljine/zrnate
kamnine – 3. kategorije za gradbene
jame za objekte, globine nad 4,0 m
– strojno, planiranje dna ročno
Začasni premet na stran
za nadvišanje pred grajenim zidom
| in kasnejši odvoz na deponijo do 15 km |  | 900 |  | 0
24 112
2.06 | Vgraditev nasipa iz zrnate kamnine 3.
kategorije z dobavo iz kamnoloma D125
| - strojno (drenaže, jaški, prepusti, kan. cevi) | m3 | 10 |  | 0
24 112
2.07 | Vgraditev nasipa iz zrnate kamnine 3.
| kategorije z dobavo iz kamnoloma D125 | m3 | 900 |  | 0
0
2.08 | Vgraditev zasipa iz izkopne zemljine. | m3 | 230 |  | 0
25 112
2.09 | Humuziranje brežine brez valjanja,
| v debelini do 15 cm - strojno | m2 | 342 |  | 0
25 151
2.10 | Doplačilo za zatravitev s semenom | m2 | 342 |  | 0
29 131
2.11 | Razprostiranje odvečne plodne
| zemljine – 1. kategorije | m3 | 35 |  | 0
| SKUPAJ ZEMELJSKA DELA IN TEMELJENJE |  |  |  | 0
3.00 | ODVODNJAVANJE
0
3.01 | Utrditev jarka s kanaletami na stik
iz cementnega betona, dolžine 100 cm
in notranje širine dna kanalete
30 cm, na podložni plasti iz betona
| C15/20 | m1 | 87 |  | 0
44 363
3.02 | Izdelava jaška iz polietilena,
krožnega prereza s premerom 80 cm,
| globokega 1,5 do 2,0 m | kos | 1 |  | 0
44 365
3.03 | Izdelava jaška iz polietilena,
krožnega prereza s premerom 80 cm,
| globokega nad 2,5 m (4,5m) | kos | 2 |  | 0
44 963
3.04 | Dobava in vgraditev pokrova iz
duktilne litine z nosilnostjo 250 kN,
| krožnega prereza s premerom 800 mm | kos | 3 |  | 0
42 433
3.05 | Izdelava izcednice (barbakane)
iz gibljive plastične cevi premera 10cm,
dolžine nad 100 cm (3,5m)
| vključno s prevrtavanjem slopov | kos | 75 |  | 0
| SKUPAJ ODVODNJAVANJE |  |  |  | 0
4.00 | GRADBENA IN OBRTNIŠKA DELA
53 131
4.01 | Priprava in vgraditev navadnega
cementnega betona C15/20 v temelj
| opornega kamnitega zidu. | m3 | 25 |  | 0
54 251
4.02 | Izvedba kamnitega opornega zidu iz
lomljenega kamna velikosti 30-60 cm
(apnenec ali eruptivec), vključno z
| betonom C25/30 (30%). | m3 | 740 |  | 0
54 263
4.03 | Izdelava armirano betonske krone
kamnitega zidu, širine 55 cm,
vključno z opažem, armaturo in
betonom:
- 0,8 m2 opaža;
- 18,9 kg S 500 (B)
| - 0,2 m3 betona C30/37, XF4 | m1 | 87 |  | 0
54 268
4.04 | Izdelava stika med kampadami
robnega venca, vključno s trdo
penasto ploščo in trajno elastičnim
zapolnitvenim materialom, v dolžini
| 0,55m in višini 20cm. | kos | 15 |  | 0
54 522
4.05 | Izvedba brizganega betona za zavarovanje
brežine, vključno z armaturno
| mrežo Q196, razrez na gradbišču | m2 | 220 |  | 0
54 522
4.06 | Fugiranje vidnih stikov med posameznimi
| kamni s cementno malto (MX 3.1). | m2 | 410 |  | 0
54 523
4.07 | Dobava, vgraditev in odstranitev
lesenih letvic 2,5/2,5cm (posneti
| robovi) | m1 | 225 |  | 0
58 214
4.08 | Dobava in vgraditev plastificirane
žične ograje, vključno vse elemente
| za pritditev na krono zidu, po detajlu | m1 | 75 |  | 0
0
4.09 | Izvedba dvojni JG fi 100 cm, št pilotov.:
101 kos, za zaščito gradbene jame
dolžina pilotov: 9.00 m,
armiranih z RA palico fi 28 mm
| in cementa 250 kg/m | m1 | 909 |  | 0
0
4.10 | IBO sidra, nosilnosti 150 kN
| vključno vrtanje in vsa potrebna dela | m1 | 185 |  | 0
| SKUPAJ GRADBENA IN OBRTNIŠKA DELA |  |  |  | 0
5.00 | TUJE STORITVE
78 111
5.01 | Projektantski nadzor. | ur | 30 | 50 | 1500
78 151
5.02 | Geomehanski nadzor. | ur | 40 | 50 | 2000
0
5.03 | Monitoring | kos | 1 |  | 0
0
| SKUPAJ TUJE STORITVE |  |  |  | 3500
REKAPITULACIJA
1.00 | PREDDELA |  |  |  | 40000
2.00 | ZEMELJSKA DELA IN TEMELJENJE |  |  |  | 0
3.00 | ODVODNJAVANJE |  |  |  | 0
4.00 | GRADBENA IN OBRTNIŠKA DELA |  |  |  | 0
5.00 | TUJE STORITVE |  |  |  | 3500
| SKUPAJ |  |  |  | 43500
| 22% DDV |  |  |  | 9570
| SKUPAJ z DDV |  |  |  | 53070

## TK
PB011-20 Prestavitev in zaščita TK vodov TS ob ureditvi pasu za levo zavijanje
| Datum | 2020-02-21
Zap. | ID postavka | Postavka | EM | Cena | Količina | Znesek
| A1000000 | MATERIAL VEČJE VREDNOSTI |  | 0
1 | 21700005 | PKJT1 težki pokrov nodular. lit. 400 KN | KOS |  | 1 | 0
2 | 11500210 | Trak opozorilni nemetaliziran | KG |  | 1 | 0
3 | 11200040 | KABEL TK 59 25X4X0.8 GM | M1 |  | 220 | 0
4 | 21620001 | PVC cev 0 110/103.6 mm in distančnikov. | M1 |  | 15 | 0
5 | 21620002 | PVC cev 0 125/117,6 mm | M1 |  | 15 | 0
| A2000000 | GRADBENA DELA |  | 0
6 | 12420002 | Polaganje PVC opozorilnega traku 'POZOR TELEKOM KABEL' | M1 |  | 250 | 0
7 | 32100013 | Dobava in ročno vgrajevanje betona C12/15 za obbetoniranje kabelske kanalizacije | M3 |  | 2 | 0
8 | 32400019 | Izdelava armirano betonskega kabelskega jaška dimenzije 1.20x1.20x1.20m, izkop v zemljišču III. do V. ktg., jašek opremljen LŽ težkim pokrovom, (enostranski opaž), nakladanje in odvoz odvečnega materiala ter stroški začasne in končne deponije, čiščenje terena, izdelava jaška vključno z armaturo po tipskem načrtu iz projektne dokumentacije, komplet z dobavo gradbenega materiala, brez dobave pokrova | KOS |  | 1 | 0
9 | 31100001 | Trasiranje nove ali obstoječe trase zemeljskega kabla, TK linije oz. kabelske kanalizacije z uprabo obstoječih načrtov in iskalca kablov oz po projektu | KM |  | 1.4 | 0
10 | B0100001 | Trasiranje nove trase zemeljskega kabla ali kabelske kanalizacije | KM |  | 0.3 | 0
11 | 32100001 | Izdelava 1x1 cevne kab. kanalizacije iz cevi fi 110mm ali 125mm na globini 0.8 m oz. 1,2 m na obdelovalnih površinah in 0,6 m v zemljišču V. ktg. (vrh zgornjega roba cevi), izkop v zemljišču III. do V. ktg., dobava peska (granul. 4-8 mm) in zaščita cevi s peskom v sloju 10 cm nad cevmi, zasip kanala z utrditvijo v slojih po 20-25 cm, dobava in položitev opozorilnega traku, nakladanje in odvoz odvečnega materiala ter stroški začasne in končne deponije, čiščenje trase, brez dobave cevi | M1 |  | 30 | 0
12 | A7515001 | Dobava in vzdolžno rezanje cevi PVC 0 110/103.6mm, zajetje obstoječega kabla v razrezano cev in povezovanje cevi z objemkami | M1 |  | 15 | 0
13 | 32400013 | Dodatek za montažo težkega LŽ pokrova pri jaških iz betonske cevi | KOS |  | 1 | 0
14 | A7410001 | Izkop gradbene jame, strojno podbitje cestišča z uvlačenjem 1x1 cevi premera 110 mm, zasip gradbene jame, utrjevanje z vibracijsko ploščo (žabico) v slojih po 20-25 cm, čiščenje trase - brez dobave cevi! | M1 |  | 15 | 0
15 | 59300028 | Zaščita kablov v kabelskem jašku zaradi večjih gradbenih posegov | KOS |  | 7 | 0
| A3000000 | MONTAŽNA DELA |  | 0
16 | 12100050 | Samo montaža ravne spojke do kapacitete kabla 50x4 | KOS |  | 1 | 0
17 | 12100004 | Izdelava ravne spojke na kablu TK 59 kapacitete 25x4 | KOS |  | 1 | 0
18 | 12100030 | Dodatek za izdelavo razcepne spojke na kablu TK 59 kapacitete do 50x4 - za 1 odcep | KOS |  | 1 | 0
19 | 22100033 | Odpiranje in ponovno zapiranje obstoječe spojke | KOS |  | 1 | 0
20 | 12100040 | Povitje spojk s tesnilnim trakom do kapacitete 50x4 | KOS |  | 1 | 0
21 | 12440001 | Uvlačenje predvleke v plastično kab.kanalizacijo | M1 |  | 30 | 0
22 | 12480001 | Rezanje in zapiranje koncev plastičnega kabla kapacitete do 50x4 | KOS |  | 2 | 0
23 | 12470001 | Označevanje kabla po kabelskih jaških | KOS |  | 9 | 0
24 | 12440011 | Uvlačenje telef.kabla kap.od 11x4-100x4 v plastično kab.kanalizacijo. | M1 |  | 220 | 0
| A4000000 | MERITVE |  | 0
25 | 14100001 | Električne meritve kabla na bobnu kapacitete kabla do 50x4 | PAR |  | 220 | 0
26 | 14100020 | Končne električne meritve merilne službe z izdelavo merilnih rezultatov | PAR |  | 220 | 0
| A5000000 | TEHNIČNA DOKUMENTACIJA |  | 0
27 | 41200130 | Vnos sprememb v obstoječo izvršilno tehnično dokumentacijo | URA |  | 5 | 0
28 | 39800001 | Izdelava geodetskega posnetka trase kabla s posnetjem karakterističnih točk za izdelavo ITD - nad 100 m | KM |  | 0.5 | 0
29 | 41100012 | Izmera plašča jaška | KOS |  | 4 | 0
30 | 41100013 | Izmera poteka kabla v kabelskem jašku | KOS |  | 9 | 0
31 | 41200112 | Vris kabla v obstoječi plašč jaška | KOS |  | 2 | 0
| A6000000 | OSTALO |  | 250
33 | 15300160 | Projektantski nadzor | URA | 50 | 5 | 250
34 | 15300170 | Tehnični nadzor TELEKOM - predvideno | KOS |  | 1 | 0
|  |  |  | Skupaj: |  | 250
REKAPITULACIJA
|  | MATERIAL VEČJE VREDNOSTI |  |  |  | 0
|  | GRADBENA DELA |  |  |  | 0
|  | MONTAŽNA DELA |  |  |  | 0
|  | MERITVE |  |  |  | 0
|  | TEHNIČNA DOKUMENTACIJA |  |  |  | 0
|  | OSTALO |  |  |  | 250
|  |  |  | Skupaj: |  | 250

## CR
PROJEKTANTSKI PREDRAČUN ZA
CESTNA RAZSVETLJAVA
BREZNO-RUTA
POZ | Popis za dobavo in montažo | Enota | Količina | Cena/enoto-€ | Skupna cena-€
1.00 | RAZSVETLJAVA
1.01 | Svetilka za cestno razsvetljavo tip "A"
SLOLUKS SH3-075-0959-M10-23111
Z LASTNO REDUKCIJO
brez krmilnega voda
LED svetilka z max. Priključno močjo
75W in minimalnim svetlobnim
tokom 9500lm
z dvodelnim ohišjem in okvirjem
kaljenega stekla iz visoko
odpornega korozijsko zaščitenega
z zagotovljenim odpiranjem svetilke
brez uporabe orodja s pomočjo
zapiračev. IP66. IK09
s kombinacijo energetsko učinkovitih
LED diod s PMMA lečami za
izpolnjevanje zahtev M razredov;
omejitev bleščanja je skladna
s SIST EN 13201:2015;
delež svetlobnega toka nad vodoravnico
ULOR=0 pri nagibu svetilke 0°
(Ustreza četrtemu členu Uredbe o
mejnih vrednostih svetlobnega
onesnaževanja okolja
(Ur. List RS št.:81/2007));
barva svetlobe 3000K.
priklop napajanja na lahko dostopnem
priključnem bloku z zagotavljanjem
odklopa napajanja ob odprtju svetilke,
električne komponente nameščene
na hitro zamenljivem električnem
bloku za enostavno servisiranje svetilke
brez uporabe orodja. Serijsko je
vgrajena termična zaščita, ki ob
nenormalnih pogojih obratovanja
zmanjša svetilnost in zaščiti svetilko pred
pregrevanjem in 10kV prenapetostna
zaščita svetilke, z avtomatsko 50%
redukcijo svetlobnega toka brez
krmilnega voda, z možnostjo natika
na kandelaber ali krak (vertikalno ali
horizontalno) ɸ60 z možnostjo
nastavljanja kota svetilke.
življenjska doba L70 100.000 ur
garancija 5 let
svetilka mora imeti ENEC certifikat
| komplet s pritrdilnim priborom. | kos | 1 |  | 0
1.02 | Svetilka za cestno razsvetljavo tip "B"
SLOLUKS SH3-075-0959-F10-23111
Z LASTNO REDUKCIJO
brez krmilnega voda
LED svetilka z max. Priključno močjo
75W in minimalnim svetlobnim
tokom 9500lm
z dvodelnim ohišjem in okvirjem
kaljenega stekla iz visoko
odpornega korozijsko zaščitenega
z zagotovljenim odpiranjem svetilke
brez uporabe orodja s pomočjo
zapiračev. IP66. IK09
s kombinacijo energetsko učinkovitih
LED diod s PMMA lečami za
izpolnjevanje zahtev M in C razredov;
omejitev bleščanja je skladna
s SIST EN 13201:2015;
delež svetlobnega toka nad vodoravnico
ULOR=0 pri nagibu svetilke 0°
(Ustreza četrtemu členu Uredbe o
mejnih vrednostih svetlobnega
onesnaževanja okolja
(Ur. List RS št.:81/2007));
barva svetlobe 3000K.
priklop napajanja na lahko dostopnem
priključnem bloku z zagotavljanjem
odklopa napajanja ob odprtju svetilke,
električne komponente nameščene
na hitro zamenljivem električnem
bloku za enostavno servisiranje svetilke
brez uporabe orodja. Serijsko je
vgrajena termična zaščita, ki ob
nenormalnih pogojih obratovanja
zmanjša svetilnost in zaščiti svetilko pred
pregrevanjem in 10kV prenapetostna
zaščita svetilke, z avtomatsko 50%
redukcijo svetlobnega toka brez
krmilnega voda, z možnostjo natika
na kandelaber ali krak (vertikalno ali
horizontalno) ɸ60 z možnostjo
nastavljanja kota svetilke.
življenjska doba L70 100.000 ur
garancija 5 let
svetilka mora imeti ENEC certifikat
| komplet s pritrdilnim priborom. | kos | 1 |  | 0
1.03 | Svetilka za cestno razsvetljavo
tip "C" za prehod za pešce
SLOLUKS SH3-090-1151-F10-23111-0
Z LASTNO REDUKCIJO
brez krmilnega voda
redukcija se ne priklopi,
LED svetilka z max. Priključno močjo
90W in minimalnim svetlobnim
tokom 11500lm
z dvodelnim ohišjem in okvirjem
kaljenega stekla iz visoko
odpornega korozijsko zaščitenega
z zagotovljenim odpiranjem svetilke
brez uporabe orodja s pomočjo
zapiračev. IP66. IK09
s kombinacijo energetsko učinkovitih
LED diod s PMMA lečami za
izpolnjevanje zahtev M in C razredov;
omejitev bleščanja je skladna
s SIST EN 13201:2015;
delež svetlobnega toka nad vodoravnico
ULOR=0 pri nagibu svetilke 0°
(Ustreza četrtemu členu Uredbe o
mejnih vrednostih svetlobnega
onesnaževanja okolja
(Ur. List RS št.:81/2007));
barva svetlobe 3000K.
priklop napajanja na lahko dostopnem
priključnem bloku z zagotavljanjem
odklopa napajanja ob odprtju svetilke,
električne komponente nameščene
na hitro zamenljivem električnem
bloku za enostavno servisiranje svetilke
brez uporabe orodja. Serijsko je
vgrajena termična zaščita, ki ob
nenormalnih pogojih obratovanja
zmanjša svetilnost in zaščiti svetilko pred
pregrevanjem in 10kV prenapetostna
zaščita svetilke, z avtomatsko 50%
redukcijo svetlobnega toka brez
krmilnega voda, z možnostjo natika
na kandelaber ali krak (vertikalno ali
horizontalno) ɸ60 z možnostjo
nastavljanja kota svetilke.
življenjska doba L70 100.000 ur
garancija 5 let
svetilka mora imeti ENEC certifikat
| komplet s pritrdilnim priborom. | kos | 2 |  | 0
1.04 | Svetilka za cestno razsvetljavo tip "D"
SLOLUKS SH2-060-0794-M20-23111
Z LASTNO REDUKCIJO
brez krmilnega voda
LED svetilka z max. Priključno močjo
60W in minimalnim svetlobnim
tokom 7900lm
z dvodelnim ohišjem in okvirjem
kaljenega stekla iz visoko
odpornega korozijsko zaščitenega
z zagotovljenim odpiranjem svetilke
brez uporabe orodja s pomočjo
zapiračev. IP66. IK09
s kombinacijo energetsko učinkovitih
LED diod s PMMA lečami za
izpolnjevanje zahtev M razredov;
omejitev bleščanja je skladna
s SIST EN 13201:2015;
delež svetlobnega toka nad vodoravnico
ULOR=0 pri nagibu svetilke 0°
(Ustreza četrtemu členu Uredbe o
mejnih vrednostih svetlobnega
onesnaževanja okolja
(Ur. List RS št.:81/2007));
barva svetlobe 3000K.
priklop napajanja na lahko dostopnem
priključnem bloku z zagotavljanjem
odklopa napajanja ob odprtju svetilke,
električne komponente nameščene
na hitro zamenljivem električnem
bloku za enostavno servisiranje svetilke
brez uporabe orodja. Serijsko je
vgrajena termična zaščita, ki ob
nenormalnih pogojih obratovanja
zmanjša svetilnost in zaščiti svetilko pred
pregrevanjem in 10kV prenapetostna
zaščita svetilke, z avtomatsko 50%
redukcijo svetlobnega toka brez
krmilnega voda, z možnostjo natika
na kandelaber ali krak (vertikalno ali
horizontalno) ɸ60 z možnostjo
nastavljanja kota svetilke.
življenjska doba L70 100.000 ur
garancija 5 let
svetilka mora imeti ENEC certifikat
| komplet s pritrdilnim priborom. | kos | 5 |  | 0
1.05 | Svetilka za cestno razsvetljavo tip "E"
SLOLUKS SH2-060-0781-F10-23111
Z LASTNO REDUKCIJO
brez krmilnega voda
LED svetilka z max. Priključno močjo
60W in minimalnim svetlobnim
tokom 7850lm
z dvodelnim ohišjem in okvirjem
kaljenega stekla iz visoko
odpornega korozijsko zaščitenega
z zagotovljenim odpiranjem svetilke
brez uporabe orodja s pomočjo
zapiračev. IP66. IK09
s kombinacijo energetsko učinkovitih
LED diod s PMMA lečami za
izpolnjevanje zahtev M in C razredov;
omejitev bleščanja je skladna
s SIST EN 13201:2015;
delež svetlobnega toka nad vodoravnico
ULOR=0 pri nagibu svetilke 0°
(Ustreza četrtemu členu Uredbe o
mejnih vrednostih svetlobnega
onesnaževanja okolja
(Ur. List RS št.:81/2007));
barva svetlobe 3000K.
priklop napajanja na lahko dostopnem
priključnem bloku z zagotavljanjem
odklopa napajanja ob odprtju svetilke,
električne komponente nameščene
na hitro zamenljivem električnem
bloku za enostavno servisiranje svetilke
brez uporabe orodja. Serijsko je
vgrajena termična zaščita, ki ob
nenormalnih pogojih obratovanja
zmanjša svetilnost in zaščiti svetilko pred
pregrevanjem in 10kV prenapetostna
zaščita svetilke, z avtomatsko 50%
redukcijo svetlobnega toka brez
krmilnega voda, z možnostjo natika
na kandelaber ali krak (vertikalno ali
horizontalno) ɸ60 z možnostjo
nastavljanja kota svetilke.
življenjska doba L70 100.000 ur
garancija 5 let
svetilka mora imeti ENEC certifikat
| komplet s pritrdilnim priborom. | kos | 3 |  | 0
1.06 | Svetilka za cestno razsvetljavo tip "F"
SLOLUKS SH3-090-1151-M10-23111
Z LASTNO REDUKCIJO
brez krmilnega voda
LED svetilka z max. Priključno močjo
90W in minimalnim svetlobnim
tokom 11500lm
z dvodelnim ohišjem in okvirjem
kaljenega stekla iz visoko
odpornega korozijsko zaščitenega
z zagotovljenim odpiranjem svetilke
brez uporabe orodja s pomočjo
zapiračev. IP66. IK09
s kombinacijo energetsko učinkovitih
LED diod s PMMA lečami za
izpolnjevanje zahtev M in C razredov;
omejitev bleščanja je skladna
s SIST EN 13201:2015;
delež svetlobnega toka nad vodoravnico
ULOR=0 pri nagibu svetilke 0°
(Ustreza četrtemu členu Uredbe o
mejnih vrednostih svetlobnega
onesnaževanja okolja
(Ur. List RS št.:81/2007));
barva svetlobe 3000K.
priklop napajanja na lahko dostopnem
priključnem bloku z zagotavljanjem
odklopa napajanja ob odprtju svetilke,
električne komponente nameščene
na hitro zamenljivem električnem
bloku za enostavno servisiranje svetilke
brez uporabe orodja. Serijsko je
vgrajena termična zaščita, ki ob
nenormalnih pogojih obratovanja
zmanjša svetilnost in zaščiti svetilko pred
pregrevanjem in 10kV prenapetostna
zaščita svetilke, z avtomatsko 50%
redukcijo svetlobnega toka brez
krmilnega voda, z možnostjo natika
na kandelaber ali krak (vertikalno ali
horizontalno) ɸ60 z možnostjo
nastavljanja kota svetilke.
življenjska doba L70 100.000 ur
garancija 5 let
svetilka mora imeti ENEC certifikat
| komplet s pritrdilnim priborom. | kos | 1 |  | 0
1.07 | Kontrolne meritve:osvetljenost,
svetlosti, galvanski stiki
| ozemljitve in izolacijske upornosti | kom | 1 |  | 0
| SKUPAJ RAZSVETLJAVA |  |  |  | 0
2.00 | INSTALACIJSKI MATERIAL
2.01 | Dobava in montaža tipskih ravnih
drogov vroče cinkan, debelina cinka je
minimalno 100mm, vključno s
statičnim izračunom in atestno
dokumentacijo za vetrovno cono "I".
Drogovi morajo ustrezati zahtevam po
standardu SIST v naslednjih delih-
SIST EN 40 3-5 in SIST EN12767.
Tip kot na primer proizvod KTS d.o.o.
Maribor (drog A6).
| Višina droga C.R. h=9m | kos | 3 |  | 0
2.02 | Dobava in montaža KB omarice PVE
| 4/25 – Stanovnik, , komplet | kos | 3 |  | 0
2.03 | Dobava in montaža nosilca , , PVE, ,
KB 4/25 omarice – Stanovnik,
| komplet | kos | 3 |  | 0
| SKUPAJ INSTALACIJSKI MATERIAL |  |  |  | 0
3.00 | KABLI IN IZVODI
3.01 | Kabel NAYY-J 4 x 25 + 2.5mm2 ,
0,6/1kV položen v mivko v zemlji
| 0.8 m globoko. | m | 50 |  | 0
3.02 | Kabel PP00-Y 3 x 2.5 mm2, položen od
tipske omarice v kandelabru
| do svetilke | m | 8 |  | 0
3.03 | Izdelava kabelskih končnikov (povitje)
| in priklop. | kos | 2 |  | 0
3.04 | Spojka v zemlji za povezovanje
obstoječega kabla za napajanje
| droga C.R. | kom | 1 |  | 0
| SKUPAJ KABLI IN IZVODI |  |  |  | 0
4.00 | STRELOVODNA NAPRAVA
4.01 | Pocinkan valjanec Fe/Zn 25x4 mm, za
povezavo kandelabrov položen v
| zemljo nad napajalnim kablom. | m | 50 |  | 0
4.02 | Izvedba priključka ozemljitve na
kandelaber z vijačenjem s pomočjo
detalja '' A '' in zaščiteni z
| antikorozijskim premazom | kos | 3 |  | 0
4.03 | Križna spona za
| spajanje valjanca | kos | 3 |  | 0
| SKUPAJ STRELOVODNA NAPRAVA |  |  |  | 0
5.00 | GRADBENA DELA
5.01 | Zakoličba trase zemeljskega kabla
| ali kabelske kanalizacije | m | 50 |  | 0
5.02 | Izkop kanalskega rova v lahki
zemljini širine do 0.5 m in globine
do 1.0 m. Deponija ob robu
| izkopanega jarka | m3 | 25 |  | 0
5.03 | Izkop (za temelje droga C.R., revizijske
jaške in temelj razdelilca R C.R.)
dim. 1.1x1.1x1.5m, v lahki zemljini.
| Deponija ob robu izkopanega jarka | m3 | 5 |  | 0
5.04 | Izdelava kabelske blazine iz
mivke ali presejane zemlje za jarek
dimenzij 0,4x0,8m vključno z
| materialom in pripadajočimi deli | m3 | 4 |  | 0
5.05 | Zasip kanalskega jarka z izkopano
lahko zemljino, deponirano ob robu
| jarka, z valjanjem v plasteh | m3 | 21 |  | 0
5.06 | Dobava in polaganje opozorilnega
| traku nad kablom in valjancem | m | 50 |  | 0
5.07 | Dobava in polaganje GAL ščitnika
| nad kablom | m | 50 |  | 0
5.08 | Dobava in vgraditev betonskega
temelja dim. 0,8x0,8x1,5m s cevmi
in sidrom ,za kandelaber
| dimenzij h=9m, z atestom. | kos | 3 |  | 0
5.09 | Odvoz odvečne lahke zemljine v
trajno ali začasno deponijo na
| razdaljo 4 km | m3 | 4 |  | 0
5.10 | Izdelava geodetskega posnetka
| kanalizacije in vris v kataster | m1 | 50 |  | 0
| SKUPAJ GRADBENA DELA |  |  |  | 0
6.00 | TUJE STORITVE
6.01 | Ocena komunalnega nadzora
rajonskega električarja,
| oz. vzdrževalca C.R. | komplet | 1 |  | 0
6.02 | Projektantski nadzor
|  | ur | 5 | 50 | 250
6.03 | Vse potrebne meritve, izdaja
certifikatov, svetlobnotehnične meritve
|  | komplet | 1 |  | 0
6.05 | Sodelovanje pri izdelavi projekta
| PID-elektroinstalacije | komplet | 1 |  | 0
| SKUPAJ TUJE STORITVE |  |  |  | 250
7.00 | OSTALO
7.01 | Prestavitev obstoječega droga
| na novo pozicijo. | komplet | 2 |  | 0
7.03 | Nepredvideni začasnI ukrepi:ureditev
začasne razsvetljave in začasnega
| napajanja v času gradbišča. | komplet | 1 |  | 0
7.04 | Droben nespecificiran material 10% |  | 1 |  | 0
7.05 | Izdelava banke cestnih podatkov oz.
GJI z vnosom podatkov o elementih
| cestne razsvetljave | komplet | 1 |  | 0
7.06 | Oštevilčenje kandelabrov
| oz. omarice CR | kom | 13 |  | 0
7.07 | OPOMBA:
Vsi prevozni stroški so zajeti v ostalih
postavkah gradbenih,elektro
montažnih, demontažnih…..del
| SKUPAJ OSTALO |  |  |  | 0
REKAPITULACIJA
1.00 | RAZSVETLJAVA |  |  |  | 0
2.00 | INSTALACIJSKI MATERIAL |  |  |  | 0
3.00 | KABLI IN IZVODI |  |  |  | 0
4.00 | STRELOVODNA NAPRAVA |  |  |  | 0
5.00 | GRADBENA DELA |  |  |  | 0
6.00 | TUJE STORITVE |  |  |  | 250
7.00 | OSTALO |  |  |  | 0
| SKUPAJ |  |  |  | 250
| 22% DDV |  |  |  | 55
| SKUPAJ z DDV |  |  |  | 305