## PRVA STRAN
POPIS DEL
Osnovni podatki o projektni dokumentaciji
Investitor: | Elaktro Maribor d.d.
Vetrinjska ulica 2
2000 Maribor
Vrsta projektne dokumentacije: | PZI
Objekt: | Odlagališče drogov RTP Dobrava
Številka projekta: | 16/2025
Številka načrta: | 16/2025-ZU
Kraj in datum izdelave načrta: | Maribor, april 2026
Pripravil: | Sandi Petovar, gradb.teh.
Eva Munda, mag. inž. grad.
Niko Grašić, dipl. inž. grad.
Izdelovalec načrta: | Štajerski Inženiring, d.o.o.
Tržaška cesta 85
2000 Maribor

## C. REK. ZU
POPIS DEL
REKAPITULACIJA
I. | PRIPRAVLJALNA DELA |  | 0
II. | ZEMELJSKA DELA |  | 0
III. | KANALIZACIJA |  | 0
IV. | UTRJENE POVRŠINE |  | 0
V. | SKLADIŠČA |  | 0
VI. | TUJE STORITVE |  | 0
VI. | UREDITEV RAZSVETLJAVE |  | 0
| ZUNANJA UREDITEV SKUPAJ |  | 0
| Dodatna in nepredvidena dela: 10% |  | 0
"Dela naročena s strani naročnika, potrebna za dokončanje del."
| SKUPAJ |  | 0
|  | 22% DDV: | 0
|  | SKUPAJ Z DDV: | 0

## I. Pripravljalna dela ZU
I. | PRIPRAVLJALNA DELA
Poz. | Opis postavke | Enota | Količina | Cena | Vrednost
1. | Priprava gradbišča z vsemi pripravljalnimi in zaključnimi deli (postavitev gradbiščnega kontejnerja, gradbiščne table, gradbiščne sanitarije, vključno s čiščenjem gradbišča po končanih delih, pospravljanje, odstranjevanje naravnih ovir, vsi stroški za zagotavljanje varnosti in zdravja pri delu, itd) | kpl | 1 |  | 0
2. | Zakoličba osi kanalizacije z oznako jaškov, lovilcev olj in ostalih elementov meteornega in fekalnega kanalizacijskega sistema | kpl | 1 |  | 0
3. | Zakoličba komunalnih vodov s strani upravljalcev (fekalna kanalizacija, vodovod, elektro vod, TK vodi) | kpl | 1 |  | 0
4. | Definiranje višinskih kot med gradnjo (kanalizacije, planumi, …) | kpl | 1 |  | 0
5. | Obnova in zavarovanje zakoličbe osi trase manipulativnih površin in parkirišča v ravninskem terenu | km | 0.25 |  | 0
6. | Postavitev in zavarovanje prečnega profila manipulativnih površin in parkirišča v ravninskem terenu | kos | 15 |  | 0
7. | Porušitev in odstranitev kabelskih cevi, z nakladanjem in transportom ruševin na trajno deponijo koncesionarja do 10 km | m1 | 148 |  | 0
8. | Rezanje asfaltne plasti s talno diamantno žago, debele 11 do 15 cm | m1 | 18 |  | 0
9. | Rezkanje in odvoz asfaltne krovne plasti v debelini 4 do 7 cm | m2 | 9 |  | 0
10. | Posek in odstranitev večih dreves in panjev, ter odstranitev vej z prevozom na deponijo. | m2 | 3800 |  | 0
11. | Porušitev in odstranitev ograje in vrat iz železnih elementov in betonskih srebrov in temeljev, vključno z nakladanjem in odvozom na trajno deponijo | m1 | 120 |  | 0
12. | Rušenje asfalta (do 15 cm), z nakladanjem in transportom ruševin na trajno deponijo koncesionarja do 10 km | m2 | 9 |  | 0
| PRIPRAVLJALNA DELA SKUPAJ |  |  |  | 0

## II. Zemeljska
II. | ZEMELJSKA DELA
OPOMBA: Vsa izkopna dela in transporti izkopanih materialov se obračunajo po prostornini izkopane zemljine v raščenem stanju! Vsa nasipna dela se obračunajo po prostornini zemljine v vgrajenem stanju! Pri izvedbi zemeljskih del je obvezna prisotnost geomehanika!
Poz. | Opis postavke | Enota | Količina | Cena | Vrednost
A | IZKOPI
1. | Površinski odriv humusa v debelini 20 cm, deponirati na gradbišču za ponovno vgradnjo po končanih delih | m3 | 90 |  | 0
2. | Površinski odriv humusa v debelini 20 cm, vključno s strojnim nakladanjem in odvozom na deponijo. | m3 | 790 |  | 0
3. | Strojni široki odkop zemljine III. ktg do globine cca 0,7 m (obstoječ gramoz), po navodilih geomehanika, vključno s strojnim nakladanjem in odvozom na gradbiščno deponijo. | m3 | 610 |  | 0
4. | Strojni široki odkop zemljine III. ktg do globine cca 0,7 m , po navodilih geomehanika, vključno s strojnim nakladanjem in odvozom na deponijo. | m3 | 665 |  | 0
5. | Strojni izkop jarka za komunalno infrastrukturo v terenu III. kategorije z odmetom na stran ali nakladanjem in odvozom na deponijo. ¦ vključeni so vsi jaški in cevi kanalizacije ¦v ceni upoštevati eventualno razpiranje jarka | m3 | 258 |  | 0
6. | Strojni izkop gradbene jame za ponikalno polje v terenu III. kategorije z nakladanjem in odvozom na deponijo. | m3 | 145 |  | 0
B | PLANUM TEMELJNIH TAL
1. | Planiranje planuma temeljnih tal z natančnostjo +- 0,03 m z utrjevanjem in izdelavo predpisanih nagibov po predhodnih geomehanskih meritvah in potrditvi geomehanika | m2 | 1985 |  | 0
2. | Planiranje in nabijanje dna jarka z natančnostjo ±2,0 cm do predpisane zbitosti v naklonu po projektu, vključeni so vsi jaški, kanali, lovilci olj, … | m2 | 248 |  | 0
C | LOČILNE, DRENAŽNE IN FILTRSKE PLASTI
1. | Dobava in vgradnja drenažnofilterske plasti iz polsti 200g/m2, natezne trdnost vzd./preč. > 14/14 kN/m, raztezek vzd./preč. > 30/30%, dinamični prebod < 30mm, prebojna trdnost CBR > 2000N, preko dna gradbene jame, gramatura po geomehanikovih zahtevah, preklop min. 20 cm. | m2 | 2290 |  | 0
2. | Zasip kanalizacije z izkopanim materialom III. kategorije z nabijanjem v slojih po 20 cm, zasipni material je deponiran ob robu izkopa ali na gradbiščni deponiji - v primeru, da izkopani material ni primeren za zasipe je potrebno v ceno vključiti drobljenec 0-31 iz zunanjih virov -> opcijska postavka spodaj. | m3 | 117 |  | 0
3. | Opcijska postavka: Zasip kanalizacije z materialom 0-31 iz zunanjih virov, z nabijanjem v slojih po 20 cm, vključno z vsemi transporti in manipulativnimi stroški. | m3 | 117 |  | 0
4. | Zasip jaškov, lovilcev olj, usedalnikov in peskolovov z gramoznim materialom granulacije 0-31 mm ustrezne zbitosti v širini najmanj 50 cm od sten jaškov ¦ zgoščenost najmanj 97% po SPP, vključno z dobavo in transportom materiala | m3 | 56 |  | 0
5. | Dobava in vgradnja peščene posteljice pod in nad ponikalnim poljem s frakcijo 2/8 mm, vključno z vsemi potrebnimi deli, prevozom in materialom, skladno z detajlom | m3 | 10 |  | 0
6. | Dobava in vgradnja nasipa pod in nad ponikalnimi tuneli in obsipa s pranim gramozom 16/32 mm, vključno z vsemi potrebnimi deli, prevozom in materialom, skladno z detajlom | m3 | 52 |  | 0
7. | Zasip ponikalnih polj z izkopnim materialom do planuma voziščne konstrukcije | m3 | 70 |  | 0
D | NOSILNE PLASTI
1. | Vgradnja in izdelava nevezane nosilne plasti gramoza 0/64 - zmrzlinska greda, v debelini 30 cm - z utrjevanjem do predpisane nosilnost Ev2 = 80 Mpa, zbitosti 98% po modificiranem postopku po Proctorju. Po predhodnih geomehanskih meritvah in potrditvi geomahenika (Material iz deponije na gradbišču-obstoječi tampon). V kolikor deponirani material ni primeren za vgradnjo je potrebno v ceno vključiti dobavo materiala. | m3 | 610 |  | 0
2. | Dobava, vgradnja in izdelava nevezane nosilne plasti gramoza 0/64 - zmrzlinska greda, v debelini 30 cm - z utrjevanjem do predpisane nosilnost Ev2 = 80 Mpa, zbitosti 98% po modificiranem postopku po Proctorju. Po predhodnih geomehanskih meritvah in potrditvi geomahenika. | m3 | 45 |  | 0
3. | Dobava, vgradnja in izdelava nevezane nosilne plasti iz tamponskega drobljenca TD32 v debelini 30 cm z utrjevanjem do predpisane nosilnosti Ev2 = 120 Mpa, zgoščenosti 98% po modificiranem postopku po Proctorju ter planiranje z natančnostjo ± 1,0 cm. (vključno pod objekti) | m3 | 655 |  | 0
4. | Vgradnja in izdelava nevezane nosilne plasti gramoza 0/64 - zmrzlinska greda, v debelini 30 cm - v slojih debeline 30 cm z valjanjem do predpisane nosilnost Ev2 = 80 Mpa, zbitosti 98% po modificiranem postopku po Proctorju. (gramozno nasutje - odlagališče) | m3 | 510 |  | 0
5. | Izdelava posteljice za jaške, iz okroglozrnatega materiala zrnavosti 0-32 mm, debeline cca. 15 cm | m3 | 7.5 |  | 0
E | BREŽINE IN ZELENICE
1. | Razstiranje humusa, debeline 20 cm (humus iz deponije na gradbišču) | m3 | 90 |  | 0
2. | Zatravitev s semenom lokalnih travniških cvetlic, 60 g semena na m2, prekrivanje travnega semena s tanko plastjo humusa, nega do 1. košnje, vključno z vsem potrebnim materialom in delom | m2 | 450 |  | 0
| ZEMELJSKA DELA SKUPAJ |  |  |  | 0

## III. Kanalizacija
III. | KANALIZACIJA
OPOMBA: Vsa izkopna dela in transporti izkopanih materialov se obračunajo po prostornini izkopane zemljine v raščenem stanju! Vsa nasipna dela se obračunajo po prostornini zemljine v vgrajenem stanju! Pri izvedbi zemeljskih del je obvezna prisotnost geomehanika!
Poz. | Opis postavke | Enota | Količina | Cena | Vrednost
A. | METEORNA KANALIZACIJA
1. | Dobava in montaža PVC kanalskih cevi za meteorno kanalizacijo, kompletno z vodotesno obdelavo stikov, dobavo in montažo vseh fazonskih komadov in pripravo ležišča. Vključno z dobavo in izvedbo podložnih betonov pri padcih < 1%, polnega obbetoniranja cevi pod asfaltiranimi površinami, in peščeno posteljico pod zelenimi površinami
> | PVC 160/SN8 (obbetonirano) | m1 | 111 |  | 0
> | PVC 200/SN8 (obbetonirano) | m1 | 71 |  | 0
> | PVC 250/SN8 (obbetonirano) | m1 | 40 |  | 0
> | PVC 400/SN8 (obbetonirano) | m1 | 23.5 |  | 0
2. | Dobava in vgradnja drenažne PE cevi DN 160 mm, perforirana 2/3, vključno z dobavo in montažo vseh fazonskih komadov in pripravo ležišča | m1 | 196.5 |  | 0
3. | Dobava in vgradnja vodotesnega AB jaška s peskolovom Ø50 cm, globine 1,6 m, kompletno z izdelavo AB venca iz betona C25/30 ter obdelavo priključkov, vključno z dobavo in transportom potrebnega materiala | kos | 10 |  | 0
4. | Dobava in vgradnja LTŽ robniške rešetke C250 za cestne požiralnike z vgradnjo v robnik, vključno z vsemi potrebnimi deli in materialom | kos | 1 |  | 0
5. | Dobava in vgradnja LTŽ rešetke 400 x 400 mm, D400, za cestne požiralnike v vozišču/muldi, vključno z vsemi potrebnimi deli in materialom | kos | 9 |  | 0
6. | Dobava in montaža AB revizijskega jaška Ø60 cm, do globine 1,0 m, z LTŽ pokrovom Ø60 cm, D400, kompletno z izdelavo AB venca iz betona C25/30 ter obdelavo priključkov | kos | 1 |  | 0
7. | Dobava in montaža AB revizijskega jaška Ø80 cm, globine 1,0 do 2,0 m, z LTŽ pokrovom Ø60 cm, D400, kompletno z izdelavo AB venca iz betona C25/30 ter obdelavo priključkov | kos | 7 |  | 0
8. | Dobava in montaža AB revizijskega jaška Ø100 cm, globine do 1,8 m, z LTŽ pokrovom Ø60 cm, D400, kompletno z izdelavo AB venca iz betona C25/30 ter obdelavo priključkov | kos | 1 |  | 0
9. | Dobava in vgradnja lovilca olj, vgradnja po navodilih izbranega proizvajalca, čistilni razred SIST EN 858 - 1 in 858 -2, z LTŽ pokrovom (D400), vključno z vsemi fazonskimi deli in obdelavo priključkov. Dobava in vgradnja po navodilih dobavitelja. |  |  |  | 0
> | LO.1: NV 10 l/s s koalescentnim filtrom in by-passom, Qmax = 50 l/s, kot npr. ACO Oleopass C NS10/100/1000 ali enakovredno, VTOČNA/iztočna cev PVC DN 400 | kos | 1 |  | 0
10. | Dobava modularnega sistema za zadrževanje padavinskih vod. Sistem se sestoji iz posameznih PP blokov dimenzije: Š x D x V = 60 x 120 x 91 cm. Sistem mora vsebovati - omogočati: - najmanj 97% skupnega uporabnega volumna; - vertikalne kontrolne priključke DN400 za: kontrolo, vzdrževanje in čiščenje sistema, z LTŽ pokrovi DN400 z odprtinami, ki služijo kot odzračevanje; - vertikalne kontrolne priključke DN150 za kontrolo sistema, z LTŽ pokrovi DN160 (brez cevi DN150 za povišanje); - integriran inšpekcijski tunel minimalnega preseka Š×V=12 × 50 cm, ki omogoča prosto premikanje kameri in opremi za čiščenje skozi sistem; - možnost vizualne kontrole enega sloja sistema bez preprek (pregrad) za enostavno kontrolo s kamero in zmanjšanje potrebnega števila inšpekcijskih priključkov; - adapterje za priključitev vtočnih ali iztočnih cevi definiranih v projektu; - možnost spajanja posameznih elementov sistema v smislu zidarskega preklopa, kar omogoča sestavljanje čvrstih vezi med posameznimi bloki istega sloja; - minimalna tlačna trdnost sistema 420 kN/m2; V ceno postavke je potrebno vključiti preverbo vpojnosti zemljine (faktor propustnosti tal), ki jo je potrebno izvesti pred vgradnjo ponikalnega sistema (na dnu predvidenega izkopa). V primeru odstopanj je potrebno obvestiti odgovornega projektanta in odgovornega nadzornika.
> | Velikost ponikalnega polja 6,0 x 8,4 m, višina 91 cm, neto uporabni volumen 44,49 m3 | kpl | 1 |  | 0
11. | Nabava in vgradnja netkanega PE geotekstila za ovijanje ponikovalnih sistemov sledečih karakteristik: - min. gostota 200 gr/m2, - min debelina 1,9 mm, - odpornosti na CBR preboj (po EN ISO 12236) ≥ 1,5kN (razred robustnosti GRC 3). Preklopi na spojih geotekstila morajo biti minimalno 30 cm do 50 cm - s ciljem preprečitve odpiranja spojev geotekstila in vpadanja nasipnega materiala v sistem tekom gradnje in po izvedenih delih. Priporoča se uporaba geotekstila v širokih rolah, zaradi zmanjšanja izgub pri preklopih. Obračun po m2 vgrajenega geotekstila. | m2 | 160 |  | 0
12. | Čiščenje in pregled kanalizacijskih cevi | m1 | 245.5 |  | 0
13. | Preizkus tesnosti kanalizacijskega omrežja s pridobitvijo poročila o preizkusu | kpl | 1 |  | 0
| KANALIZACIJA SKUPAJ |  |  |  | 0

## IV. Utrjene površine
IV. | UTRJENE POVRŠINE
Poz. | Opis postavke | Enota | Količina | Cena | Vrednost
A | OBRABNE IN ZAPORNE PLASTI
1. | Izdelava, dovoz in strojno vgrajevanje bitumenske obrabne plasti AC 11 surf 50/70 A3 v debelini 4 cm, vključno z vsem potrebnim materialom (površine za tovorni promet) | m2 | 1915 |  | 0
2. | Izdelava, dovoz in strojno vgrajevanje bitumenske nosilne plasti AC22 BASE 50/70 A3 v debelini 8 cm, vključno z vsem potrebnim materialom in pobrizgom z bitumensko emulzijo pred izvedbo obrabne plasti. (površine za tovorni promet) | m2 | 1915 |  | 0
3. | Čiščenje utrjene/odrezkane površine podlage pred pobrizgom z bitumensko emulzijo. | m2 | 9 |  | 0
4. | Pobrizg površine obstoječega nosilnega sloja (pod rezkanim delom asfalta) in stik z bitumensko emulzijo 0,4 kg/m2 | m2 | 9 |  | 0
0
B | ROBNI ELEMENTI VOZIŠČ |  |  |  | 0
1. | Dobava in vgradnja betonskega dvignjenega robnika 15/25/100 cm, vključno s temeljem iz pustega betona C16/20 | m1 | 128 |  | 0
C | POVRŠINSKO ODVODNJAVANJE
1. | Izdelava asfaltne mulde širine š=0,50 m enake debeline in sestave asfalta kot vozišče | m1 | 177.5 |  | 0
D | TALNE OZNAČBE
1. | Izdelava tankoslojne neprekinjene široke prečne črte z enokomponentno belo barvo z odsevnimi krogljicami, strojno, debelina plasti suhe snovi 250 μm, širina črte 50 cm. Stop črta. | m1 | 4 |  | 0
2. | Izdelava tankoslojne vzdolžne označbe na vozišču z enokomponentno belo barvo, vključno 250 g/m2 posipa z drobci / kroglicami stekla, strojno, debelina plasti suhe snovi 250 mikrometra, širina črte 10 cm | m1 | 27.5 |  | 0
3. | Izdelava tankoslojne vzdolžne označbe na vozišču z enokomponentno belo barvo, vključno 250 g/m2 posipa z drobci / kroglicami stekla, strojno, debelina plasti suhe snovi 250 mikrometra, širina črte 12 cm | m1 | 7 |  | 0
E | VERTIKALNA SIGNALIZACIJA
1. | Dobava in pritrditev okroglega prometnega znaka, podlaga iz aluminijaste pločevine, razred svetlobne odbojnosti površine glede na značilnosti okolice RA3, premera 600 mm - STOP znak | kom | 1 |  | 0
2. | Dobava in vgraditev stebricka za prometni znak iz vroče cinkane jeklene cevi s premerom 64 mm, dolge 3000 mm. | kom | 1 |  | 0
3. | Izdelava temelja iz cementnega betona C 12/15, globine 100 cm, premera 30 cm | kom | 1 |  | 0
E | OBJEKTI IN OSTALA DELA
1. | Dobava in vgraditev panelne ograje na točkovnih temeljih z robniki. Izbira ograje v skladu z dogovorom z lastnikom in naročnikom. | m1 | 345 |  | 0
2. | Dobava in vgradnja dvokrilnih vrat, širine 15 m | kom | 1 |  | 0
3. | Dobava in vgradnja dvokrilnih vrat, širine 7 m | kom | 1 |  | 0
| UTRJENE POVRŠINE SKUPAJ |  |  |  | 0

## V. Skladišča
V. | SKLADIŠČA
Poz. | Opis postavke | Enota | Količina | Cena | Vrednost
1. | Dobava in izvedba AB plošče debeline 12 cm za temeljenje kontejnerjev, iz betona C30/35, vključno z vsem potrebnim materialom in delom | m2 | 69.6 |  | 0
2. | Dobava in postavitev skladiščnega kontejnerja (enostaven objekt) dimenzij 6,0 x 2,3 x 2,3 m, kot npr. Hosekra kontejner, vključno z vsemi prevozi, pomožnimi deli in materialom | kpl | 1 |  | 0
3. | Dobava in postavitev skladiščnega kontejnerja (objekt 1 in 2) dimenzij 6 x 4,6 x 2,7 m, kot npr. Hosekra kontejner dvojni, vključno z vsemi prevozi, pomožnimi deli in materialom | kpl | 2 |  | 0
4. | Izdelava jeklenega U-nosilca za ležišče odlagališča drogov iz npr. IPE 200 profilov, varjeni v obliki U-nosilca dolžine 6 m, višine 2 x 1 m, vključno s pritrjevanjem na prefabricirane betonske podstavke, z vsemi pomožnimi deli in materialom | kos | 53 |  | 0
5. | Dobava in namestitev betonskega prefabriciranega trapeznega podstavka, dimenzij 60 x 60 x 80 cm, kot npr. Pilih beton podstavek trapez mali | kos | 159 |  | 0
| SKLADIŠČA SKUPAJ |  |  |  | 0

## VI. Tuje storitve
VI. | TUJE STORITVE
Poz. | Opis postavke | Enota | Količina | Cena | Vrednost
1. | Geotehnični nadzor (meritve zbitosti, varovanje gradbene jame..) | kpl | 1 |  | 0
2. | Izvedba nalivalnega preizkusa na mestu predvidenega ponikalnega polja, uskladitev dimenzij PP glede na izmerjen koeficient ponikanja | kpl | 1 |  | 0
3. | Nadzor upravljalcev komunalnih vodov | kpl | 1 |  | 0
4. | Geodetske izmere med gradnjo (sprotno posnetje vseh novih komunalnih vodov). Izmere mora opraviti pooblaščeni geodet, geodetske izmere izvajalec dostavi investitorju in nadzoru v analogni in digitalni obliki (dwg in/ali dxf). | kpl | 1 |  | 0
5. | Projektantski nadzor | kpl | 1 |  | 0
6. | Geodetski posnetek izvedenih del | kpl | 1 |  | 0
7. | Izdelava dokumentacije PID | kpl | 1 |  | 0
| TUJE STORITVE SKUPAJ |  |  |  | 0

## VII. Ureditev razsvetljave
VII. | UREDITEV RAZSVETLJAVE
Poz. | Opis postavke | Enota | Količina | Cena | Vrednost
A. | ZEMELJSKA DELA
1. | Izkop in zasip gradbene jame globine 80 cm in širine 20 cm za polaganje ozemljitvenega valjanca | m | 700 |  | 0
2. | Dobava in montaža kovinskega pocinkanega kandelabra višine 9 m, vključno s temeljem ter vsemi gradbenimi deli za postavitev. AB Temelj dimenzij pribljižno 1150 mm × 680 mm × H1000 mm za postavitev pocinkanega kandelabra višine do 10m, | kos | 1 |  | 0
3. | Gradbena dela potrebna za postavitev temeljnega dela prostostoječe NN priključne omarice. | kpl | 1 |  | 0
B. | ELEKTRO MONTAŽNA DELA
1. | Dobava, montaža in priklop Trifaznega vtičnega gnezda z glavnim stikalom, vtičnico 32A, 400/230V, 50 Hz (3L,N,PE), vtičnico 16A, 400/230V, 50 Hz (3L,N,PE), 2x vtičnico 16A, 230V ,50 Hz (L,N,PE) IP44, enopolnim stikalom za prižig razsvetljave, ter zašcitnimi avtomati in FID stikalom vgrajenega v prostostoječo omarico s temeljem. | kpl | 1 |  | 0
2. | Dobava in polaganje kabla za NN omarico in zunanjo razsvetljavo, položenega v kabelsko kanalizacijo, na police v cevi, vključno z označevalnimi ploščicami, razvodnicami ter drobnim in spojnim materialom:
| NYY-J 5×16 mm2 | m | 100 |  | 0
| NYY-J 5 × 4mm2 | m | 80 |  | 0
3. | Dobava, polaganje in montaža: RF valjanec 30x3,5 mm | m | 700 |  | 0
4. | Dobava, polaganje in montaža: Križna sponka za spoj 2x RF valjanca | kos | 70 |  | 0
5. | Dobava in montaža nadgradni LED reflektorjev za zunanjo montažo 150W z vsem pritrdilnim in pomožnim materialom na kovinski kandelaber. 4 kos na en kandelaber. (npr. Lumenia F LUM MINI GEN 2 ali enakovredna), s karakteristikami: Primereni za osvetljevanje varovanih območij in parkirišč - simetrična svetilka s karakteristikami: - Montaža: zunaj na portalu na višini 9 m, - Optika: primerna za osvetlitev platoja deponije - Svetlobni tok svetilke: nad 21000 lm - Pključna moč: 150 W - dobna barvna temperatura: 4000 K - indeks barvnega videza (CRI): >70 - IP66 - priključni kabel 11 m - Življenska doba (L90B10): >100.000 ur - Garancija: 5 let | kpl | 1 |  | 0
6. | Izvedba povezave valjanca RF, valjanec 30x3,5 mm na stebriček ograje | kpl | 35 |  | 0
7. | Dobava in izvedba spoja žice H07V-K na stebriček kovinske ograje in na panel kovinske ograje, kpl z ustrezno Rf spojko, Hermi ali enakovredno. Po priloženem načrtu. | kpl | 35 |  | 0
| UREDITEV RAZSVETLJAVE SKUPAJ |  |  |  | 0