## Prva stran
INVESTITOR: | OBČINA KAMNIK
Glavni trg 021, 1241 Kamnik
OBJEKT: | PREUREDITEV FRANČIŠKANSKEGA TRGA
VSEBINE: | PROJEKTANTSKI POPIS S PREDIZMERAMI GRADBENO, OBRTNIŠKIH DEL IN PROJEKTANTSKI PREDRAČUN
VRSTE PROJEKTA: | PZI
| SPLOŠNO |  | 0
| OBMOČJE A |  | 0
| OBMOČJE B |  | 0
| OBMOČJE C |  | 0
| ZASADITEV |  | 0
| SKUPAJ: |  | 0
| 22 % DDV: |  | 0
| SKUPAJ Z DDV: |  | 0
PROJEKT: | Gradbeno obrtniška dela
ŠT. PROJEKTA: | PZI - 012/2025
PROJEKTANT: | GEOPLAN d.o.o., Kamnik
VODJA PROJEKTIRANJA: | Helena Kovač u.d.i.a. ZAPS 0745 PA PPA
SODELAVEC: | Peter Kovač m.i.a. ZAPS 2303 PA | Kamnik: Junij 2026

## SPLOŠNO
REKAPITULACIJA SPLOŠNO
GOI DELA
A | SPLOŠNO |  |  |  | 0
| NEPREDVIDENA DELA 5% |  |  |  | 0
| SKUPAJ SPLOŠNO: |  |  |  | 0
| 22 % DDV |  |  |  | 0
| SKUPAJ SPLOŠNO: |  |  |  | 0
GRADBENO OBRTNIŠKA DELA:
SPLOŠNA NAVODILA IN OPOZORILA GLEDE UPORABE NAČRTA
Izvajalec mora pri izdelavi ponudbe in izvedbi vseh del po ponudbi in po tej dokumentaciji upoštevati celotno projektno dokumentacijo (projektna dokumentacija, tehnična dokumentacija, detajli, podrobnejši načrti, sheme...), veljavne standarde, pravilnike, tehnične predpise in normative, navodila proizvajalcev materialov in komponent... ter upoštevati predpise iz varstva pri delu.
V primeru tiskarskih napak in morebitnih neskladij v projektu, je ponudnik ali izvajalec dolžan na to opozoriti projektanta oz. vodjo projektiranja in pred izvedbo vse nejasnosti uskladiti.
Ponudnik ali izvajalec je dolžan opozoriti na morebitno tehnično pomanjkljivost izvedbenih detajlov, risb, opisov ali popisov. Predloge potrdita projektant, v njgeovem imenu vodja projektiranja in investitor.
V sklop izvajalčeve ponudbe sodi morebitna izdelava vseh delavniških načrtov, ki jih pred izvedbo glede tehnične pravilnosti, zahtevane kakovosti in izgleda potrdi projektant oz. v njegovem imenu vodja projektiranja.
Kjer ni opredeljenega izvedbenega industrijskega detajla ali izdelka, ga mora izvajalec pred izvedbo predstaviti, izbor potrdita projektant oz. v njegpvem imenu vodja projektiranja in/ali investitor.
Vzorce vseh finalnih materialov je ponudnik dolžan predložiti projektantu v potrditev. Možne alternative v izbiri materiala (finalne obloge površin, njihove obdelave, vidni in nevidni pritrdilni materiali, podkonstrukcije, vzorci …) morajo biti obvezno pred začetkom nabave za predmetno izvedbo potrjene s strani projektanta oz. vodje projektiranja.
Izvajalec del mora ravnati z odpadki, ki nastanejo pri izvajanju del zaradi gradnje, v skladu z Uredbo o ravnanju z odpadki, ki nastanejo pri gradbenih delih (Uradni list RS, št. 34/08 in 44/22 – ZVO-2)
Investitor bo za izvedbo zagotovil delovne površine v okviru ustreznega delovnega pasu, kar je opredeljneo v dokumentaciji za izvedbo. Na odsekih, kjer bo zaradi objektivnih vzrokov delovni pas ožji od običajnega se gradnja prilagodi dejanskim razmeram na terenu.
Ostale površine, izven območja iz prejšnjega odstavka, če jih bo izvajalec potreboval za gradnjo in za organizacijo gradbišč, bo moral izvajalec zagotoviti in urediti sam na svoje stroške.
Izvajalec mora med izgradnjo omogočati stalen, prost in vzdrževan dostop za potrebe intervencije oz. vzdrževanja.
Izvajalec je dolžan po podani ponudbi iz te projektne dokumentacije izvesti vsa dela kvalitetno, v skladu s predpisi, projektno dokumentacijo, tehničnimi pogoji in v skladu s pravili dobre gradbene prakse.
Izkopi za jarke, kanale in jaške vključujejo odmet na rob jarka oz. na tovorno vozilo in odvoz na deponijo, skladno z opisi iz opopisa del.
Vgrajeni materiali morajo biti zmrzlinsko odporni (kamnita greda, tamponski sloj).
V cenah je potrebno zajeti dobavo vsega materiala, pripravo in vgrajevanje potrebnega materiala po opisu del v posameznih postavkah z vsemi transporti, prenosi in vsemi pomožnimi deli. Vgrajeni materiali morajo po kvaliteti ustrezati določilom veljavnih tehničnih predpisov in standardov.
V ponudbeni ceni je potrebno zajeti ves potreben material in delo vključno z vsemi transporti, pomožnimi deli in potrebnimi ukrepi za zagotavljanje varnega dela delavcev in okolice, ki so potrebna za izvedbo del po posamezni postavki.
Vgrajeni material mora ustrezati veljavnim normativom in standardom ter predpisani kvaliteti določeni s projektom, kar se dokaže z izvidi in atesti, ki morajo biti vkalkulirani v cenah po enoti.
V enotnih cenah mora izvajalec upoštevati vse konkretne okoliščine za delo na obravnavani lokaciji, vse morebitne oteževalne okoliščine za izvedbo je izvajalec dolžan predvideti in jih upoštevati v enotnih cenah.
Materiali so obračunani po v vgrajenem stanju.
Pred pričetkom del je izvajalec dolžan preveriti vse količine in dejanske mere na objektu.
Če so v popisih uporabljena komercialna imena proizvodov, jih je potrebno jemati kot ekvivalent kvalitete oziroma tehničnih lastnosti materiala ali elementa.
Enota cene mora vsebovati:
vsa potrebna pripravljalna dela, vsa potrebna merjenja na objektu, vse potrebne transporte do mesta vgrajevanja, skladiščenje materiala na gradbišču, atestiranje materialov in dokazovanje kvalitete z izjavami o lastnostih, atestiranje materialov in dokazovanje kvalitete z atesti, vso potrebno delo za dokončanje izdelka, vsa potrebna pomožna sredstva na objektu kot so lestve, delovni odri..., usklajevanje z osnovnim načrtom in posvetovanje s projektantom.
Izvajalec mora v enotnih cenah upoštevati naslednje stroške, v kolikor le-ti niso upoštevani v posebnih postavkah: - vse stroške za pridobitev začasnih površin za gradnjo izven delovnega pasu (soglasja, odškodnine, itd.); - vse stroške v zvezi z začasnim odvozom, deponiranjem in vračanjem izkopanega materiala na mestih, kjer ga ne bo možno deponirati na gradbišču; - vse stroške za postavitev gradbišča, gradbiščnih objektov, ureditev začasnih deponij, tekoče vzdrževanje in odstranitev gradbišča; - vse stroške za sanacijo in kultiviranje površin delovnega pasu in gradbiščnih površin po odstranitvi objektov; - vse stroške v zvezi s transporti po javnih poteh in cestah: morebitne odškodnine, morebitne sanacije cestišč zaradi poškodb med gradnjo itd. - stroške odvoza in zagotovitev odstranjevanja odpadnega gradbenega materiala skladno z zakonodajo na področju ravnanja z odpadki (odvoz na urejene deponije s taksami itd.) - vsi stroški za zagotavljanje varnosti in zdravja pri delu, zlasti stroške za vsa dela, ki izhajajo iz zahtev Varnostnega načrta - stroški odvoda meteorne vode iz gradbene jame in vode, ki se izceja iz bočnih strani izkopa, če je potrebno - stroški dela v kampadah zaradi oteženih geoloških razmer - stroški dela v nagnjenem terenu - stroški oteženega izkopa v mokrem terenu, izkop v vodi, prekop potokov itd.
Poz. | Opis dela oz. dobave | enota | količina | cena/enoto | Skupaj [EUR]
A | PREDDELA
1 | Ureditev gradbišča, zaščita vseh površin fasad sosednjih objektov, skladno z načrtom ter vseh površin, ki bi lahko bila poškodovana tekom izvajanja del, vključno z zaščitnimi gradbiščnimi ograjami. Iz objekta Frančiškanski trg 3 se zagotovi vse gradbiščne komunalne priključke. Vključno s čiščenjem gradbišča po dokončanju del, vključen odvoz vseh elementov in/ali odpadkov iz naslova čiščenja gradbišča. V primeru da se izvajajo dela obeh faz naenkrat se ta postavka obračuna samo enkrat. | kpl | 1 |  | 0
2 | Zagotovitev kemičnega stranišča v času gradnje. | kpl | 1 |  | 0
3 | Izdelava zakoličbenih višinskih profilov in izdelava zavarovanja zakoličbenih točk skladno z zakoličbeno situacijo. | kpl | 1 |  | 0
4 | Zakoličba obst. komunalnih vodov (EKK, telekomunikacije (T2) in plinovod) | kos | 3 |  | 0
5 | Zagotovitev prisotnosti predstavnika plinovodnega omrežja (Adriaplin d.o.o.) v času izvajanja del. | kpl | 1 |  | 0
6 | Geodetski posnetek izvedene kanalizacije in vris v kataster: - meteorna kanalizacija - plinovod - EKK - Telekom | kpl | 1 |  | 0
7 | Projektantski nadzor | ur | 10 |  | 0
8 | Geomehanski nadzor s strani pooblaščenega inženirja s področja geomehanike tekom izkopov, pregled izdelanih nasutij, izvedba meritev zbitosti tal in vpis v gradbeni dnevnik. | kpl | 1 |  | 0
| SPLOŠNO skupaj |  |  |  | 0

## OBMOČJE A
UREDITEV FRANČIŠKANSKEGA TRGA - OBMOČJE A
GOI DELA
A | ODSTRANITVENA DELA |  |  |  | 0
B | ZEMELJSKA DELA |  |  |  | 0
C | KANALIZACIJSKA DELA |  |  |  | 0
D | UTRJENE POVRŠINE |  |  |  | 0
E | URBANA OPREMA |  |  |  | 0
| NEPREDVIDENA DELA 10% |  |  |  | 0
| SKUPAJ GOI DELA: |  |  |  | 0
| 22 % DDV |  |  |  | 0
| SKUPAJ GOI DELA: |  |  |  | 0
GRADBENO OBRTNIŠKA DELA:
SPLOŠNA NAVODILA IN OPOZORILA GLEDE UPORABE NAČRTA
Izvajalec mora pri izdelavi ponudbe in izvedbi vseh del po ponudbi in po tej dokumentaciji upoštevati celotno projektno dokumentacijo (projektna dokumentacija, tehnična dokumentacija, detajli, podrobnejši načrti, sheme...), veljavne standarde, pravilnike, tehnične predpise in normative, navodila proizvajalcev materialov in komponent... ter upoštevati predpise iz varstva pri delu.
V primeru tiskarskih napak in morebitnih neskladij v projektu, je ponudnik ali izvajalec dolžan na to opozoriti projektanta oz. vodjo projektiranja in pred izvedbo vse nejasnosti uskladiti.
Ponudnik ali izvajalec je dolžan opozoriti na morebitno tehnično pomanjkljivost izvedbenih detajlov, risb, opisov ali popisov. Predloge potrdita projektant, v njgeovem imenu vodja projektiranja in investitor.
V sklop izvajalčeve ponudbe sodi morebitna izdelava vseh delavniških načrtov, ki jih pred izvedbo glede tehnične pravilnosti, zahtevane kakovosti in izgleda potrdi projektant oz. v njegovem imenu vodja projektiranja.
Kjer ni opredeljenega izvedbenega industrijskega detajla ali izdelka, ga mora izvajalec pred izvedbo predstaviti, izbor potrdita projektant oz. v njegpvem imenu vodja projektiranja in/ali investitor.
Vzorce vseh finalnih materialov je ponudnik dolžan predložiti projektantu v potrditev. Možne alternative v izbiri materiala (finalne obloge površin, njihove obdelave, vidni in nevidni pritrdilni materiali, podkonstrukcije, vzorci …) morajo biti obvezno pred začetkom nabave za predmetno izvedbo potrjene s strani projektanta oz. vodje projektiranja.
Izvajalec del mora ravnati z odpadki, ki nastanejo pri izvajanju del zaradi gradnje, v skladu z Uredbo o ravnanju z odpadki, ki nastanejo pri gradbenih delih (Uradni list RS, št. 34/08 in 44/22 – ZVO-2)
Investitor bo za izvedbo zagotovil delovne površine v okviru ustreznega delovnega pasu, kar je opredeljneo v dokumentaciji za izvedbo. Na odsekih, kjer bo zaradi objektivnih vzrokov delovni pas ožji od običajnega se gradnja prilagodi dejanskim razmeram na terenu.
Ostale površine, izven območja iz prejšnjega odstavka, če jih bo izvajalec potreboval za gradnjo in za organizacijo gradbišč, bo moral izvajalec zagotoviti in urediti sam na svoje stroške.
Izvajalec mora med izgradnjo omogočati stalen, prost in vzdrževan dostop za potrebe intervencije oz. vzdrževanja.
Izvajalec je dolžan po podani ponudbi iz te projektne dokumentacije izvesti vsa dela kvalitetno, v skladu s predpisi, projektno dokumentacijo, tehničnimi pogoji in v skladu s pravili dobre gradbene prakse.
Izkopi za jarke, kanale in jaške vključujejo odmet na rob jarka oz. na tovorno vozilo in odvoz na deponijo, skladno z opisi iz opopisa del.
Vgrajeni materiali morajo biti zmrzlinsko odporni (kamnita greda, tamponski sloj).
V cenah je potrebno zajeti dobavo vsega materiala, pripravo in vgrajevanje potrebnega materiala po opisu del v posameznih postavkah z vsemi transporti, prenosi in vsemi pomožnimi deli. Vgrajeni materiali morajo po kvaliteti ustrezati določilom veljavnih tehničnih predpisov in standardov.
V ponudbeni ceni je potrebno zajeti ves potreben material in delo vključno z vsemi transporti, pomožnimi deli in potrebnimi ukrepi za zagotavljanje varnega dela delavcev in okolice, ki so potrebna za izvedbo del po posamezni postavki.
Vgrajeni material mora ustrezati veljavnim normativom in standardom ter predpisani kvaliteti določeni s projektom, kar se dokaže z izvidi in atesti, ki morajo biti vkalkulirani v cenah po enoti.
V enotnih cenah mora izvajalec upoštevati vse konkretne okoliščine za delo na obravnavani lokaciji, vse morebitne oteževalne okoliščine za izvedbo je izvajalec dolžan predvideti in jih upoštevati v enotnih cenah.
Materiali so obračunani po v vgrajenem stanju.
Pred pričetkom del je izvajalec dolžan preveriti vse količine in dejanske mere na objektu.
Če so v popisih uporabljena komercialna imena proizvodov, jih je potrebno jemati kot ekvivalent kvalitete oziroma tehničnih lastnosti materiala ali elementa.
Enota cene mora vsebovati:
vsa potrebna pripravljalna dela, vsa potrebna merjenja na objektu, vse potrebne transporte do mesta vgrajevanja, skladiščenje materiala na gradbišču, atestiranje materialov in dokazovanje kvalitete z izjavami o lastnostih, atestiranje materialov in dokazovanje kvalitete z atesti, vso potrebno delo za dokončanje izdelka, vsa potrebna pomožna sredstva na objektu kot so lestve, delovni odri..., usklajevanje z osnovnim načrtom in posvetovanje s projektantom.
Izvajalec mora v enotnih cenah upoštevati naslednje stroške, v kolikor le-ti niso upoštevani v posebnih postavkah: - vse stroške za pridobitev začasnih površin za gradnjo izven delovnega pasu (soglasja, odškodnine, itd.); - vse stroške v zvezi z začasnim odvozom, deponiranjem in vračanjem izkopanega materiala na mestih, kjer ga ne bo možno deponirati na gradbišču; - vse stroške za postavitev gradbišča, gradbiščnih objektov, ureditev začasnih deponij, tekoče vzdrževanje in odstranitev gradbišča; - vse stroške za sanacijo in kultiviranje površin delovnega pasu in gradbiščnih površin po odstranitvi objektov; - vse stroške v zvezi s transporti po javnih poteh in cestah: morebitne odškodnine, morebitne sanacije cestišč zaradi poškodb med gradnjo itd. - stroške odvoza in zagotovitev odstranjevanja odpadnega gradbenega materiala skladno z zakonodajo na področju ravnanja z odpadki (odvoz na urejene deponije s taksami itd.) - vsi stroški za zagotavljanje varnosti in zdravja pri delu, zlasti stroške za vsa dela, ki izhajajo iz zahtev Varnostnega načrta - stroški odvoda meteorne vode iz gradbene jame in vode, ki se izceja iz bočnih strani izkopa, če je potrebno - stroški dela v kampadah zaradi oteženih geoloških razmer - stroški dela v nagnjenem terenu - stroški oteženega izkopa v mokrem terenu, izkop v vodi, prekop potokov itd.
Poz. | Opis dela oz. dobave | enota | količina | cena/enoto | Skupaj [EUR]
A | ODSTRANITVENA DELA
1 | Podiranje obstoječega drevesa debeline debla 10 cm, komplet z oklestenjem vejevja, razžaganjem debla na odrejene dolžine, izkopom panjev, nalaganjem na kamion in odvozom na trajno deponijo vključno s stroški prevzema in predajo evidenčnih listov. | kos | 1 |  | 0
2 | Odstranitev obstoječega grmičevja, komplet z oklestenjem vejevja, razžaganjem na odrejene dolžine, izkopom panjev, nalaganjem na kamion in odvozom na trajno deponijo vključno s stroški prevzema in predajo evidenčnih listov. | kos | 6 |  | 0
3 | Diamantno rezanje asfalta do debeline 12 cm, kompletno z vsemi deli, prenosi, prevozi in potrebnim orodjem. | m1 | 50.7 |  | 0
4 | Rušenje obstoječe asfaltne podlage do 10 cm, kot je prikazano v grafičnih prikazih, nakladanje asfalta na prevozno sredstvo in odvoz na trajno deponijo vključno s stroški prevzema in predajo evidenčnih listov. | m2 | 139.3 |  | 0
5 | Previdna demontaža pločevinastega zastora, ki je pričrvščen deloma v fasado objekta, deloma v oporni zidec, sestavljenega iz podkonstukcije in lamel. Nakladanje in odvoz na trajno deponijo vključno s stroški prevzema in predajo evidenčnih listov. | kos | 1 |  | 0
6 | Rušenje zidca iz betonskih votlakov ter pripadajočih AB vezi, nakladanje in odvoz na trajno deponijo vključno s stroški prevzema in predajo evidenčnih listov. | m3 | 2.9 |  | 0
7 | Rušenje obstoječih betonskih cestnih robnikov v betonski posteljici, nakladanje in odvoz na trajno deponijo vključno s stroški prevzema in predajo evidenčnih listov. | m1 | 7.1 |  | 0
8 | Rušenje obstoječih betonskih stopnic debeline do 20 cm, nakladanje in odvoz na trajno deponijo vključno s stroški prevzema in predajo evidenčnih listov. (ocena) | m3 | 2.5 |  | 0
9 | Rušenje obstoječe betonske podlage in prane plošče debeline do 15 cm, nakladanje in odvoz na trajno deponijo vključno s stroški prevzema in predajo evidenčnih listov. | m2 | 39.6 |  | 0
10 | Rušenje obstoječih kanalizacijskih jaškov do fi60 cm. Nakladanje in odvoz na trajno deponijo vključno s stroški prevzema in predajo evidenčnih listov. | kos | 1 |  | 0
11 | Obstoječe LTŽ rešetke in pokrove se pregleda, očisti ter deponira in pripravi na ponovno vgradnjo. | kos | 6 |  | 0
12 | Obstoječe LTŽ pokrove se odstrani. Nakladanje in odvoz na trajno deponijo vključno s stroški prevzema. | kos | 2 |  | 0
13 | Rušenje obstoječih beotnskih pokrovov jaškov do fi60. Nakladanje in odvoz na trajno deponijo vključno s stroški prevzema in predajo evidenčnih listov. | kos | 2 |  | 0
14 | Rušenje obstoječih peskolovov fi 50 cm s pokrovom in odvoz na trajno deponijo vključno s stroški prevzema in predajo evidenčnih listov. | kos | 4 |  | 0
15 | Odstranitev obstoječe kanalizacije
| betonska cev do DN300 | m1 | 9 |  | 0
| PVC cev | m1 | 4 |  | 0
16 | Odstranitev obstoječe kovinske ograje in odvoz na trajno deponijo vključno s stroški prevzema in predajo evidenčnih listov. | kpl | 1 |  | 0
17 | Odstranitev in deponiranje obstoječe kovinske lite ograje in stebrov, sestavljene iz štirih stebrov in vmesnih povezav. | kpl | 1 |  | 0
18 | Odstranitev in deponiranje obstoječega gumiranega robnika. Nakladanje in odvoz na začasno deponijo. | m1 | 13.7 |  | 0
19 | Odstranitev in deponiranje obstoječih lesenih sekancev, nasutje debeline do 10 cm. Nakladanje in odvoz na začasno deponijo. | m2 | 12.4 |  | 0
| ODSTRANITVENA DELA skupaj |  |  |  | 0
B | ZEMELJSKA DELA
1 | Široki strojni izkop gradbene jame v zemljini III kat. globine do 0,50 m, nakladanje in odvoz na začasno deponijo za kasnejši zasip ob objektu, na gradbišču ali na razdalji do 100 m, skladiščenje za kasnejšo ponovno uporabo pri izvedbi zunanje ureditve. (kategorija izkopa po lestvici 1-5 po klasifikaciji DRSI) Obračun v m3 v raščenem stanju. | m3 | 53.8 |  | 0
2 | Široki strojni izkop gradbene jame za potrebe vgradnje zadrževalnika v zemljini III kat. globine do 2,50 m, nakladanje in odvoz na trajno deponijo gradbenega materiala s koncesijo, vključno s plačilom takse, nakladanjem in razkladanjem (kategorija izkopa po lestvici 1-5 po klasifikaciji DRSI) Obračun v m3 v raščenem stanju. | m3 | 92.3 |  | 0
3 | Planiranje in komprimiranje dna gradbene jame ter priprava podlage za gramozno nasutje s točnostjo po splošnih navodilih +/- 1 cm. vključno z vsemi pomožnimi deli | m2 | 189.2 |  | 0
4 | Strojni izkop jarkov komunalne infrastrukture (meteorna kanalizacija) v zemljini III. kat. globine do 2,5 m. Odmet izkopanega materiala na rob izkopa, za kasnejšo ponovno vgradnjo. Obračun v raščenem stanju v m3 | m3 | 26.2 |  | 0
5 | Planiranje in komprimiranje dna jarkov kanalizacije v predvidenih padcih - priprava podlage za izvedbo posteljice s točnostjo +/- 1 cm. | m2 | 10.7 |  | 0
6 | Odvoz odvečnega materiala od izkopa na gradbiščno deponijo do 10 km, z nakladanjem in razkladanjem, obracun po m3 v raščenem stanju; | m3 | 27.7 |  | 0
7 | Dobava in vgrajevanje peščenega zasipa (8 - 16 mm) za posteljico debeline 10 cm+1/10 DN in zasip nad temenom cevi infrastrukture (meterona kanalizacija) do 30 cm z ročnim nabijanjem | m3 | 3.6 |  | 0
8 | Zasipavanje jarka z izkopanim materialom skupaj z dobavo in dovozom materiala iz gradbiščne deponije, z utrjevanjem z vibracijskim nabijačem v slojih po 20 cm; iz izkopnega materiala se odstrani vse skale večje od Ø15 cm. Utrjenost mora doseči 95 % trdnosti po standardnem Proktorjevem postopku. | m3 | 144.6 |  | 0
9 | Dobava in polaganje GEOTEKSTILA pod vsemi utrjenimi površinami, vgrajenega v skladu z navodili za vgrajevanje, gostote cca 180 g/m2, natezne trdnosti cca 13,5 kN/m (TENCATE POLYFELT TS40 ali enakovredno). Navedena površina je brez preklopov. | m2 | 191.8 |  | 0
10 | Izdelava nevezane, zmrzlinsko odporne nosilne plasti enakomerno zrnatega drobljenca iz kamnite grede 0/63 pod utrjenimi površinami v debelini plasti do 20 cm glede na nove višinske točke, skladno z grafičnimi prikazi. Na območju povoznih površin Evd=45 MN/m², na območju pločnikov pa Evd= 30 MN/m². Obračun po m3 (ocena). | m3 | 37.4 |  | 0
11 | Izdelava nevezane, zmrzlinsko odporne nosilne plasti enakomerno zrnatega drobljenca D22 iz kamnine v debelini plasti 20 cm, površine utrjenimi površinami. Evd=45 MN/m², na območju pločnikov pa Evd= 30 MN/m². Obračun po m3 (ocena). | m3 | 37.4 |  | 0
| ZEMELJSKA DELA skupaj |  |  |  | 0
C | KANALIZACIJSKA DELA
Uvodno pojasnilo:
V enoti cene je potrebno upoštevati sledeče:
Dela pri izkopih morajo biti opravljena kakovostno in skladno s predpisi, projektom in zahtevami teh tehničnih pogojev. Vse končne površine izkopov morajo biti izvedene po zahtevah v projektih. Odstopanja so lahko določena v projektu
V ta dela spadajo: opravila, določena z veljavnimi predpisi o varstvu pri delu, kot je opiranje (skupaj s projektom in statičnim izračunom), nakloni, razširitve ipd in vse potrebno za dviganje izkopnega materiala na potrebno višino
dela v zvezi z odvodnjavanjem meteorne in talne vode med gradnjo in njeno odvodnjo, skupaj s črpanjem (če ni s projektom drugače predvideno in z deli zaradi preusmerjanja vodnih tokov; zagotoviti se mora stalno in zadostno odvodnjavanje brez škodljivih vplivov na okoliške objekte
Na lokaciji ni gradbiščnega elektro in vodovodnega priključka, zato je primoran izvajalec elektriko priskrbeti s pomočjo generatorja, ter izvesti dostavo vode s svoje strani. Vse to je vključeno v cene posameznih postavk.
nakladanje, odvoz in razgrinjanje materiala na mestu vgradnje v nasipe ali odlaganje in razgrinjanje materiala na stalni ali začasni deponiji, skupaj z ureditvijo deponije (zatravitev)
Osnovni materiali so zemljine in kamnine. Vse vrste zemljin in hribin razvrščamo v te nazivne kategorije: -- Plodna zemljina kategorija 1 -- slabo nosilna zemljina kategorija 2 -- vezljiva in nevezljiva zrnata zemljina kategorija 3 -- mehka kamnina kategorija 4 -- trda kamnina kategorija 5
Izkope je treba opraviti po profilih, vpisanih kotah, naklonih in do globin po projektu. Pri tem je treba upoštevati lastnosti posameznih kategorij materiala in zahtevane lastnosti za namensko uporabo izkopanega materiala
Izkope je treba načeloma delati z mehanizacijo, tako da se ročno delo omeji na minimum in izvaja le tam, kjer s strojno opremo ni mogoče doseči zahtevane kakovosti ali pa to zahtevajo geomehanske lastnosti tal
Izvajalec mora pri izvajanju izkopa opozoriti nadzor na morebitne težave, ki bi se lahko pojavile in ki bi lahko vplivali na kakovost izvedenih del, zahtevano s temi tehničnimi pogoji. Če izvajalec ne opozori nadzora, prevzame odgovornost in stroške popravil
ZADRŽEVALNIK
1 | Dobava, montaža in polaganje zadrževalnika meteorne kanalizacije iz AB cevi, vodotesne izvedbe, v skladu s standardom SIST EN 1916:2003, na predhodno oblikovano peščeno podlago v predpisanem padcu in smeri. Vključno z izvedbo AB stene na začetku in koncu zadrževalnika in izvedbo kronskih izvrtin v AB jaške, vključno z gumijastim tesnilom.
| AB cevi fi 1200 mm | kos | 13 |  | 0
| Izdelava AB stene | kos | 2 |  | 0
| Izdelava AB revizijskega jaška na cevnem zadrževalniku, AB cev fi 800 mm | kos | 2 |  | 0
| AB plošča DN 800 z LTŽ pokrovom, povozen za projektne obremenitve 400 kN | kos | 2 |  | 0
| izdelava in planiranje dna cevi | kos | 2 |  | 0
| PPC/ 110 mm - priključek PVC | kos | 1 |  | 0
| PPC/ 150 mm - priključek PVC | kos | 2 |  | 0
2 | Dobava in vgradnja usedalnika iz AB jaška, krožnega prereza 600 mm, globine do 1 m, komplet z AB temeljem C 16/20, AB vencem C25/30, ponovna vgradnja prej očiščene LTŽ vbočene rešetke. V ceni je vključena dobava betonskega pokrova oz. prstana za vgradnjo in tipska INOX perforirana kosara za nečistoče. | kos | 3 |  | 0
3 | Dobava in vgradnja nove LTŽ vbočene rešetke na obstoječ jašek fi400. V ceni je vključena dobava betonskega pokrova oz. prstana za vgradnjo in tipska INOX perforirana kosara za nečistoče. | kos | 2 |  | 0
4 | Kompletna Izdelava vodotesne meteorne kanalizacije iz PVC cevi; komplet vsa dela, spojni in tesnilni kosi, materiali ter navezave na jašek, požiralnikov in linijske kanalete.
| DN 110 mm, SN8 | m1 | 3.8 |  | 0
| DN 160 mm, SN8 | m1 | 23.6 |  | 0
5 | Dobava in vgradnja pokrovov za jaške po specifikacijah spodaj:
| - iz duktilne litine krožnega prereza 600 mm, z nosilnostjo do 15 kN in napisom KANALIZACIJA za nepovozne površine | kos | 1 |  | 0
| - iz nerjavečega jekla, dim. 60x60 cm H=10 cm, postavljene na višino tlaka, obbetoniranje okvirjev in zaključevanje betonske površine ob okvirju, vgrajevanje betonskega tlaka v pokrov. (Jašek kot npr. OBLAK special vgradni pokrovi). V ceni upoštevati vsa potrebna dela prilagoditve obstoječih jaškov in material. | kos | 5 |  | 0
OPOMBA: Pokrovi postavljeni na voznih površinah morajo imeti protihrupni vložek iz polietilena in prostor za vzvod, s katerim dvignemo zaklenjen pokrov. Pokrov je pobarvan s protikorozijsko zaščito – bitumen. Smer vožnje preko pokrova poteka vzdolžno v smeri od tečaja proti zaklepu pokrova. Izdelek je narejen v skladu s standardom SIST EN 124-2.
6 | Dobava in montaža betonskega peskolova premera fi400 mm, izvedbo odtoka v obstoječo cev, zatesnitvijo vseh stikov. Vključena je dobava in vgradnja novega ustreznega pokrova, priklop na odtok, vsa pripravljalna in zajljučna dela, zaščita okolice in odvoz opadnega materiala na pooblaščeno deponijo. | kpl | 1 |  | 0
| KANALIZACIJSKA DELA skupaj |  |  |  | 0
D | UTRJENE POVRŠINE
Uvodno pojasnilo:
Cena mora upoštevati izdelavo, dobavo in montažo AB prefabriciranih elementov skupaj z vsem potrebnim materialom za montažo (npr. kovinski mozniki, lepila idr.)
Elementi so prikazani na grafičnih prilogah načrta arhitekture in opisani v tehničnem poročilu, kjer so natančno določene tudi specifikacije glede obdelave površin vseh elementov. Vse vidne dele prefabriciranih elementov se strojno obdela, kot je opisano v načrtih.
Vsi prefabricirani elementi so ustrezno armirani po navodilih proizvajalca in izdelani iz zmrzlinsko odpornega betona trdnostnega razreda C30/37 (MB 40).
Granulat (frakcijo) in sestavo kamnitega agregata se določi v času izvedbe na podlagi narejenih vzorcev, ki jih pregleda in potrdi projektant.
Prefabricirane elemente se obračuna na kos, delavniško dokumentacijo za prefabricirane elemente izdela dobavitelj, glede na tehnologijo izdelave prefabriciranega elementa. Z izjavo o skladnosti dobavitelj garantira za prefabriciran element skupaj z delavniško dokumentacijo. V ponudbi je upoštevana izdelava in dostava na predvideno lokacijo.
POVOZNE POVRŠINE
1 | Izdelava z bitumnom vezane zgornje nosilne plasti drobljenca AC 16 base B70/100, A4 v debelini 6 cm na povoznih površinah. | m2 | 62.3 |  | 0
2 | Izdelava obrabnozaporne plasti bitumenskega betona AC 8 surf B70/100, A5 v debelini 4 cm na povoznih površinah. | m2 | 62.3 |  | 0
3 | Dodatek za izdelavo mulde v asfaltu. | m1 | 13.2 |  | 0
UREDITEV FRANČIŠKANSKI TRG
4 | Dobava in vgradnja rezanih kamnitih robnikov iz pohorskega tonalita dimenzij 10 × 20 cm (npr. MINERAL tonalitni robnik ali enakovreden), z žagano zgornjo površino in obdelanimi vidnimi robovi. Robniki se vgradijo v betonsko posteljico z bočno oporo iz zemljovlažnega betona C15/20, na pripravljeno in utrjeno podlago, z natančno višinsko in smerno poravnavo. Stiki med robniki se fugirajo z dvokomponentnim epoksidnim fugirnim vezivom za zunanje površine (npr. ROMPOX® 2000 ali enakovredno), odpornim proti zmrzovanju, soli in mehanskim obremenitvam. Na vseh krivinah, stikih z drugimi tlakovanimi površinami, jaški, odvodnjavanjem in drugimi elementi se robniki natančno prilagodijo z razrezom oziroma klesanjem, tako da se zagotovi enakomerna širina fug in kakovostna izvedba detajlov. Postavka vključuje dobavo vsega materiala, pripravo podlage, beton za temeljenje in bočno oporo, rezanje in obdelavo robnikov, fugiranje, ves pritrdilni in pomožni material, transporte, prenose, zaščito izvedenih površin, čiščenje ter vsa pripravljalna, montažna in zaključna dela do popolnoma dokončane izvedbe. | m1 | 76.3 |  | 0
5 | Nabava, dobava in polaganje tlakov s tipskimi klanimi granitnimi kockami iz pohorskega tonalita dimenzij 10/10/10 cm. Polaganje po shemi polaganja. Vrhnja površina je peskana, robovi sekani. Odpornost na zdrs mora biti dokazana s SIST EN 14231:2003 in DIN 51130 ter mora dosegati razred minimalno R11. Kocke so položene na vodoneprepustno podložno malto višine 5 cm, stiki pa fugirani z dvokomponentno fugirno maso npr. ROEFIX GALA CC 645. Obračun po m2, izvedba vključno z vsemi preddeli, polaganjem kock v malto, fugiranjem in pomožnimi deli ter potrebnimi transporti. | m2 | 39.3 |  | 0
6 | Dobava in izvedba tlakovanja iz mačjih glav (rečnih prodnikov) iz Kamniške Bistrice, velikosti kamnov 32/64 mm, na pripravljeno podlago skladno s projektno dokumentacijo. Prodniki morajo biti naravno zaobljeni, očiščeni in enakomerne kakovosti ter v enakem vzorcu in gostoti kot obstoječa površina, tako da tvorijo enotno in estetsko zaključeno površino. Prodniki se vgradijo v pripravljeno nosilno oziroma vezno podlago iz zemljovlažnega betona, stiki med njimi pa se zapolnijo z dvokomponentnim epoksidnim fugirnim vezivom za zunanje površine, odpornim proti vremenskim vplivom, zmrzovanju in mehanskim obremenitvam (npr. ROMPOX® D-2000 ali enakovredno). Širino fug, granulacijo agregata in končno teksturo je treba uskladiti z obstoječim tlakovanjem, tako da se zagotovi enoten videz in nemoten prehod med novimi in obstoječimi površinami. Postavka vključuje dobavo vsega materiala, pripravo podlage za polaganje, razvrščanje in polaganje prodnikov, fugiranje, čiščenje površine po fugiranju, ves pomožni in pritrdilni material, rezanje oziroma prilagajanje ob robovih, jaških in drugih elementih, transporte, prenose ter vsa pripravljalna, montažna in zaključna dela do popolnoma dokončane izvedbe. | m2 | 39.7 |  | 0
UREDITEV STOPNIC IN RAMPA VKLJUČNO S SPODNJIM PODESTOM
7 | Izvedba armiranobetonske oporne škarpe dimenzij približno 490 × 125 cm, vključno z armiranobetonskim temeljem, podložnim betonom ter vsemi potrebnimi opažerskimi, armiranobetonskimi in zaključnimi deli. Škarpa se izdela iz betona C25/30, armiranega z enostavno jekleno armaturo iz dveh mrež Q196, z izvedbo vseh potrebnih delovnih stikov, sidranj in dilatacij, kjer je to potrebno. Vidni del škarpe se obdela kot kamnita škarpa, obložena z lomljenim naravnim kamnom (lomljenec) dimenzij približno 128/256 mm, pri čemer se videz, način zlaganja, struktura fug in obdelava prilagodijo obstoječi kamniti škarpi na lokaciji, da se zagotovi enoten arhitekturni izgled. Kamnita obloga se izvede z ustreznim sidranjem oziroma lepljenjem na armiranobetonsko konstrukcijo. Fugiranje se izvede s cementno malto in mivko. Postavka vključuje podložni beton, dobavo in vgradnjo armature, dobavo in vgradnjo betona, opaženje, razopaženje, dobavo in vgradnjo kamnite obloge, fugiranje, ves potreben pritrdilni in pomožni material, transporte, prenose, zaščito izvedenih površin ter vsa pripravljalna, montažna in zaključna dela do popolnoma dokončane izvedbe. | kpl | 1 |  | 0
8 | Dobava in vgradnja rezanih kamnitih robnikov iz pohorskega tonalita dimenzij 10 × 20 cm (npr. MINERAL tonalitni robnik ali enakovreden), z žagano zgornjo površino in obdelanimi vidnimi robovi ter pobranim enim od robov. Robniki se vgradijo v betonsko posteljico z bočno oporo iz zemljovlažnega betona C15/20, na pripravljeno in utrjeno podlago, z natančno višinsko in smerno poravnavo. Robnik se izvede kot čelo stopnic. Stiki med robniki se fugirajo z dvokomponentnim epoksidnim fugirnim vezivom za zunanje površine (npr. ROMPOX® 2000 ali enakovredno), odpornim proti zmrzovanju, soli in mehanskim obremenitvam. Na vseh krivinah, stikih z drugimi tlakovanimi površinami, jaški, odvodnjavanjem in drugimi elementi se robniki natančno prilagodijo z razrezom oziroma klesanjem, tako da se zagotovi enakomerna širina fug in kakovostna izvedba detajlov. Postavka vključuje dobavo vsega materiala, pripravo podlage, beton za temeljenje in bočno oporo, rezanje in obdelavo robnikov, fugiranje, ves pritrdilni in pomožni material, transporte, prenose, zaščito izvedenih površin, čiščenje ter vsa pripravljalna, montažna in zaključna dela do popolnoma dokončane izvedbe. | m1 | 19.1 |  | 0
9 | Nabava, dobava in polaganje tlakov s tipskimi klanimi granitnimi kockami iz pohorskega tonalita dimenzij 10/10/10 cm. Polaganje med rezanimi kamniti robniki stopnicami. Vrhnja površina je peskana, robovi sekani. Odpornost na zdrs mora biti dokazana s SIST EN 14231:2003 in DIN 51130 ter mora dosegati razred minimalno R11. Kocke so položene na vodoneprepustno podložno malto višine 5 cm, stiki pa fugirani z dvokomponentno fugirno maso npr. ROEFIX GALA CC 645. Obračun po m2, izvedba vključno z vsemi preddeli, polaganjem kock v malto, fugiranjem in pomožnimi deli ter potrebnimi transporti. | m2 | 7.8 |  | 0
10 | Dobava in vgradnja rezanih kamnitih robnikov iz pohorskega tonalita dimenzij 10 × 20 cm (npr. MINERAL tonalitni robnik ali enakovreden), z žagano zgornjo površino in obdelanimi vidnimi robovi ter pobranim enim od robov. Robniki se vgradijo na poševni ali horizontalni površini na vrh izvedene škarpe kot zaključni rob klančine. Ker sta dva robova prosta je potrebno izvesti dodatno sidranje z jeklenimi sidri v škarpo. Stiki med robniki se fugirajo z dvokomponentnim epoksidnim fugirnim vezivom za zunanje površine (npr. ROMPOX® 2000 ali enakovredno), odpornim proti zmrzovanju, soli in mehanskim obremenitvam. Na vseh krivinah, stikih z drugimi tlakovanimi površinami, jaški, odvodnjavanjem in drugimi elementi se robniki natančno prilagodijo z razrezom oziroma klesanjem, tako da se zagotovi enakomerna širina fug in kakovostna izvedba detajlov. Postavka vključuje dobavo vsega materiala, pripravo podlage, beton za temeljenje in bočno oporo, rezanje in obdelavo robnikov, fugiranje, ves pritrdilni in pomožni material, transporte, prenose, zaščito izvedenih površin, čiščenje ter vsa pripravljalna, montažna in zaključna dela do popolnoma dokončane izvedbe. | m1 | 10 |  | 0
11 | Izdelava obrabnozaporne plasti bitumenskega betona AC 8 surf B70/100, A5 v debelini 5 cm na površinah za pešce. | m2 | 21.2 |  | 0
| UTRJENE POVRŠINE skupaj |  |  |  | 0
E | URBANA OPREMA
Uvodno pojasnilo:
Cena mora upoštevati izdelavo, dobavo in montažo AB prefabriciranih elementov skupaj z vsem potrebnim materialom za montažo (npr. kovinski mozniki, lepila idr.)
Elementi so prikazani na grafičnih prilogah načrta arhitekture in opisani v tehničnem poročilu, kjer so natančno določene tudi specifikacije glede obdelave površin vseh elementov. Vse vidne dele prefabriciranih elementov se strojno obdela, kot je opisano v načrtih.
Vsi prefabricirani elementi so ustrezno armirani po navodilih proizvajalca in izdelani iz zmrzlinsko odpornega betona trdnostnega razreda C30/37 (MB 40).
Granulat (frakcijo) in sestavo kamnitega agregata se določi v času izvedbe na podlagi narejenih vzorcev, ki jih pregleda in potrdi projektant.
Vse betonske elemente je potrebno ustrezno impregnirati!
Prefabricirane elemente se obračuna na kos, delavniško dokumentacijo za prefabricirane elemente izdela dobavitelj, glede na tehnologijo izdelave prefabriciranega elementa. Z izjavo o skladnosti dobavitelj garantira za prefabriciran element skupaj z delavniško dokumentacijo.
PREFABRIKATI
1 | Dobava in vgradnja prefabriciranega betonskega korita dimenzij 197×130×70 cm iz sivega cementa z uprabljenim kalcitovim agregatom, frakcije 0-16 mm in mikroarmaturo. Korito se vgradi v predhodno pripravljeno ležišče iz pustega betona. Notranjost korita se po vgradnji obloži s čepasto folijo. Finalna obdelava - brušenje. Beton je finalno impregniran s premazom z daljšo življenjsko odpornostjo. V ceni upoštevati vsa potrebna dela in material. | kpl | 2 |  | 0
2 | Dobava in montaža zunanje klopi iz lesenih klad iz masivnega lesa robinije. Klop dolžine 217 cm je izvedena iz 21 masivnih lesenih klad dimenzij 50x100 mm, primerno obdelanih za zunanjo uporabo (strojno obdelanih, brušenih ter zaščitenih z ustreznim zaščitnim premazom). Leseni elementi se pritrdijo na predhodno pripravljeni betonski koriti z jeklenimi INOX L-kotniki in ustreznimi pritrdilnimi elementi, skladno z detajlom. Postavka vključuje izdelavo oziroma dobavo vseh lesenih in kovinskih elementov, sidrni in spojni material, transport, montažo, niveliranje ter vsa pripadajoča dela. | kpl | 1 |  | 0
3 | Dobava in montaža koša za odpadke kot npr. koš Korzo proizvajalca Kremen MB ali enakovrednega, izdelanega iz kovinskih elementov, z notranjim pocinkanim vložkom za odpadke, odpornega na vremenske vplive in vandalizem. Koš se vgradi skladno z navodili proizvajalca na pripravljeno podlago in prej pripravljen nov temelj ustrezne dimenzije, z vsemi potrebnimi pritrdilnimi elementi. Cena vključuje dobavo, transport, montažo, pritrditev, ves pomožni material ter vsa dela za dokončanje postavke. Obračun po kosu. | kos | 1 |  | 0
4 | Dobava in vgradnja novih kovinskih (kamniških) konfinov, vroče cinkane in prašno barvane (po izbiri projektanta oziroma investitorja), vključno s sidranjem na nove prefabricirane betonske stopnice z ustreznimi mehanskimi ali kemičnimi sidri, skladno z navodili proizvajalca. Cena vključuje dobavo, transport, montažo, vse pritrdilne elemente, ves pomožni material ter vsa dela za popolno dokončanje postavke. Obračun po kosu. | kos | 2 |  | 0
| URBANA OPREMA skupaj |  |  |  | 0

## OBMOČJE B
UREDITEV FRANČIŠKANSKEGA TRGA - OBMOČJE B
GOI DELA
A | ODSTRANITVENA DELA |  |  |  | 0
B | ZEMELJSKA DELA |  |  |  | 0
C | KANALIZACIJSKA DELA |  |  |  | 0
D | UTRJENE POVRŠINE |  |  |  | 0
E | SMETARNIK |  |  |  | 0
| NEPREDVIDENA DELA 10% |  |  |  | 0
| SKUPAJ GOI DELA: |  |  |  | 0
| 22 % DDV |  |  |  | 0
| SKUPAJ GOI DELA: |  |  |  | 0
GRADBENO OBRTNIŠKA DELA:
SPLOŠNA NAVODILA IN OPOZORILA GLEDE UPORABE NAČRTA
Izvajalec mora pri izdelavi ponudbe in izvedbi vseh del po ponudbi in po tej dokumentaciji upoštevati celotno projektno dokumentacijo (projektna dokumentacija, tehnična dokumentacija, detajli, podrobnejši načrti, sheme...), veljavne standarde, pravilnike, tehnične predpise in normative, navodila proizvajalcev materialov in komponent... ter upoštevati predpise iz varstva pri delu.
V primeru tiskarskih napak in morebitnih neskladij v projektu, je ponudnik ali izvajalec dolžan na to opozoriti projektanta oz. vodjo projektiranja in pred izvedbo vse nejasnosti uskladiti.
Ponudnik ali izvajalec je dolžan opozoriti na morebitno tehnično pomanjkljivost izvedbenih detajlov, risb, opisov ali popisov. Predloge potrdita projektant, v njgeovem imenu vodja projektiranja in investitor.
V sklop izvajalčeve ponudbe sodi morebitna izdelava vseh delavniških načrtov, ki jih pred izvedbo glede tehnične pravilnosti, zahtevane kakovosti in izgleda potrdi projektant oz. v njegovem imenu vodja projektiranja.
Kjer ni opredeljenega izvedbenega industrijskega detajla ali izdelka, ga mora izvajalec pred izvedbo predstaviti, izbor potrdita projektant oz. v njegpvem imenu vodja projektiranja in/ali investitor.
Vzorce vseh finalnih materialov je ponudnik dolžan predložiti projektantu v potrditev. Možne alternative v izbiri materiala (finalne obloge površin, njihove obdelave, vidni in nevidni pritrdilni materiali, podkonstrukcije, vzorci …) morajo biti obvezno pred začetkom nabave za predmetno izvedbo potrjene s strani projektanta oz. vodje projektiranja.
Izvajalec del mora ravnati z odpadki, ki nastanejo pri izvajanju del zaradi gradnje, v skladu z Uredbo o ravnanju z odpadki, ki nastanejo pri gradbenih delih (Uradni list RS, št. 34/08 in 44/22 – ZVO-2)
Investitor bo za izvedbo zagotovil delovne površine v okviru ustreznega delovnega pasu, kar je opredeljneo v dokumentaciji za izvedbo. Na odsekih, kjer bo zaradi objektivnih vzrokov delovni pas ožji od običajnega se gradnja prilagodi dejanskim razmeram na terenu.
Ostale površine, izven območja iz prejšnjega odstavka, če jih bo izvajalec potreboval za gradnjo in za organizacijo gradbišč, bo moral izvajalec zagotoviti in urediti sam na svoje stroške.
Izvajalec mora med izgradnjo omogočati stalen, prost in vzdrževan dostop za potrebe intervencije oz. vzdrževanja.
Izvajalec je dolžan po podani ponudbi iz te projektne dokumentacije izvesti vsa dela kvalitetno, v skladu s predpisi, projektno dokumentacijo, tehničnimi pogoji in v skladu s pravili dobre gradbene prakse.
Izkopi za jarke, kanale in jaške vključujejo odmet na rob jarka oz. na tovorno vozilo in odvoz na deponijo, skladno z opisi iz opopisa del.
Vgrajeni materiali morajo biti zmrzlinsko odporni (kamnita greda, tamponski sloj).
V cenah je potrebno zajeti dobavo vsega materiala, pripravo in vgrajevanje potrebnega materiala po opisu del v posameznih postavkah z vsemi transporti, prenosi in vsemi pomožnimi deli. Vgrajeni materiali morajo po kvaliteti ustrezati določilom veljavnih tehničnih predpisov in standardov.
V ponudbeni ceni je potrebno zajeti ves potreben material in delo vključno z vsemi transporti, pomožnimi deli in potrebnimi ukrepi za zagotavljanje varnega dela delavcev in okolice, ki so potrebna za izvedbo del po posamezni postavki.
Vgrajeni material mora ustrezati veljavnim normativom in standardom ter predpisani kvaliteti določeni s projektom, kar se dokaže z izvidi in atesti, ki morajo biti vkalkulirani v cenah po enoti.
V enotnih cenah mora izvajalec upoštevati vse konkretne okoliščine za delo na obravnavani lokaciji, vse morebitne oteževalne okoliščine za izvedbo je izvajalec dolžan predvideti in jih upoštevati v enotnih cenah.
Materiali so obračunani po v vgrajenem stanju.
Pred pričetkom del je izvajalec dolžan preveriti vse količine in dejanske mere na objektu.
Če so v popisih uporabljena komercialna imena proizvodov, jih je potrebno jemati kot ekvivalent kvalitete oziroma tehničnih lastnosti materiala ali elementa.
Enota cene mora vsebovati:
vsa potrebna pripravljalna dela, vsa potrebna merjenja na objektu, vse potrebne transporte do mesta vgrajevanja, skladiščenje materiala na gradbišču, atestiranje materialov in dokazovanje kvalitete z izjavami o lastnostih, atestiranje materialov in dokazovanje kvalitete z atesti, vso potrebno delo za dokončanje izdelka, vsa potrebna pomožna sredstva na objektu kot so lestve, delovni odri..., usklajevanje z osnovnim načrtom in posvetovanje s projektantom.
Izvajalec mora v enotnih cenah upoštevati naslednje stroške, v kolikor le-ti niso upoštevani v posebnih postavkah: - vse stroške za pridobitev začasnih površin za gradnjo izven delovnega pasu (soglasja, odškodnine, itd.); - vse stroške v zvezi z začasnim odvozom, deponiranjem in vračanjem izkopanega materiala na mestih, kjer ga ne bo možno deponirati na gradbišču; - vse stroške za postavitev gradbišča, gradbiščnih objektov, ureditev začasnih deponij, tekoče vzdrževanje in odstranitev gradbišča; - vse stroške za sanacijo in kultiviranje površin delovnega pasu in gradbiščnih površin po odstranitvi objektov; - vse stroške v zvezi s transporti po javnih poteh in cestah: morebitne odškodnine, morebitne sanacije cestišč zaradi poškodb med gradnjo itd. - stroške odvoza in zagotovitev odstranjevanja odpadnega gradbenega materiala skladno z zakonodajo na področju ravnanja z odpadki (odvoz na urejene deponije s taksami itd.) - vsi stroški za zagotavljanje varnosti in zdravja pri delu, zlasti stroške za vsa dela, ki izhajajo iz zahtev Varnostnega načrta - stroški odvoda meteorne vode iz gradbene jame in vode, ki se izceja iz bočnih strani izkopa, če je potrebno - stroški dela v kampadah zaradi oteženih geoloških razmer - stroški dela v nagnjenem terenu - stroški oteženega izkopa v mokrem terenu, izkop v vodi, prekop potokov itd.
Poz. | Opis dela oz. dobave | enota | količina | cena/enoto | Skupaj [EUR]
A | ODSTRANITVENA DELA
1 | Podiranje drevesa povprečne debeline debla 30 cm, komplet z oklestenjem vejevja, razžaganjem debla na odrejene dolžine, izkopom panjev, nalaganjem na kamion in odvozom k koncesionarju za ločeno zbiranje gradbenih odpadkov. Obračun po dejansko izvedenih količinah. | kos | 1 |  | 0
2 | Diamantno rezanje asfalta do debeline 10 cm, kompletno z vsemi deli, prenosi, prevozi in potrebnim orodjem. | m1 | 9.1 |  | 0
3 | Rušenje obstoječe asfaltne podlage do 10 cm, kot je prikazano v grafičnih prikazih, nakladanje asfalta na prevozno sredstvo in odvoz na trajno deponijo vključno s stroški prevzema in predajo evidenčnih listov. | m2 | 14.6 |  | 0
4 | Rušenje obstoječe betonske podlage debeline do 10 cm, nakladanje in odvoz na trajno deponijo vključno s stroški prevzema in predajo evidenčnih listov. | m2 | 4.1 |  | 0
5 | Rušenje obstoječega tlakovanja iz mačjih glav, nakladanje in odvoz na trajno deponijo vključno s stroški prevzema in predajo evidenčnih listov. | m2 | 6.2 |  | 0
6 | Rušenje obstoječih betonskih cestnih robnikov v betonski posteljici, nakladanje in odvoz na trajno deponijo vključno s stroški prevzema in predajo evidenčnih listov. | m1 | 42.9 |  | 0
7 | Odstranitev obstoječih tankoslojnih označb s kontroliranim mehanskim brušenjem oziroma visokotlačnim vodnim postopkom, brez čezmernega poškodovanja asfaltne površine, vključno z odsesavanjem in odstranitvijo nastalega materiala; po odstranitvi površina ne sme biti spolzka, poškodovana ali predstavljati zavajajoče preostale prometne označbe. | m1 | 65 |  | 0
| ODSTRANITVENA DELA skupaj |  |  |  | 0
B | ZEMELJSKA DELA
1 | Široki strojni izkop gradbene jame v zemljini III kat. globine do 0,50 m, nakladanje in odvoz na začasno deponijo za kasnejši zasip ob objektu, na gradbišču ali na razdalji do 100 m, skladiščenje za kasnejšo ponovno uporabo pri izvedbi zunanje ureditve. (kategorija izkopa po lestvici 1-5 po klasifikaciji DRSI) Obračun v m3 v raščenem stanju. | m3 | 27 |  | 0
2 | Planiranje in komprimiranje dna gradbene jame ter priprava podlage za gramozno nasutje s točnostjo po splošnih navodilih +/- 1 cm. vključno z vsemi pomožnimi deli | m2 | 51.9 |  | 0
3 | Odvoz odvečnega materiala od izkopa na gradbiščno deponijo do 10 km, z nakladanjem in razkladanjem, obracun po m3 v raščenem stanju; | m3 | 10 |  | 0
4 | Dobava in vgrajevanje peščenega zasipa (8 - 16 mm) za posteljico debeline 10 cm+1/10 DN in zasip nad temenom cevi infrastrukture (meterona kanalizacija) do 30 cm z ročnim nabijanjem | m3 | 0.9 |  | 0
5 | Dobava in polaganje GEOTEKSTILA pod vsemi utrjenimi površinami, vgrajenega v skladu z navodili za vgrajevanje, gostote cca 180 g/m2, natezne trdnosti cca 13,5 kN/m (TENCATE POLYFELT TS40 ali enakovredno). Navedena površina je brez preklopov. | m2 | 45.5 |  | 0
6 | Izdelava nevezane, zmrzlinsko odporne nosilne plasti enakomerno zrnatega drobljenca iz kamnite grede 0/63 pod utrjenimi površinami v debelini plasti do 20 cm glede na nove višinske točke, skladno z grafičnimi prikazi. Na območju povoznih površin Evd=45 MN/m², na območju pločnikov pa Evd= 30 MN/m². Obračun po m3 (ocena). | m3 | 9.5 |  | 0
| ZEMELJSKA DELA skupaj |  |  |  | 0
C | KANALIZACIJSKA DELA
Uvodno pojasnilo:
V enoti cene je potrebno upoštevati sledeče:
Dela pri izkopih morajo biti opravljena kakovostno in skladno s predpisi, projektom in zahtevami teh tehničnih pogojev. Vse končne površine izkopov morajo biti izvedene po zahtevah v projektih. Odstopanja so lahko določena v projektu
V ta dela spadajo: opravila, določena z veljavnimi predpisi o varstvu pri delu, kot je opiranje (skupaj s projektom in statičnim izračunom), nakloni, razširitve ipd in vse potrebno za dviganje izkopnega materiala na potrebno višino
dela v zvezi z odvodnjavanjem meteorne in talne vode med gradnjo in njeno odvodnjo, skupaj s črpanjem (če ni s projektom drugače predvideno in z deli zaradi preusmerjanja vodnih tokov; zagotoviti se mora stalno in zadostno odvodnjavanje brez škodljivih vplivov na okoliške objekte
Na lokaciji ni gradbiščnega elektro in vodovodnega priključka, zato je primoran izvajalec elektriko priskrbeti s pomočjo generatorja, ter izvesti dostavo vode s svoje strani. Vse to je vključeno v cene posameznih postavk.
nakladanje, odvoz in razgrinjanje materiala na mestu vgradnje v nasipe ali odlaganje in razgrinjanje materiala na stalni ali začasni deponiji, skupaj z ureditvijo deponije (zatravitev)
Osnovni materiali so zemljine in kamnine. Vse vrste zemljin in hribin razvrščamo v te nazivne kategorije: -- Plodna zemljina kategorija 1 -- slabo nosilna zemljina kategorija 2 -- vezljiva in nevezljiva zrnata zemljina kategorija 3 -- mehka kamnina kategorija 4 -- trda kamnina kategorija 5
Izkope je treba opraviti po profilih, vpisanih kotah, naklonih in do globin po projektu. Pri tem je treba upoštevati lastnosti posameznih kategorij materiala in zahtevane lastnosti za namensko uporabo izkopanega materiala
Izkope je treba načeloma delati z mehanizacijo, tako da se ročno delo omeji na minimum in izvaja le tam, kjer s strojno opremo ni mogoče doseči zahtevane kakovosti ali pa to zahtevajo geomehanske lastnosti tal
Izvajalec mora pri izvajanju izkopa opozoriti nadzor na morebitne težave, ki bi se lahko pojavile in ki bi lahko vplivali na kakovost izvedenih del, zahtevano s temi tehničnimi pogoji. Če izvajalec ne opozori nadzora, prevzame odgovornost in stroške popravil
1 | Kompletna Izdelava vodotesne meteorne kanalizacije iz PVC cevi; komplet vsa dela, spojni in tesnilni kosi, materiali ter navezave na jašek, požiralnikov in linijske kanalete.
| DN 100 mm, SN8 | m1 | 6.2 |  | 0
2 | Dobava in vgradnja usedalnika iz AB jaška, krožnega prereza 400 mm, globine do 1,7 m, komplet z AB temeljem C 16/20, AB vencem C25/30, LTŽ ravno rešetko 400x400 mm, nosilnosti B 125 kN. | kos | 1 |  | 0
| KANALIZACIJSKA DELA skupaj |  |  |  | 0
D | UTRJENE POVRŠINE
Uvodno pojasnilo:
Cena mora upoštevati izdelavo, dobavo in montažo AB prefabriciranih elementov skupaj z vsem potrebnim materialom za montažo (npr. kovinski mozniki, lepila idr.)
Elementi so prikazani na grafičnih prilogah načrta arhitekture in opisani v tehničnem poročilu, kjer so natančno določene tudi specifikacije glede obdelave površin vseh elementov. Vse vidne dele prefabriciranih elementov se strojno obdela, kot je opisano v načrtih.
Vsi prefabricirani elementi so ustrezno armirani po navodilih proizvajalca in izdelani iz zmrzlinsko odpornega betona trdnostnega razreda C30/37 (MB 40).
Granulat (frakcijo) in sestavo kamnitega agregata se določi v času izvedbe na podlagi narejenih vzorcev, ki jih pregleda in potrdi projektant.
Prefabricirane elemente se obračuna na kos, delavniško dokumentacijo za prefabricirane elemente izdela dobavitelj, glede na tehnologijo izdelave prefabriciranega elementa. Z izjavo o skladnosti dobavitelj garantira za prefabriciran element skupaj z delavniško dokumentacijo. V ponudbi je upoštevana izdelava in dostava na predvideno lokacijo.
1 | Dobava in vgradnja cestnih robnikov 15/25 v pusti beton, kompletno s pripravo podlage in fugiranjem stikov. V ceni upoštevati vsa potrebna dela in material. | m1 | 41.7 |  | 0
2 | Izdelava z bitumnom vezane zgornje nosilne plasti drobljenca AC 16 base B70/100, A4 v debelini 6 cm na povoznih površinah. | m2 | 37.7 |  | 0
3 | Izdelava obrabnozaporne plasti bitumenskega betona AC 8 surf B70/100, A5 v debelini 4 cm na povoznih površinah. | m2 | 37.7 |  | 0
4 | Dobava in izvedba tlakovanja iz mačjih glav (rečnih prodnikov) iz Kamniške Bistrice, velikosti kamnov 32/64 mm, na pripravljeno podlago skladno s projektno dokumentacijo. Prodniki morajo biti naravno zaobljeni, očiščeni in enakomerne kakovosti ter v enakem vzorcu in gostoti kot obstoječa površina, tako da tvorijo enotno in estetsko zaključeno površino. Prodniki se vgradijo v pripravljeno nosilno oziroma vezno podlago iz zemljovlažnega betona, stiki med njimi pa se zapolnijo z dvokomponentnim epoksidnim fugirnim vezivom za zunanje površine, odpornim proti vremenskim vplivom, zmrzovanju in mehanskim obremenitvam (npr. ROMPOX® D-2000 ali enakovredno). Širino fug, granulacijo agregata in končno teksturo je treba uskladiti z obstoječim tlakovanjem, tako da se zagotovi enoten videz in nemoten prehod med novimi in obstoječimi površinami. Postavka vključuje dobavo vsega materiala, pripravo podlage za polaganje, razvrščanje in polaganje prodnikov, fugiranje, čiščenje površine po fugiranju, ves pomožni in pritrdilni material, rezanje oziroma prilagajanje ob robovih, jaških in drugih elementih, transporte, prenose ter vsa pripravljalna, montažna in zaključna dela do popolnoma dokončane izvedbe. | m2 | 3.6 |  | 0
5 | Izdelava tankoslojne označbe parkirnega mesta z enokomponentno belo barvo, vključno 250 g/m2 posipa z kroglicami stekla, deb. plasti suhe snovi 250 mikrometrov, širine 10 cm. Cena za 1x PM | kom | 9 |  | 0
6 | Izdelava tankoslojne označbe parkirnega mesta za gibalno ovirane osebe z enokomponentno rumeno barvo, vključno 250 g/m2 posipa z kroglicami stekla, deb. plasti suhe snovi 250 mikrometrov, širine 10 cm. Cena za 1x PM | kom | 1 |  | 0
| UTRJENE POVRŠINE skupaj |  |  |  | 0
E | SMETARNIK
1 | Izvedba prefabriciranih armirano betonskih ograjnih elementov, za potrebe stranskih stranic smetarnika. Fino brušene vidne stranice, posneti robovi - 0,5 cm skladno z grafičnimi prikazi. Uporabi se sivi cement z uprabljenim kalcitovim agregatom, frakcije 0-16 mm in mikroarmaturo. Elemente se vgradi v predhodno pripravljen opaž, ki zalije prefabrikat v enovito temeljno peto. Beton je finalno impregniran s premazom z daljšo življenjsko odpornost. V ceni upoštevati vsa potrebna dela in material, vključno z izvedbo betona in armature.
| ELEMENT A: 90 x 240 x 15 cm | kos | 2 |  | 0
| ELEMENT B: 430 x 240 x 15 cm | kos | 2 |  | 0
| ELEMENT C: simetrična dvokapnica max dim. 403 x 360 x 15 cm, glej grafike | kos | 1 |  | 0
2 | Dobava in montaža lesene konstrukcije smetarnika. Smrekov masivni les C24 je skoblan s posnetimi robovi. Upoštevan ves vezni in siderni material. Vsem elementom nosilne konstrukcije se poberejo robovi. Postavka vključuje tudi sidranje leg v AB zid z ustreznimi vijaki (npr. turbo vijaki) ali navojnimi palicami in podlaganje z lesenimi hrastovimi deščicami, ter 2x barvano z prozorno lazuro - 2 x lega 10/10, d = 4,45 m - 14 x špirovec 8/14, d=2,53 m - 7 x škarje 2,5/12, d=2,84 m - 4 x vetrna vez 2,5/12 d=3,32 m | m3 | 0.55 |  | 0
3 | Dobava in montaža lesenih letev 5/4 na razdalji okvirno 15 cm, vključno z vsem spojnim in veznim materialom. Uporabi se nerjaveče žičnike ali nerjaveče vijake ustrezne dolžine. | m2 | 24.89 |  | 0
4 | Dobava in montaža (prekrivanje) kritine bobrovec, klasično - dvojno pokrivanje (ne kronsko) na letve, vključno z ustreznim pritrdilnim materialom (vijaki), na mestih, kjer bi veter lahko odnesel strešnike. V postavko so vključeni tudi posebni kratki strešniki v kapi in na slemenu in ožji strešniki ob stranicah. | m2 | 24.89 |  | 0
5 | Izdelava slemena vključno z vsem spojnim in pritrdilnim materialom in podkonstrukcijo. Sleme je na letvi 4/5 ali 3/5 in ustreznih vijakih in ustrezno pritrjeno - zavarovano pred vetrom | m1 | 4.8 |  | 0
6 | Izdelava kapi - podkonstrukcije za odkapno pločevino vključno z vsem spojnim in pritrdilnim materialom in podkonstrukcijo. | m1 | 9.6 |  | 0
7 | Dobava in montaža odkapne pločevine r.š. okvirno 15 cm, vključno z vsem ustreznim spojnim in pritrdilnim materialom. Pločevina je aluminijasta, barvana opečno rdeče, po izboru projektanta (potrjen vzorec). | m1 | 9.6 |  | 0
8 | Dobava in montaža vetrne letve - podkonstrukcije za pločevino, mer okvirno 2/12 d=2,76 m (4 kosa), oblane in s pobranimi robovi, vključno z vsem potrebnim nerjavečim spojnim in pritrdilnim materialom. Uporabi se nerjaveče vijake ustrezne dolžine. | m1 | 10.36 |  | 0
9 | Dobava in montaža čelne pločevine r.š. okvirno 35 cm, vključno z vsem ustreznim spojnim in pritrdilnim materialom. Pločevina je aluminijasta, barvana grafitno sivo, po izboru projektanta (potrjen vzorec). | m1 | 10.36 |  | 0
10 | Dobava in montaža točkovnih snegolovov primernih za bobrovec (večja dolžina in s tem večja potrebna odpornost na obremenitve), okvirno 4,2 - 4,5 kos / m2, prašno barvana jeklena pločevina, opečno rdeče barve po izboru projektanta (potrjen vzorec). Dve neprekinjeni vrsti v kapu strehe, ostali enakomerno razporejeni po površini strehe. | kos | 130 |  | 0
11 | Dobava in montaža enokrilnih kovinskih vrat, izdelanih iz varjene jeklene konstrukcije. Okvir vrat je izdelan iz jeklenih L-profilov 40/40/2 mm, vratno krilo pa je zapolnjeno z navpično varjenimi jeklenimi cevmi Ø30/2 mm, razporejenimi na osnem razmaku 60 mm, skladno z načrti in detajli projektne dokumentacije. Vsi jekleni elementi morajo biti po izdelavi vroče cinkani skladno s standardom SIST EN ISO 1461 ter nato prašno barvani v strukturni barvi RAL 7016 (antracit) oziroma drugi barvi po izboru projektanta. Površinska zaščita mora zagotavljati trajno odpornost proti koroziji za zunanjo uporabo. Vrata so opremljena s cilindrično varnostno ključavnico, garnituro INOX kljuk, pri čemer je na zunanji strani izvedena fiksna bunka, na notranji strani pa kljuka. Postavka vključuje vse tečaje, omejilce odpiranja, pritrdilni material, sidranje v konstrukcijo, fino nastavitev krila ter vse potrebno za nemoteno delovanje vrat. Cena vključuje izdelavni načrt, izdelavo, protikorozijsko zaščito, prašno barvanje, transport, dobavo, montažo, vsa pritrdilna sredstva ter vsa pripravljalna, montažna in zaključna dela do popolnoma dokončane izvedbe. | kg | 120 |  | 0
12 | Dobava in montaža fasadne kovinske ograje, izdelane iz varjene železne konstrukcije. Horizontalni nosilni elementi se izvedejo iz zaprtih kvadratnih profilov dimenzij 30/30/2 mm, na katere se navarijo vertikalne železne cevi Ø30 mm, razporejene na osnem razmaku 150 mm, skladno z načrti in detajli projektne dokumentacije. Vsi elementi morajo biti po izdelavi vroče cinkani skladno s SIST EN ISO 1461 ter nato prašno barvani v strukturni barvi RAL 7016 – antracit oziroma v drugi barvi po izboru projektanta. Površinska zaščita mora biti primerna za trajno zunanjo uporabo. Postavka vključuje izdelavni načrt, izdelavo posameznih segmentov, vse vare in spoje, pritrdilne in sidrne elemente, transport, dobavo, montažo, niveliranje, prilagoditve na objektu ter vsa pripravljalna, montažna in zaključna dela do popolnoma dokončane izvedbe. | kg | 220 |  | 0
| SMETARNIK skupaj |  |  |  | 0

## OBMOČJE C
UREDITEV FRANČIŠKANSKEGA TRGA - OBMOČJE C
GOI DELA
A | ZEMELJSKA DELA |  |  |  | 0
| NEPREDVIDENA DELA 10% |  |  |  | 0
| SKUPAJ GOI DELA: |  |  |  | 0
| 22 % DDV |  |  |  | 0
| SKUPAJ GOI DELA: |  |  |  | 0
GRADBENO OBRTNIŠKA DELA:
SPLOŠNA NAVODILA IN OPOZORILA GLEDE UPORABE NAČRTA
Izvajalec mora pri izdelavi ponudbe in izvedbi vseh del po ponudbi in po tej dokumentaciji upoštevati celotno projektno dokumentacijo (projektna dokumentacija, tehnična dokumentacija, detajli, podrobnejši načrti, sheme...), veljavne standarde, pravilnike, tehnične predpise in normative, navodila proizvajalcev materialov in komponent... ter upoštevati predpise iz varstva pri delu.
V primeru tiskarskih napak in morebitnih neskladij v projektu, je ponudnik ali izvajalec dolžan na to opozoriti projektanta oz. vodjo projektiranja in pred izvedbo vse nejasnosti uskladiti.
Ponudnik ali izvajalec je dolžan opozoriti na morebitno tehnično pomanjkljivost izvedbenih detajlov, risb, opisov ali popisov. Predloge potrdita projektant, v njgeovem imenu vodja projektiranja in investitor.
V sklop izvajalčeve ponudbe sodi morebitna izdelava vseh delavniških načrtov, ki jih pred izvedbo glede tehnične pravilnosti, zahtevane kakovosti in izgleda potrdi projektant oz. v njegovem imenu vodja projektiranja.
Kjer ni opredeljenega izvedbenega industrijskega detajla ali izdelka, ga mora izvajalec pred izvedbo predstaviti, izbor potrdita projektant oz. v njegpvem imenu vodja projektiranja in/ali investitor.
Vzorce vseh finalnih materialov je ponudnik dolžan predložiti projektantu v potrditev. Možne alternative v izbiri materiala (finalne obloge površin, njihove obdelave, vidni in nevidni pritrdilni materiali, podkonstrukcije, vzorci …) morajo biti obvezno pred začetkom nabave za predmetno izvedbo potrjene s strani projektanta oz. vodje projektiranja.
Izvajalec del mora ravnati z odpadki, ki nastanejo pri izvajanju del zaradi gradnje, v skladu z Uredbo o ravnanju z odpadki, ki nastanejo pri gradbenih delih (Uradni list RS, št. 34/08 in 44/22 – ZVO-2)
Investitor bo za izvedbo zagotovil delovne površine v okviru ustreznega delovnega pasu, kar je opredeljneo v dokumentaciji za izvedbo. Na odsekih, kjer bo zaradi objektivnih vzrokov delovni pas ožji od običajnega se gradnja prilagodi dejanskim razmeram na terenu.
Ostale površine, izven območja iz prejšnjega odstavka, če jih bo izvajalec potreboval za gradnjo in za organizacijo gradbišč, bo moral izvajalec zagotoviti in urediti sam na svoje stroške.
Izvajalec mora med izgradnjo omogočati stalen, prost in vzdrževan dostop za potrebe intervencije oz. vzdrževanja.
Izvajalec je dolžan po podani ponudbi iz te projektne dokumentacije izvesti vsa dela kvalitetno, v skladu s predpisi, projektno dokumentacijo, tehničnimi pogoji in v skladu s pravili dobre gradbene prakse.
Izkopi za jarke, kanale in jaške vključujejo odmet na rob jarka oz. na tovorno vozilo in odvoz na deponijo, skladno z opisi iz opopisa del.
Vgrajeni materiali morajo biti zmrzlinsko odporni (kamnita greda, tamponski sloj).
V cenah je potrebno zajeti dobavo vsega materiala, pripravo in vgrajevanje potrebnega materiala po opisu del v posameznih postavkah z vsemi transporti, prenosi in vsemi pomožnimi deli. Vgrajeni materiali morajo po kvaliteti ustrezati določilom veljavnih tehničnih predpisov in standardov.
V ponudbeni ceni je potrebno zajeti ves potreben material in delo vključno z vsemi transporti, pomožnimi deli in potrebnimi ukrepi za zagotavljanje varnega dela delavcev in okolice, ki so potrebna za izvedbo del po posamezni postavki.
Vgrajeni material mora ustrezati veljavnim normativom in standardom ter predpisani kvaliteti določeni s projektom, kar se dokaže z izvidi in atesti, ki morajo biti vkalkulirani v cenah po enoti.
V enotnih cenah mora izvajalec upoštevati vse konkretne okoliščine za delo na obravnavani lokaciji, vse morebitne oteževalne okoliščine za izvedbo je izvajalec dolžan predvideti in jih upoštevati v enotnih cenah.
Materiali so obračunani po v vgrajenem stanju.
Pred pričetkom del je izvajalec dolžan preveriti vse količine in dejanske mere na objektu.
Če so v popisih uporabljena komercialna imena proizvodov, jih je potrebno jemati kot ekvivalent kvalitete oziroma tehničnih lastnosti materiala ali elementa.
Enota cene mora vsebovati:
vsa potrebna pripravljalna dela, vsa potrebna merjenja na objektu, vse potrebne transporte do mesta vgrajevanja, skladiščenje materiala na gradbišču, atestiranje materialov in dokazovanje kvalitete z izjavami o lastnostih, atestiranje materialov in dokazovanje kvalitete z atesti, vso potrebno delo za dokončanje izdelka, vsa potrebna pomožna sredstva na objektu kot so lestve, delovni odri..., usklajevanje z osnovnim načrtom in posvetovanje s projektantom.
Izvajalec mora v enotnih cenah upoštevati naslednje stroške, v kolikor le-ti niso upoštevani v posebnih postavkah: - vse stroške za pridobitev začasnih površin za gradnjo izven delovnega pasu (soglasja, odškodnine, itd.); - vse stroške v zvezi z začasnim odvozom, deponiranjem in vračanjem izkopanega materiala na mestih, kjer ga ne bo možno deponirati na gradbišču; - vse stroške za postavitev gradbišča, gradbiščnih objektov, ureditev začasnih deponij, tekoče vzdrževanje in odstranitev gradbišča; - vse stroške za sanacijo in kultiviranje površin delovnega pasu in gradbiščnih površin po odstranitvi objektov; - vse stroške v zvezi s transporti po javnih poteh in cestah: morebitne odškodnine, morebitne sanacije cestišč zaradi poškodb med gradnjo itd. - stroške odvoza in zagotovitev odstranjevanja odpadnega gradbenega materiala skladno z zakonodajo na področju ravnanja z odpadki (odvoz na urejene deponije s taksami itd.) - vsi stroški za zagotavljanje varnosti in zdravja pri delu, zlasti stroške za vsa dela, ki izhajajo iz zahtev Varnostnega načrta - stroški odvoda meteorne vode iz gradbene jame in vode, ki se izceja iz bočnih strani izkopa, če je potrebno - stroški dela v kampadah zaradi oteženih geoloških razmer - stroški dela v nagnjenem terenu - stroški oteženega izkopa v mokrem terenu, izkop v vodi, prekop potokov itd.
Poz. | Opis dela oz. dobave | enota | količina | cena/enoto | Skupaj [EUR]
A | ZEMELJSKA DELA
1 | Čiščenje območja, odstranitev gradbenega materiala ter odvoz neprimernega materiala za rast rastlin. Odvoz na trajno deponijo vključno s stroški prevzema in predajo evidenčnih listov. | m2 | 28 |  | 0
| ZEMELJSKA DELA skupaj |  |  |  | 0

## ZASADITEV
UREDITEV FRANČIŠKANSKEGA TRGA - ZASADITEV
ZASADITEV
A | ZASADITEV - OBMOČJE A |  |  |  | 0
B | ZASADITEV - OBMOČJE B |  |  |  | 0
C | ZASADITEV - OBMOČJE C |  |  |  | 0
| NEPREDVIDENA DELA 10% |  |  |  | 0
| SKUPAJ ZASADITEV: |  |  |  | 0
| 22 % DDV |  |  |  | 0
| SKUPAJ ZASADITEV: |  |  |  | 0
GRADBENO OBRTNIŠKA DELA:
SPLOŠNA NAVODILA IN OPOZORILA GLEDE UPORABE NAČRTA
Izvajalec mora pri izdelavi ponudbe in izvedbi vseh del po ponudbi in po tej dokumentaciji upoštevati celotno projektno dokumentacijo (projektna dokumentacija, tehnična dokumentacija, detajli, podrobnejši načrti, sheme...), veljavne standarde, pravilnike, tehnične predpise in normative, navodila proizvajalcev materialov in komponent... ter upoštevati predpise iz varstva pri delu.
V primeru tiskarskih napak in morebitnih neskladij v projektu, je ponudnik ali izvajalec dolžan na to opozoriti projektanta oz. vodjo projektiranja in pred izvedbo vse nejasnosti uskladiti.
Ponudnik ali izvajalec je dolžan opozoriti na morebitno tehnično pomanjkljivost izvedbenih detajlov, risb, opisov ali popisov. Predloge potrdita projektant, v njgeovem imenu vodja projektiranja in investitor.
V sklop izvajalčeve ponudbe sodi morebitna izdelava vseh delavniških načrtov, ki jih pred izvedbo glede tehnične pravilnosti, zahtevane kakovosti in izgleda potrdi projektant oz. v njegovem imenu vodja projektiranja.
Kjer ni opredeljenega izvedbenega industrijskega detajla ali izdelka, ga mora izvajalec pred izvedbo predstaviti, izbor potrdita projektant oz. v njegpvem imenu vodja projektiranja in/ali investitor.
Vzorce vseh finalnih materialov je ponudnik dolžan predložiti projektantu v potrditev. Možne alternative v izbiri materiala (finalne obloge površin, njihove obdelave, vidni in nevidni pritrdilni materiali, podkonstrukcije, vzorci …) morajo biti obvezno pred začetkom nabave za predmetno izvedbo potrjene s strani projektanta oz. vodje projektiranja.
Izvajalec del mora ravnati z odpadki, ki nastanejo pri izvajanju del zaradi gradnje, v skladu z Uredbo o ravnanju z odpadki, ki nastanejo pri gradbenih delih (Uradni list RS, št. 34/08 in 44/22 – ZVO-2)
Investitor bo za izvedbo zagotovil delovne površine v okviru ustreznega delovnega pasu, kar je opredeljneo v dokumentaciji za izvedbo. Na odsekih, kjer bo zaradi objektivnih vzrokov delovni pas ožji od običajnega se gradnja prilagodi dejanskim razmeram na terenu.
Ostale površine, izven območja iz prejšnjega odstavka, če jih bo izvajalec potreboval za gradnjo in za organizacijo gradbišč, bo moral izvajalec zagotoviti in urediti sam na svoje stroške.
Izvajalec mora med izgradnjo omogočati stalen, prost in vzdrževan dostop za potrebe intervencije oz. vzdrževanja.
Izvajalec je dolžan po podani ponudbi iz te projektne dokumentacije izvesti vsa dela kvalitetno, v skladu s predpisi, projektno dokumentacijo, tehničnimi pogoji in v skladu s pravili dobre gradbene prakse.
Izkopi za jarke, kanale in jaške vključujejo odmet na rob jarka oz. na tovorno vozilo in odvoz na deponijo, skladno z opisi iz opopisa del.
Vgrajeni materiali morajo biti zmrzlinsko odporni (kamnita greda, tamponski sloj).
V cenah je potrebno zajeti dobavo vsega materiala, pripravo in vgrajevanje potrebnega materiala po opisu del v posameznih postavkah z vsemi transporti, prenosi in vsemi pomožnimi deli. Vgrajeni materiali morajo po kvaliteti ustrezati določilom veljavnih tehničnih predpisov in standardov.
V ponudbeni ceni je potrebno zajeti ves potreben material in delo vključno z vsemi transporti, pomožnimi deli in potrebnimi ukrepi za zagotavljanje varnega dela delavcev in okolice, ki so potrebna za izvedbo del po posamezni postavki.
Vgrajeni material mora ustrezati veljavnim normativom in standardom ter predpisani kvaliteti določeni s projektom, kar se dokaže z izvidi in atesti, ki morajo biti vkalkulirani v cenah po enoti.
V enotnih cenah mora izvajalec upoštevati vse konkretne okoliščine za delo na obravnavani lokaciji, vse morebitne oteževalne okoliščine za izvedbo je izvajalec dolžan predvideti in jih upoštevati v enotnih cenah.
Materiali so obračunani po v vgrajenem stanju.
Pred pričetkom del je izvajalec dolžan preveriti vse količine in dejanske mere na objektu.
Če so v popisih uporabljena komercialna imena proizvodov, jih je potrebno jemati kot ekvivalent kvalitete oziroma tehničnih lastnosti materiala ali elementa.
Enota cene mora vsebovati:
vsa potrebna pripravljalna dela, vsa potrebna merjenja na objektu, vse potrebne transporte do mesta vgrajevanja, skladiščenje materiala na gradbišču, atestiranje materialov in dokazovanje kvalitete z izjavami o lastnostih, atestiranje materialov in dokazovanje kvalitete z atesti, vso potrebno delo za dokončanje izdelka, vsa potrebna pomožna sredstva na objektu kot so lestve, delovni odri..., usklajevanje z osnovnim načrtom in posvetovanje s projektantom.
Izvajalec mora v enotnih cenah upoštevati naslednje stroške, v kolikor le-ti niso upoštevani v posebnih postavkah: - vse stroške za pridobitev začasnih površin za gradnjo izven delovnega pasu (soglasja, odškodnine, itd.); - vse stroške v zvezi z začasnim odvozom, deponiranjem in vračanjem izkopanega materiala na mestih, kjer ga ne bo možno deponirati na gradbišču; - vse stroške za postavitev gradbišča, gradbiščnih objektov, ureditev začasnih deponij, tekoče vzdrževanje in odstranitev gradbišča; - vse stroške za sanacijo in kultiviranje površin delovnega pasu in gradbiščnih površin po odstranitvi objektov; - vse stroške v zvezi s transporti po javnih poteh in cestah: morebitne odškodnine, morebitne sanacije cestišč zaradi poškodb med gradnjo itd. - stroške odvoza in zagotovitev odstranjevanja odpadnega gradbenega materiala skladno z zakonodajo na področju ravnanja z odpadki (odvoz na urejene deponije s taksami itd.) - vsi stroški za zagotavljanje varnosti in zdravja pri delu, zlasti stroške za vsa dela, ki izhajajo iz zahtev Varnostnega načrta - stroški odvoda meteorne vode iz gradbene jame in vode, ki se izceja iz bočnih strani izkopa, če je potrebno - stroški dela v kampadah zaradi oteženih geoloških razmer - stroški dela v nagnjenem terenu - stroški oteženega izkopa v mokrem terenu, izkop v vodi, prekop potokov itd.
Poz. | Opis dela oz. dobave | enota | količina | cena/enoto | Skupaj [EUR]
A | ZASADITEV - OBMOČJE A
1 | Dobava, dostava in nasipanje specialnega substrata za sajenje zunanjih rastlin (dreves in trajnic) v 2 koriti, v debelini 0,50 m. Substrat je sestavljen iz 12 komponent: dve vrsti bele šote, črna šota, lava, plovec, humus deževnikov, lesna vlakna, glina, zeolit, kompost, organsko in mineralno gnojilo in mikroelementi (kot npr. Humko Royal Garden). | l | 2200 |  | 0
2 | Groba priprava terena za zasaditev: niveliranje terena, odstranitev vseh načistoč, nasipanje humusa za kasnejšo saditev pokrovnic. | m2 | 10 |  | 0
Izbor sadik dreves
3 | Platanus acerifolia / javorolistna platana, višina sadike cca. 300 cm, obseg debla na višini 1 m od tal 10/12, krošnja na višini 140-160 cm | kos | 2 |  | 0
Izbor sadik pokrovnic
4 | Bršljan 'Hedera Helix‘, 20 cm, 3 sadike/m2, skupaj 10 m2 | kos | 30 |  | 0
Izbor sadik zimzelenega grma
5 | Širokolistnim lovorikovcem Novita 'Prunus Laurocerasus Novita' | kos | 11 |  | 0
6 | Kompletna izvedba saditve dreves, ki vključuje: zakoličbo mest sajenja skladno z zasaditvenim načrtom, izkop sadilnih jam velikosti najmanj 1,5-kratnika koreninske grude, lokalno izboljšavo rastnega substrata, vstavitev in pravilno niveliranje dreves, odstranitev oziroma sprostitev transportne embalaže koreninske grude, zasipanje in utrjevanje substrata, dodajanje založnega gnojila, izdelavo zalivalne kotanje, začetno zalivanje, stabilizacijo vsakega drevesa s tremi impregniranimi lesenimi količki, povezovanje drevesa z ustreznimi elastičnimi vezmi, planiranje površine, odvoz odvečnega materiala, vsa pomožna dela. | kos | 2 |  | 0
7 | Kompletna saditev pokrovnic in zimzelenega grma skladno z zasaditvenim načrtom. Postavka vključuje zakoličbo, izdelavo sadilnih jamic, lokalno izboljšavo rastnega substrata, dodajanje založnega gnojila, saditev, zasipanje, utrjevanje, začetno zalivanje, končno niveliranje, odvoz odvečnega materiala in vsa pomožna dela. | kos | 41 |  | 0
8 | Zastiranje zasajenih pokrovnic in trajnic ter žive meje pred pleveli z nebarvanegim naravnim lubjem, debelina nasutja 7 cm | m2 | 18 |  | 0
| ZASADITEV - OBMOČJE A skupaj |  |  |  | 0
B | ZASADITEV - OBMOČJE B
1 | Groba priprava terena za zasaditev: niveliranje terena, odstranitev vseh načistoč, nasipanje humusa za kasnejšo saditev pokrovnic. | m2 | 10 |  | 0
2 | Izbor sadik plezalk
| Hedra helix 'Sagittifolia' - bršljan | kos | 30 |  | 0
3 | Kompletna saditev plezalk skladno z zasaditvenim načrtom. Postavka vključuje zakoličbo, izdelavo sadilnih jamic, lokalno izboljšavo rastnega substrata, dodajanje založnega gnojila, saditev, zasipanje, začetno zalivanje, usmerjanje sadik proti predvideni konstrukciji, končno niveliranje, odvoz odvečnega materiala in vsa pomožna dela. | kos | 30 |  | 0
4 | Zastiranje zasajenih pokrovnic in trajnic ter žive meje pred pleveli z nebarvanegim naravnim lubjem, debelina nasutja 7 cm | m2 | 18 |  | 0
| ZASADITEV - OBMOČJE B skupaj |  |  |  | 0
C | ZASADITEV - OBMOČJE C
1 | Groba priprava terena za zasaditev: niveliranje terena, odstranitev vseh načistoč, nasipanje humusa za kasnejšo saditev pokrovnic. | m2 | 28 |  | 0
Izbor sadik pokrovnic
2 | Bršljan 'Hedera Helix‘, 20 cm, 3 sadike/m2, skupaj 29 m2 | kos | 88 |  | 0
3 | Kompletna saditev pokrovnic skladno z zasaditvenim načrtom. Postavka vključuje zakoličbo, izdelavo sadilnih jamic, lokalno izboljšavo rastnega substrata, dodajanje založnega gnojila, saditev, zasipanje, začetno zalivanje, končno niveliranje, odvoz odvečnega materiala in vsa pomožna dela. | kos | 88 |  | 0
4 | Zastiranje zasajenih pokrovnic in trajnic ter žive meje pred pleveli z nebarvanegim naravnim lubjem, debelina nasutja 7 cm | m2 | 28 |  | 0
| ZASADITEV - OBMOČJE C skupaj |  |  |  | 0