## splošni pogoji
SPLOŠNI POGOJI
V končno ceno mora biti zajeto sledeče:
1. | Dela v bližini obstoječih objektov je potrebno izvajati po kampadah, s takšno mehanizacijo, da ne bo prišlo do morebitnih poškodb objektov. Pri delu v bližini objektov je potreben geomehanski nadzor med gradnjo.
2. | Organizacija in oprema gradbišča skladno z varnostnim načrtom in veljavno zakonodajo, vključno z izdelavo elaborata zapore ceste, pridobitve soglasja zapore ceste, postavitev in vzdrževanje cestne zapore, postavitev varovalnih gradbiščnih ograj.
3. | Dnevna vzpostavitev prevoznosti ceste in neoviranega dostopa do objektov, vključno z varovalnimi ograjami in prometno signalizacijo.
4. | Vzpostavitev začasnih obvozov in začasnih deponij za potrebe gradnje.
5. | Izdelava poročila o ravnanju z gradbenimi odpadki v skladu z zakonodajo, vključno z vsemi stroški in taksami ločenega zbiranja.
6. | Sortiranja in evidentiranja gradbenih odpadkov in zemeljskega izkopa, kot tudi stroški odvozi in predelava le teh, po določilih zakonodaje.
7. | Postavitev gradbiščne table skladno s trenutno veljavnimi predpisi.
8. | Stroški vseh potrebnih ukrepov, ki so predpisani in določeni z veljavnimi predpisi o varstvu pri delu in varstvom pred požarom, ki jih mora izvajalec obvezno upoštevati.
9. | Škoda na objektih in zemljiščih ob gradbišču, ki jo povzroči izvajalec.
10. | Ponovna vzpostavitev odstranjenih mejnikov, ki jih je izvajalec odstranil izven delovnega pasu.
11. | Stroški vseh predpisanih kontrol materialov, meritev, atestov in garancij za vgrajene materiale.
12. | Vsi stroški trajnega deponiranja gradbenega materiala.
13. | Sanacija oz. povrnitev v prvotno stanje vseh dostopnih poti, ki jih bo izvajalec uporabljal za vso gradbiščno logistiko.
14. | Vsi stroški, povezani z izvajanjem ukrepov skladno z Uredbo o preprečevanju in zmanjševanju emisije delcev iz gradbišč (Ur.list RS, št. 21/2011) ter izdelava elaborata preprečevanja in zmanjševanja emisije delcev iz gradbišča.
15. | Vsi stroški električne energije, vode, TK priključkov, razsvetljave,ogrevanja…
16. | Vsi stroški zavarovanja opreme v času izvedbe del in delavcev ter materiala na gradbišču v času izvajanja del, od začetka do primopredaje objekta.
17. | Vsi stroški transporta, raztovarjanja, skladiščenja na gradbišču, takse, zavarovanja, manipulativni in ostali lokalni stroški, ki se nanašajo na pridobitev ustreznih dovoljenj za izvedbo del predmetnega razpisa in primopredajo objekta s strani izvajalca.
18. | V ceni mora biti zajet tudi ves droben potrošni material.
19. | Cena na enoto za več in manj dela se ne spreminja.
20. | V cenah je potrebno zajeti vse manipulativne stroške.
21. | Ponudnik mora pri izvajanju del upoštevati vso veljavno zakonodajo, ki definira izvajanje gradbenih del na gradbišču.
22. | Stroški zaključnih del na gradbišču z odvozom odvečnega materiala in vzpostavitev v prvotno stanje.
23. | Obračun zemeljskih del je v raščenem stanju.
24. | Vse dimenzije, prikazane v načrtih, je potrebno pred izvajanjem del preveriti na mestu izvedbe del, v primeru nejasnosti se posvetovati s projektantom.
25. | Izdelava dokazila o zanesljivosti objekta in vseh ostalih potrebnih dokumentov za pridobitev uporabnega dovoljenja.
26. | Geomehanske meritve posameznih nasipnih slojev, z vpisom meritev v gradbeni dnevnik in izdelavo poročila o meritvah.
27. | Fotografiranje cestnih, krajinskih, stavbnih in drugih detajlov na območju gradnje, pomembnih za ugotovitev stanja pred gradnjo. Foto elaborat je potrebno izdelati v dveh izvodih. Razpoke na objektih, poškodbe in druge neobičajne podrobnosti morajo biti evidentirane.
28. | Obveščanje javnosti, predvsem prebivalcev na tem območju glede poteka gradbenih del, predvidenih cestnih zapor, obvoznih poti….
29. | Uporaba varovalnega opaža pri izkopih za katere določi geomehanik potrebnost uporabe le teh.

## REKAPITULACIJA
NASLOV PROJEKTA
PREDRAČUN
Bača pri Podbrdu 20
1 Pripravljalna dela |  | 0
2 Zemeljska dela in temeljenje |  | 0
3 Gradbena in obrtniška dela
| 3.1 Tesarska dela | 0
| 3.2 Armatura | 0
| 3.3 Betonska dela | 0
| 3.4 Zidarska in kamnoseška dela | 0
| 3.5 Ključavničarska dela | 0
| 3.7 Hidroizolacije | 0
| 3.8 Detajli AB elementov | 0
4 Voziščna konstrukcija |  | 0
5 Odvodnavanje |  | 0
6 Ostalo |  | 0
7 Tuje storitve |  | 0
SKUPAJ |  | 0
DDV 22% |  | 0
SKUPAJ Z DDV |  | 0

## VSE
zap. št. | Opis postavke | Opomba postavke | Enota | kol. | cena/ enoto | Cena brez DDV
Bača pri Podbrdu 20
1 Pripravljalna dela | [5 empty] | 0
1.1 Geodetska dela | [5 empty] | 0
1 | Določitev in preverjanje položajev, višin in smeri pri gradnji objekta s površino do 200 m2 | zajete vse konstrukcije PK-1, PK-2 in PK-3 | KOS | 3 |  | 0
2 | Zakoličba obstoječih vodov na območju izvajanja del | elektrovod, (telekomunikacijski vod) | KOS | 1 |  | 0
1.2 Čiščenje terena | [5 empty] | 0
3 | Rušenje betonskega zidu. Nalaganje na kamion in odvoz na deponijo. Vključno s stroški deponije. | Zahodni del obst. betonskega zidu (do večje razpoke na lomu) med profiloma P6 in P7 Groba ocena na podlagi geodetskega posnetka in terenskega ogleda. | M3 | 6.5 |  | 0
4 | Rušenje betonskega zidu. Nalaganje na kamion in odvoz na deponijo. Vključno s stroški deponije. | Obst. betonski zid na zahodnem delu območja (vključno s porušenim delom na brežini) med profiloma P1 in P4 Groba ocena na podlagi geodetskega posnetka in terenskega ogleda. | M3 | 11.5 |  | 0
5 | Rušenje zidu iz železniških pragov oziroma lesenih pilotov in oblic. Nalaganje na kamion in odvoz na deponijo. Vključno s stroški deponije. | Groba ocena na podlagi geodetskega posnetka in terenskega ogleda. | M3 | 16.5 |  | 0
6 | Posek dreves fi 10-30cm in odstranjevanje panjev z odvozom na deponijo. Vključno s stroški deponije. | Ocena na podlagi geodetskega posnetka in terenskega ogleda. | KOS | 1 |  | 0
7 | Posek dreves fi 31-50cm in odstranjevanje panjev z odvozom na deponijo. Vključno s stroški deponije. | Ocena na podlagi geodetskega posnetka in terenskega ogleda. | KOS | 1 |  | 0
8 | Rezanje asfaltne plasti s talno diamantno žago, debele 5 do 10 cm |  | M | 10 |  | 0
9 | Odrez asfalta v debelini 4 cm na stiku z novim asfaltom. (preklopni stik) | Izvedba preklopnega stika | M | 11 |  | 0
10 | Rezkanje obstoječega asfalta v deb. do 4 cm, na stiku z novim asflatom - odvoz na deponijo. Vključno s stroški deponije. | Izvedba preklopnega stika | M2 | 5.5 |  | 0
11 | Porušitev in odstranitev asfaltne plasti v debelini cca 10 cm - odvoz na deponijo. Vključno s stroški deponije. |  | M2 | 11.5 |  | 0
12 | Čiščenje obstoječega zidu z visokotlačnim čistlilnikom + rono čiščenje z žično krtačo. Odstranitev poškodovanega betona z udarnim kladivom. | priprava stika med obst. betonskim zidom in konstrukcijo PK-2 | M2 | 60 |  | 0
13 | Premaz očiščenih obstoječih zidov s sredstvom za povečanje sprijemljivosti betona (npr. Elastosil) |  | M2 | 60 |  | 0
1.3 Ostala preddela | [5 empty] | 0
14 | Izdelava začasne poti: Odriv humusa do globine 25 cm, palniranje, polaganje geotekstila, nasutje tampona debeline 25 cm, ustrezna utrditev, odstranitev tampona in geotekstila po končanih delih, razgrnitev odrinjenega humusa in zatravitev. | (Morebitna dodatna dostopna pot z zahodne strani zaradi oteženega kampadnega dela. Prvotno se vsa dela planira z izvedbo z dostopne poti JP 922701). | M2 | 55 |  | 0
15 | Varovanje izkopa za izvedbo zidov z berlinsko steno v višini H=2m - dobava in vgradnja (zabijanje) traverz bodisi jeklenih profilov HEB120 (dolžine L=6,0m) bodisi železniških tirnic, lesenih plohov (h=8cm, L=3,0m). | Pri izkopu za konstrukcijo PK-1 je 14m pod objektom nujno potrebnih (od P4 do P6+2m), dodatno se po potrebi varovanje izkopa izvede tudi 11m (zahodneje) in 3m (vzhodneje). OP: V postavki smo upoštevali celotno dolžino | M | 28 |  | 0
16 | Zavarovanje in začasna prestavitev telekomunikacijskega voda. Uskladitev z upravljalcem voda. |  | KOS | 1 |  | 0
17 | Zavarovanje in začasna prestavitev elekotro voda. Po zaključku gradnje se napeljavo predvidi ob trasi zadnje linije zabitih traverz. Uskladitev z upravljalcem voda. |  | KOS | 1 |  | 0
18 | Organizacija gradbišča (gradbiščni provizoriji, gradbiščna ograja, pribor, orodje, priključki elektrike in vode), zapora ceste, začasen obvoz,… |  | KOS | 1 |  | 0
19 | Postavitev občasne polne zapore občinske ceste - dolžina 20 m. | Postavka količinsko in stroškovno ni obdelana. Obračun po potrebi zapore na gradbišču | DAN |  |  | 0
2 Zemeljska dela in temeljenje | [5 empty] | 0
20 | Izkop zrnate kamnine - 3. kategorije - strojno z odrivom do 50m (odriv in ponovna vgradnja humusa) Okvirno -za PK-1: 2,0 m3 -za PK-2: 5,0 m3 -za PK-3: 7,0 m3 | Odriv sloja humusa, lokalno deponiranje in ponovna uporaba pri humuziranju. | M3 | 14 |  | 0
21 | Široki izkop zrnate zemljine - 3. kategorije - strojno z nakladanjem in odvoz na začasno deponijo na razdalji 100m Okvirno -za PK-1: 30,0 m3 -za PK-2: 14,0 m3 -za PK-3: 4,0 m3 |  | M3 | 48 |  | 0
22 | 2X premet materiala ponovno uporabljenega za zasip, lokalno deponiranje materiala IN notranji transport materiala | Prevoz ponovno uporabnega materiala na/iz lokalne deponije. | M3 | 48 |  | 0
23 | Izkop zrnate zemljine - 3. kategorije - strojno z nakladanjem in odvoz na stalno deponijo Okvirno -za PK-1: 320,0 m3 -za PK-2: 46,0 m3 -za PK-3: 26,0 m3 | Material, ki ni uporaben pri zasipu in se odpelje na stalno deponijo. | M3 | 392 |  | 0
24 | Zasip z drobljencem 0-126mm oz. ekvivalentnim vodopoprepustnim in zmrzlinsko odpornim materialom s sprotnim utrjevanjem in planiranjem po plasteh. Dobava in vgradnja. Okvirno -za PK-1: 104,0 m3 -za PK-2: 14,0 m3 -za PK-3: 8,0 m3 | Zasip za konstrukcijo PK-1 in PK-3 (do tamponskega droblejnca za obnovo poti/ceste) | M3 | 126 |  | 0
25 | Vgradnja drenažnega drobljenca 8-16mm ob vtoke v odcednice v zaledju zidov KVB | V sferi radija cca 30cm ob odcednicah. (0,14m3/odcednico) | M3 | 6.5 |  | 0
26 | Odlaganje odpadne zemljine in kamnine na stalno deponijo. Prevoz na razdaljo > 5000m, stroški deponije. |  | T | 705.6 |  | 0
27 | Planiranje in humuziranje brežin v debelini 20cm z lokano deponiranim materialom, ustrezna utrditev brežin in zatravitev s semenom. Vključno z nego do popolne ozelenitve. | Ureditev brežin pod konstrukcijami in brežine na mestu splazitve | M2 | 150 |  | 0
3 Gradbena in obrtniška dela
3.1 Tesarska dela | [5 empty] | 0
Op.: | Vidne površine betonov morajo ustrezati vsaj razredu VB2 (po SIST EN 13670). Vse vidne betonske povšine morajo ustrezati visokim oblikovnim razmeram. TSC 07.111
Pri vseh vidnih robovih konstrukcije je treba v opaž vstaviti trikotne letve 3/3. Pri vseh postavkah opaženja je vklučena demontaža in čiščenje opaža. V ceno so vračunani vsi potrebni podporni elementi, ograja.
28 | Izdelava enostranskega opaža za zid iz kamna v betonu. VB0. | konstrukcija PK-1 | M2 | 145 |  | 0
29 | Izdelava enostranskega opaža za zid iz kamna v betonu. VB0. | konstrukcija PK-3 | M2 | 20.5 |  | 0
30 | Izdelava podprtega opaža za ravne temelje. VB0. | podložni beton (PK-2) | M2 | 3.5 |  | 0
31 | Izdelava podprtega opaža za raven zid, visok do 2,1 m. VB2. | stena konstrukcije PK-2 | M2 | 70 |  | 0
32 | Izdelava obešenega opaža robnega venca (AB krone) na premostitvenem, opornem in podpornem objektu (konzolno držan opaž). VB3. | AB krona | M2 | 3.4 |  | 0
33 | Izdelava podprtega opaža za bočne stranice ravnih plošč - robni venec/AB krona. VB3. | AB krona | M2 | 45.6 |  | 0
34 | Nabava in namestitev trikotnih letvic dim. 3/3cm | AB krona | M | 104.1 |  | 0
35 | Nabava in namestitev trikotnih letvic dim. 3/3cm | navidezne rege (kampade konstrukcije KP-2 in AB krone na cca 6m dolžine) | M | 14.4 |  | 0
3.2 Armatura | [5 empty] | 0
36 | Priprava in postavitev rebrastih žic iz visokovrednega naravno trdega jekla S500 B s premerom do vključno 12 mm -za srednje zahtevno ojačitev -za AB krono nad PK-1: 490,24kg -za AB krono nad PK-2: 521,29kg -za AB krono nad PK-3: 107,79kg |  | KG | 1119.32 |  | 0
37 | Dobava in postavitev mreže iz vlečene jeklene žice (S500 B), s premerom > od 4 in < od 12 mm, masa nad 6 kg/m2 (Q503) -za PK-1: 1460,20kg -za PK-2: 938,70kg -za PK-3: 208,60kg |  | KG | 2607.5 |  | 0
38 | Dobava in postavitev mreže iz vlečene jeklene žice (S500 B), s premerom > od 4 in < od 12 mm, masa nad 6 kg/m2 (Q503) | v profilu P5 (oziroma za zidom KP-1 (L=5,8m), kjer je temelj na najnižji absolutni koti 744,13 n.v. se pri zasipu horizontalno na vsake 0,5m debeline polaga armaturne mreže (dodatni 4 kosi) s pritrditvijo na zabite traverze in delno v zid KVB. Gradnja po principu armirane zemljine. Možna je tudi zamenjava z geosintetiki za armirane zemljine. | KG | 417.2 |  | 0
39 | Sidranje armaturnih sider ekspanzijsko malto, vključno z vrtanjem lukenj premera 14 do 22 mm | Lahko tudi uporaba injekcijskih mas za kemično sidranje (npr. Sika AchorFix®-1). Armaturna sidra upoštevana v ločeni postavki 036. | KOS | 75 |  | 0
40 | Dobava in postavitev traverz (npr. Tračnic ali sorodnih jeklenih profilov). L=6m. Vgradnja na medosni razdalji 1,5m. -za PK-1: 20 kos | PK-1 Po zmožnosti zabijanje, sicer prevrtavanje zemljine/kamnine in vstavitev traverze | KOS | 20 |  | 0
41 | Dobava in postavitev traverz (npr. Tračnic ali sorodnih jeklenih profilov). L=4m. Vgradnja na medosni razdalji 1,5m oziroma 2,0m. -za PK-2: 17 kos -za PK-3: 4 kos | PK-2 in PK-3 Po zmožnosti zabijanje, sicer prevrtavanje zemljine/kamnine in vstavitev traverze | KOS | 21 |  | 0
42 | Dobava in postavitev traverz (npr. Tračnic ali sorodnih jeklenih profilov). L=6m. Vgradnja na medosni razdalji 1,5m. Vključno z vgradnjo lesenih plohov ali drugih elementov (dobava in vgradnja, ter demontaža s sprotnim zasipanjem) 11kom pod objektom nujno potrebnih, 8kom po potrebi | varovanje brežine PK-1 Po zmožnosti zabijanje, sicer prevrtavanje zemljine/kamnine in vstavitev traverze | KOS | 19 |  | 0
3.3 Betonska dela | [5 empty] | 0
43 | Dobava in vgraditev cementnega betona C12/15 v debelini do 15cm | podložni beton 10cm | M3 | 1.75 |  | 0
44 | Dobava in vgraditev ojačenega cementnega betona C30/37 v hodnike in robne vence na premostitvenih objektih in podpornih ali opornih konstrukcijah (Dmax 22, XD3, XF4, PV-III, NOZT-150) | AB krona | M3 | 13.6 |  | 0
45 | Dobava in vgraditev ojačenega cementnega betona C30/37 v stene podpornih ali opornih zidov (Dmax 32, XD3, XF4, PV-III, NOZT-150) | stene podpornih zidov (PK-2) | M3 | 22 |  | 0
3.4 Zidarska in kamnoseška dela | [5 empty] | 0
46 | Zidanje s kamnom v betonu, na eno lice - dobava, prevoz, 1x premet, 90% strojno, 10% ročno zidanje, lomljenec dimenzij 40-80(100)cm, beton C25/30 (XC2), razmerje kamen:beton=60:40 , obdelava reg s cementno malto -za PK-1: 150,0 m3 -za PK-3: 13,5 m3 | zid KVB - PK-1 in PK-3 | M3 | 163.5 |  | 0
47 | Fugiranje betonskih reg zložb in zidov (kamen v betonu) s cemento malto. | Po kvadraturi lica (brez temelja oz. nad -0,3m nad končno koto terena s sprednje strani) | M2 | 95 |  | 0
48 | Groba zložba kamna v suho - dobava, prevoz, 1x premet, strojna/ročna izdelava, lomljenec premera 10-40cm, zapolnitev rež z odpadnim lomljencem in humusom ter zatravitev | ureditev iztoka iz drenaž zidu PK-1 in izvedba skalometa pod iztoki z dražnikov | M3 | 4 |  | 0
3.5 Ključavničarska dela | [5 empty] | 0
49 | Dobava in vgraditev ograje za pešce iz nerjavečega jekla po detajlu iz načrta in izmero na terenu iz cevnih profilov z vertikalnimi polnili, visoke 120 cm (Ves pritrdilni material (vijaki, podložne plošče, etc.) je vključen v postavko. Dilatacijski kosi ograje so vključeni v postavko. Ograja je ustrezno korozijsko zaščitena. V postavki naj se upošteva tudi ozemljitev ograje. | Namestitev jeklene varnostne ograje na AB krono se izvede v dogovoru med lastnikom in naročnikom. Količinsko in stroškovno je zajeta v popisu/predračunu (sicer pa zaenkrat izvedbeno ni predvidena!) | M | 75 |  | 0
3.7 Hidroizolacije | [5 empty] | 0
50 | Zatesnitev mejnih površin – stikov, širokih do 20 mm in globokih do 4 cm, s predhodnim premazom bližnjih površin in zapolnitvijo z bitumensko zmesjo za tesnjenje stikov | Zatesnitev stika med asfaltom in AB krono, ob PK-3 in zadnjem delu PK-2 (do koder se izvede asfaltni uvoz) | M | 10 |  | 0
3.8 Detajli AB elementov | [5 empty] | 0
51 | Izdelava navidezne rege z oslabitvijo prereza z valovito vlaknasto-cementno ploščo v notranjosti prereza. | ZIDOVI Po TSC 07.116 | M | 13.2 |  | 0
4 Voziščna konstrukcija | [5 empty] | 0
Op.: | Planum temeljnih tal pod konstrukcijo ceste in izvedba kamnite grede (lomljenec 0-126mm) sta zajeta v kategoriji zemeljskih del (zasip z drobljencem 0/126mm).
52 | Izdelava obrabne in zaporne plasti bituminizirane zmesi AC 11 surf B50/70 A4 Z2 v debelini 4 cm | Obrabni sloj asfalta na uvozu (in poškodovanem odseku ceste JP 920281). | M2 | 23 |  | 0
53 | Izdelava vezane nosilne plasti bituminizirane zmesi AC 22 base B70/100 A4 Z6 v debelini 6 cm | Vezana nosilna plast vozišča na uvozu ((in poškodovanem odseku ceste JP 920281). | M2 | 23 |  | 0
54 | Izdelava nevezane nosilne plasti iz tamponskega drobljenca TD 0-32mm pod voznimi in nepovoznimi površinami v debelini 25 cm z vsemi fazami del (dobava, dovoz, planiranje) ter utrjevanje do Ev2>100MP;a (Ev2/Ev1)<2,2 oz. Evd>45MPa. |  | M3 | 27.5 |  | 0
55 | Čiščenje, premaz stika s polimerno kationsko emulzijo in zatesnitev stika z bitumenskim taljivim trakom debeline 1 cm, višine 4 cm na stikovanju starega in novega asfalta, na cesti in priključkih |  | M | 11 |  | 0
56 | Izdelava nevezane zaščitne plasti iz peska 0-8mm v debelini 2 cm. | Nevezana zaščitna plast makadamskega vozišča. | M3 | 3.5 |  | 0
5 Odvodnavanje | [5 empty] | 0
57 | Dobava in vgradnja dražnikov za odvodnjo makadamske ceste JP 922701 pred objektom Bača pri Podbrdu 20 OP: Izvedba dražnikov preko AB krone (potopljen v beton) in utrditev brežine pod iztokom za razpršeno odvodnjo z grobim skalometom (količine skal so zajete znotraj postavke 048 Groba zložba kamen v suho. | dražniki 2x 3m 1x4m (rekonstrukcija obstoječega) | KOS | 3 |  | 0
58 | Dobava in vgradnja cevi iz umetne mase φ100mm, sive barve, potopljene v zid, medosna razdalja cca 1,5m in v dveh nivojih znotraj KVB zidu | Izdelava odcednic v zidovih KVB, zložbah KVB. V postavki je upoštevano cca 20% povečanje potrebnih količin, zaradi podaljšanja obstoječih odcednic na obst. zidu ob PK-2 | M | 120 |  | 0
59 | Izdelava drenaže s perforiranimi cevmi iz umetnih mas premera 20 cm V postavko se vključi betonsko posteljico, obvitje z geotekstilom in zasip z drenažnim peskom 16/32 (cca 0,15m3/m) | za zidom PK-1 | M | 34.2 |  | 0
60 | Izdelava odtoka po polni cevi iz umetnih mas premera 20 cm Obsutje z izkopanim materialom (po potrebi peščeni zasip ob cevi. Odstrani naj se večji gramoz ob cevi) | iztok iz revizijskega (drenažnega) jaška do iztoka | M | 35 |  | 0
61 | Zasip cevne drenaže z drenažno frakcijo kamnitih zrn (npr. Drenažni drobljenec 8/16mm) |  | M3 | 6 |  | 0
62 | Dobava in vgradnja jaškov iz betonskih cevi premera 100 cm, H=4m (1 kos polna cev, 3 kosi drenažna cev). Na vrhu betonski pokrov z notranjim pokrovom Φ60 za sprotno čiščenje. | 1x polna cev (na dnu) 3x drenažni kos | KOS | 4 |  | 0
6 Ostalo | [5 empty] | 0
63 | Zasaditev podtaknjencev/sadik bršljana ali druge avtohtone vrste zimzelene vzpenjalke | okvirna gostota sajenja: 4 sadike na tekoči meter (na vsakih 25cm) za prekritje konstrukcij iz kamna v betonu. | KOS | 160 |  | 0
7 Tuje storitve | [5 empty] | 0
64 | Projektantski nadzor. |  | URA | 10 |  | 0
65 | Geotehnični nadzor. |  | URA | 20 |  | 0
66 | Izdelava projektne dokumentacije za projekt izvedenih del |  | KOS | 1 |  | 0
67 | Nepredvidena dela 10% |  |  |  |  | 0
SKUPAJ | [5 empty] | 0
DDV | [5 empty] | 0
SKUPAJ Z DDV | [5 empty] | 0