## PRILOGA A - Tehnične zahteve
PRILOGA A – TEHNIČNE ZAHTEVE
ORODJE IN ZAŠČITNA OPREMA, MORS 213/2026 - ODP
PONUDNIK:
Ref. št. na predračunu | Predmet nakupa | Tehnične zahteve naročnika | OBVEZEN odgovor - dejanske vrednosti oz. podatki, odgovori | Razvidnost odgovora: priloga /stran/navedba podatka
0 | 1 | 2 | 3 | 4
1 | Kramp | Opis
| slika je simbolična | Orodje sestavljeno iz kovinskega dela, ki je nasajen in pritrjen na lesen ročaj
Teža celotnega izdelka: 3,4 kg (+/- 150g)
Teža kovinskega dela krampa: 2,5 kg (+/- 150 g)
Material:
- kovinski del: kovano jeklo ali enakovredno
- ročaj - kakovosten trden les (bukev, jesen ali enakovredno), lakiran
Ročaj ovalne oblike za boljši oprijem
Dvostranska izvedba kovinskega dela (koničasta in ploščata stran)
Brez zgibnih ali premičnih delov
Dolžina ročaja: od 90 cm do 95 cm
Ref. št. na predračunu | Predmet nakupa | Tehnične zahteve naročnika | OBVEZEN odgovor - dejanske vrednosti oz. podatki, odgovori | Razvidnost odgovora: priloga /stran/navedba podatka
0 | 1 | 2 | 3 | 4
2 | Lopatica zložljiva | Opis
| sliki sta simbolični | Mere: 16 x 21/59 cm (brez/z ročajem), (+/- 5%)
Mera zložene lopate: 17 x 24 cm (+/- 5%)
Teža: od 800 do 950 g
Barva: črna
Kopalni del:
- sprednji del kopalnega dela je zožen in koničasto oblikovan, namenjen lažjemu prodiranju v zemljo, pesek in gramoz
- kopalni del z rahlo konkavno (zajemalno) obliko
- zgornji del kopalnega dela ima privzdignjen rob na levi in desni strani od vpetja na ročaj (omogoča pritisk z nogo)
- bočna robova kopalnega dela privzdignjena po celotni dolžini
- material kopalnega dela: jeklo
- del roba kopalenga dela je vzdolžno nazobčan
Zložljiva konstrukcija z dvojnim zgibom/preklopom
- spodnji zgib/prelop med kopalnim delom in vmesnim delom lopate
- zgornji zgib/prelop med vmesnim delom lopate in ročajem
- oba zgiba omogočata zlaganje v kompaktno transportno obliko
- kopalni del se fiksira z navojnim zaklepnim obročem
- zaklepni obroč omogoča: sprostitev zgiba za zlaganje, trdno zatrditev v delovnem položaju ki smo ga izbrali in nastavitev delovnega kota rezila
Ročaj izveden v trikotni zaprti oprijem
Priložena torba za shranjevanje iz poliestra ali enakovredno, ki se po obliki prilega zloženi lopati
Ref. št. na predračunu | Predmet nakupa | Tehnične zahteve naročnika | OBVEZEN odgovor - dejanske vrednosti oz. podatki, odgovori | Razvidnost odgovora: priloga /stran/navedba podatka
0 | 1 | 2 | 3 | 4
3 | Lopata ravna | Opis
| slika je simbolična | Lopata sestavljena iz kovinskega dela, ki je nasajen in pritrjen na lesen ročaj
Teža celotnega izdelka: 1650 g (+ 200g/ -100g)
Dolžina ročaja: od 85 cm do 95 cm
Material:
- kovinski del: kovano jeklo ali enakovredno
- ročaj - kakovosten trden les (bukev, jesen ali enakovredno), lakiran
Sprednji del kopalnega dela: rahlo zašiljen za lažje prodiranje v zemljino
Stranski robovi kopalnega dela so rahlo privzdignjeni
Ročaj okrogle oblike
Oblika ročaja: raven ali v obliki črke "T"
Brez zgibnih ali premičnih delov
Mere kopalnega dela: min. 25 x 18 cm, max. 30 x 22 cm
Ref. št. na predračunu | Predmet nakupa | Tehnične zahteve naročnika | OBVEZEN odgovor - dejanske vrednosti oz. podatki, odgovori | Razvidnost odgovora: priloga /stran/navedba podatka
0 | 1 | 2 | 3 | 4
4 | Lopata za sneg | Opis
| slika je simbolična | Lopata sestavljena iz kovinskega dela, ki je nasajen in pritrjen na lesen ročaj
Teža celotnega izdelka: 1,9 kg (+/ -150g)
Dolžina ročaja: od 120 cm do 130 cm
Material:
- kovinski del: aluminij ali enakovredno
- ročaj - kakovosten trden les (bukev, jesen ali enakovredno), lakiran
Mere kovinskega dela:
- širina: od 40 do 50 cm
- višina: min. 34 cm, max. 39 cm
Stranski robovi in zgornji rob kovinskega dela so rahlo privzdignjeni
Kovinski del ojačan z vzdolžnimi pregibi
Raven ročaj
Brez zgibnih ali premičnih delov
Z dodatno ojačanim spodnjim robom - vsaj 4-krat kovičen trden udarni rob na spodnjem delu kovinskega dela
Ref. št. na predračunu | Predmet nakupa | Tehnične zahteve naročnika | OBVEZEN odgovor - dejanske vrednosti oz. podatki, odgovori | Razvidnost odgovora: priloga /stran/navedba podatka
0 | 1 | 2 | 3 | 4
5 | Sekira | Opis
| slika je simbolična | Sekira sestavljena iz kovinskega dela, ki je nasajen in pritrjen na lesen ročaj
Teža celotnega izdelka: 1 kg (+/- 150 g)
Teža kovinskega dela sekire: 0,8 kg (+/- 50 g)
Dolžina ročaja: 39 cm (+/- 2cm)
Širina kovinskega dela: 16 cm (+/- 1,5 cm)
Material:
- kovinski del: kaljeno jeklo ali enakovredno
- ročaj - kakovosten trden les (bukev, jesen ali enakovredno), lakiran
Rezilo z rahlo izbočenim (konveksnim) ostrim robom na eni strani kovinskega dela
Zadnji del kovinskega dela je izveden kot ravna udarna ploskev/površina
Integriran izrez narobe obrnjene V oblike za izvleko žebljev na zadnjem delu kovinskega dela
Brez zgibnih ali premičnih delov
Dobavljeno z zaščito rezila
Lesen ročaj z ergonomsko ukrivljeno obliko za varen oprijem
Ref. št. na predračunu | Predmet nakupa | Tehnične zahteve naročnika | OBVEZEN odgovor - dejanske vrednosti oz. podatki, odgovori | Razvidnost odgovora: priloga /stran/navedba podatka
0 | 1 | 2 | 3 | 4
6 | Metla | Opis
| slika je simbolična | Mere metle:
- Leseni del: 60 x 6,5 x 2,1 cm (+/- 5%)
- Dolžina ročaja: 1,5 m (+/- 5 cm)
- Ročaj premera: Ø 24 mm (+/- 5%)
- Dolžina ščetin: 90 mm (+/- 5%)
Fino obdelan lesen ročaj, ki je s kompaktnim kovinskim nastavkom povezan z omelom
Ščetine na omelu iz trpežnih umetnih vlaken (polipropilen ali enakovredno) in žice
- debelina umetnih vlaken: min. 1,0 mm, max. 1,4 mm
- debelina žice: min. 0,4 mm, max. 0,6 mm
Ročaj izdelan iz kakovostnega trdnega lesa (bukev, jesen ali enakovredno)
Goste ščetine razporejene po celotni širini spodnjega dela omela
Brez zgibnih ali premičnih delov
Ref. št. na predračunu | Predmet nakupa | Tehnične zahteve naročnika | OBVEZEN odgovor - dejanske vrednosti oz. podatki, odgovori | Razvidnost odgovora: priloga /stran/navedba podatka
0 | 1 | 2 | 3 | 4
7 | Samokolnica | Opis
| slika je simbolična | Enokolesna izvedba z dvema nosilnima nogama za stabilno odlaganje
Prostornina posode: 80 l (+/- 5%)
Nosilnost: 130 kg (+/- 5 kg)
Celotna višina samokolnice: 57 cm (+/- 5%)
Širina korita: 55 cm (+/- 5%)
Teža samokolnice: 13 kg (+/- 1,5 kg)
Samokolnica je v celoti varjena
Korito izdelano iz pločevine ali enakovredno
Samokolnica je v celoti lakirana in v temno zeleni barvi
Kovinsko platišče
Vrsta pnevmatike: kolo iz polne gume ali polnjeno s poliuretansko peno
Vrsta kolesnega ležaja: drsni ležaj
Ročaji s plastičnimi ali gumijastimi tulci ali enakovredno
Ref. št. na predračunu | Predmet nakupa | Tehnične zahteve naročnika | OBVEZEN odgovor - dejanske vrednosti oz. podatki, odgovori | Razvidnost odgovora: priloga /stran/navedba podatka
0 | 1 | 2 | 3 | 4
8 | Vrv (m) 10 mm | Opis
| slika je simbolična | Vrv iz trpežne poliamidne konstrukcije
Material: poliamid ali enakovredno
Debelina: 10 mm
Dolžina (v kosu): od 50 m do 100 m
Teža vrvi: 69 g/m (+/- 5%)
Nosilnost: min. 31 kN
Min. nosilnost z vozli: 17 kN
Krčenje: od 1,9 do 2%
Drsenje plašča: 0,1 % (+/- 0,1)
Certifikacija: UIAA
Standard: EN 1891
CE skladnost
Ref. št. na predračunu | Predmet nakupa | Tehnične zahteve naročnika | OBVEZEN odgovor - dejanske vrednosti oz. podatki, odgovori | Razvidnost odgovora: priloga /stran/navedba podatka
0 | 1 | 2 | 3 | 4
9 | Rokavice zaščitne, PVC - nevarne snovi | Opis
| slika je simbolična | Material: PVC ali enakovredno
Dolžina 30 cm (+/- 5%)
Podloga iz bombaža ali enakovredno
Barva: modra
Groba površina dlani za boljši oprijem
Velikostne številke: 9, 10, 11 (naročnik bo izbranemu ponudniku pred podpisom pogodbe sporočil količino posameznih velikosti)
Izpolnjujejo standard EN 420
Izpolnjujejo standard EN 388
CE skladnost
Ref. št. na predračunu | Predmet nakupa | Tehnične zahteve naročnika | OBVEZEN odgovor - dejanske vrednosti oz. podatki, odgovori | Razvidnost odgovora: priloga /stran/navedba podatka
0 | 1 | 2 | 3 | 4
10 | Rokavice zaščitne, podložene | Opis
| slika je simbolična | Material: akril ali enakovredno
Dlan prevlečena z lateksom ali enakovrednim protizdrsnim materialom
Primerne za zimske razmere - z zimsko podlogo
Groba površina dlani za boljši oprijem
Barva: oranžna
Velikostne številke: 9, 10, 11 (naročnik bo izbranemu ponudniku pred podpisom pogodbe sporočil količino posameznih velikosti)
Elastična manšeta
Hrbtna stran dlani je prevlečena s tanko gumijasto plastjo, ki zagotavlja vodoodpornost
Izpolnjujejo standard EN 420
Izpolnjujejo standard EN 388
Izpolnjujejo standard EN 511
Ref. št. v predračunu | Predmet nakupa | Tehnične zahteve naročnika | OBVEZEN odgovor - dejanske vrednosti oz. podatki, odgovori | Razvidnost odgovora: priloga /stran/navedba podatka
0 | 1 | 2 | 3 | 4
11 | Drog, lomilni | Opis
| slika je simbolična | Teža: 8 kg (+/- 150 g)
Dolžina: 110 cm (+/- 5 cm)
Material: poboljšano kovano jeklo ali enakovredno,
Odebeljena ukrivljena razcepljena/klinasta delovna konica na eni strani droga (V-razcep)
Šilasta/špičasta delovna konica na drugi strani droga
Štirikotni (kvadratni) profil za boljši oprijem
Ravne stranice
Ref. št. na predračunu | Predmet nakupa | Tehnične zahteve naročnika | OBVEZEN odgovor - dejanske vrednosti oz. podatki, odgovori | Razvidnost odgovora: priloga /stran/navedba podatka
0 | 1 | 2 | 3 | 4
12 | Klešče za betonsko železo | Opis
| slika je simbolična | Teža 6,3 kg (+/- 5%)
Dolžina 900 mm (+/- 5%)
Material:
- Čeljust in vzvodi iz kvalitetnega ogljikovega jekla, kovana, poboljšana ali enakovredno
- Rezalni robovi induktivno kaljeni ali enakovredno
- Ročaji iz jeklene cevi, lakirani in izolirani s plastičnimi tulci ali enakovredno
Sposobnost rezanja Ø 9 mm / 1560 N/mm² ali bolje
Sposobnost rezanja Ø 16 mm / 750 N/mm² ali bolje
Blažilci na zglobih, ki blažijo udarce ročajev, ki se pojavljajo pri rezanju betonskega železa
Varovanje ekscentričnih vijakov za nastavljanje rezin z odkovanimi izboklinami, ki zagotavlja 100% varovanje proti odvijanju
Ref. št. na predračunu | Predmet nakupa | Tehnične zahteve naročnika | OBVEZEN odgovor - dejanske vrednosti oz. podatki, odgovori | Razvidnost odgovora: priloga /stran/navedba podatka
0 | 1 | 2 | 3 | 4
13 | Rezervoar za tekočine - IBC | Opis
| slika je simbolična | Volumen: 1000 L (+/- 5%)
Mere: 120 x 100 x 117 cm (+/- 5%)
Teža praznega zbiralnika: 55 kg (+/- 10kg)
Material: visokokakovostna HDPE plastika ali enakovredno
Z galvaniziranim jeklenim (ali enakovredno) zaščitnim okvirjem, sestavljenim iz vertikalnih in horizontalnih konstrukcij, ki zbiralniku nudi visoko stabilnost (mrežna kletka)
Barva zbiralnika: bela
Spodnja odprtina z zamenljivim izpustnim ventilom DN50
Zgornja odprtina za polnjenje s pokrovom DN 150
Možnost zlaganja ena na drugo (stackable konstrukcija)
Osnova/podlaga: plastična paleta (material: PE ali HDPE ali enakovredno), ki se po obliki prilagaja zbiralniku in je odporna na mehanske in jedke korozijske vplive (4-vhodna izvedba za viličar)
Ponudnik mora izpolniti vse zahtevane podatke v Prilogi A - tehnične zahteve!
Blago, ki je predmet JN mora v celoti ustrezati tehničnim zahtevam iz razpisne dokumentacije.
Ponudniku ni dovoljeno spreminjanje vsebine zahtev naročnika. Če naročnik ugotovi, da je ponudnik vsebino spreminjal, bo ponudnik v tem delu izločen iz nadaljnje obravnave.