## PRILOGA A transportni k.
Priloga A - Tehnični opisi in zahteve
MORS 292/2026 - ODP, Transportni in skladiščni kontejnerji
SKLOP 1: TRANSPORTNI KONTEJNERJI
Dobavitelj z oddajo ponudbe jamči, da bo dobavil blago v skladu z naročnikovimi zahtevami in tehničnimi specifikacijami. Ponudnik mora k ponudbi obvezno priložiti vsa dokazila in dokumente, ki so navedena v razpisni dokumentaciji, poglavje III.,tč. 4.
Zap. št. | Zahteve naročnika
2
1. | Tehnični podatki
1.1. | ISO 668, razred 1C 20 ft
1.2. | Zunanje mere: 6058 x 2438 x 2438 mm (+/-2%).
1.3. | Skupna nosilnost kontejnerja: R = 10.000 kg (+/-10%)
1.4. | Teža kontejnerja: T = 2.800 kg (+/-10%)
1.5. | Razmik med žepi za viličarja: 2.050 mm
1.6. | Širina proste odprtine za viličarja: 355 mm x 105 mm
1.7. | Kontejner je zaprt, na zadnji strani so kovinska dvokrilna vrata – odpiranje za kot 270 stopinj (do sten kontejnerja) z zapiralnim okovjem in z možnostjo za zaklepanje z obešanko.
1.8. | Material pod: jeklo, dno ojačano, še posebej dodatno v območju odprtin za manipulacijo z viličarjemo, perforirana pločevina (talna solzna pločevina), kovičena, osnovna debelina 3 mm, kovinski spoj, perforiran vzorec 1 mm, (pod ne sme biti lesen)
1.9. | Prezračevalne rešetke: Dve prezračevalni rešetki – zgoraj na čelni strani kontejnerja in spodaj na kontejnerskih vratih.
1.10. | 8 x kontejnerski vogalniki po ISO 1161
1.11. | Zunanje in notranje barvane površine: enotna barva RAL 6014-F9 (skupna debelina 120 mikronov)
1.12. | Razmaščevanje kontejnerske konstrukcije in peskanje v kvaliteti SA 2,5
1.13. | Kontejner mora omogočati blokiranje na štirih vogalih s t.i. twistlock sistemom
1.14. | Na vseh štirih zunanjih straneh kontejnerja morajo biti pritrjeni standardizirani nosilci za 3 piktograme v obliki romba (CLP Uredba 1272/2008/ES)
1.15. | V notranjosti izvesti več pritrdišč na tleh ob stenah in po sredini skladiščnega prostora. Pritrdišča so razporejena na 40 cm po celotni dolžini skladiščnega prostora. Pritrdišča so preklopna - gibljiva. Sila pritrjevanja mora biti 1500 kg (+/- 5%). Zahtevan je standard EN 12195.
2. | Splošno
2.1. | Kontejner mora biti evidentiran in označen v skladu s Pravilnikom o evidentiranju in označevanju tovornih kontejnerjev Ministrstva za obrambo (MO, št 0070-57/2006-4, z dne 15. 3. 2007 in št. 0070-5/2025-11 z dne 28. 3. 2025).
2.2. | Kontejner mora omogočati nalaganje na tovorno vozilo s pritrdilnimi mesti za prevoz kontejnerjev s pomočjo - dvigala s tako t.i. spreader-jem, s pomočjo H-okvirja (v SV obstoječim samonakladalnim sistemom Palift Skorpion T-20).
2.3. | Novi transportni kontejnerji ne smejo biti obnovljeni, ne smejo biti tipa »First trip« in ob dobavi ne smejo biti predhodno registrirani. Registracijo kontejnerjev bo opravil naročnik skladno s Pravilnikom o evidentiranju in označevanju tovornih kontejnerjev Ministrstva za obrambo (MO, št 0070-57/2006-4, z dne 15. 3. 2007 in št. 0070-5/2025-11 z dne 28. 3. 2025).
2.4. | Kontejnerji morajo ustrezati certifikatom ISO 9001:20015, ISO 14001:20015, ISO 500001:2018, ISO 45001:20018
2.5. | Certifikat o kakovosti materiala EN 10204 tip 3.1. (priložiti ob dobavi).
2.6. | CSC tablica identifikacije kontejnerja.
2.7. | Garancija za kontejner: 24 mesecev od kakovostnega prevzema blaga
Ponudnik mora ob dobavi priložiti vsa dokumente in certifikate, ki so zahtevani v Prilogi A, B, C - Tehnični opisi in zahteve, pod točko 2. Splošno.

## PRILOGA B transp. k. ADR
Priloga B - Tehnični opisi in zahteve
MORS 292/2026 - ODP, Transportni in skladiščni kontejnerji
SKLOP 2: TRANSPORTNI KONTEJNERJI ADR
Dobavitelj z oddajo ponudbe jamči, da bo dobavil blago v skladu z naročnikovimi zahtevami in tehničnimi specifikacijami. Ponudnik mora k ponudbi obvezno priložiti vsa dokazila in dokumente, ki so navedena v razpisni dokumentaciji, poglavje III.,tč. 4.
Zap. št. | Zahteve naročnika
2
1. | Tehnični podatki
1.1. | ISO 668, razred 1C 20 ft
1.2. | Zunanje mere: 6058 x 2438 x 2438 mm (+/-2%)
1.3. | Notranje mere: 5898 x 2365 x 2227 mm (+/-2%)
1.4. | Skupna nosilnost kontejnerja: R = 24.000 kg (+/-10%)
1.5. | Teža kontejnerja: T = 2.800 kg (+/-10%)
1.6. | Razmik med žepi za viličarja: 2.050 mm
1.7. | Širina proste odprtine za viličarja: 355 mm x 105 mm.
1.8. | Kontejner je zaprt, na zadnji strani so kovinska dvokrilna vrata – odpiranje za kot 270 stopinj (do sten kontejnerja) z zapiralnim okovjem in z možnostjo za zaklepanje z obešanko.
1.9. | Material pod: jeklo, dno ojačano, še posebej dodatno v območju odprtin za manipulacijo z viličarjem, perforirana pločevina (talna solzna pločevina), kovičena, osnovna debelina 3 mm, kovinski spoj, perforiran vzorec 1 mm, (pod ne sme biti lesen)
1.10. | Pod in konstrukcija iz jeklenih nosilcev: S235JR/S235J2/S355
1.11. | 8 x kontejnerski vogalniki po ISO 1161
1.12. | Zunanje in notranje barvane površine: enotna barva RAL 6014-F9 (skupna debelina 120 mikronov)
1.13. | Razmaščevanje kontejnerske konstrukcije in peskanje v kvaliteti SA 2,5
1.14. | Kontejner mora omogočati blokiranje na štirih vogalih s t.i. twistlock sistemom.
1.15. | Na vseh štirih zunanjih straneh kontejnerja morajo biti pritrjeni standardizirani nosilci za 3 piktograme v obliki romba (CLP Uredba 1272/2008/ES)
1.16. | V notranjosti izvesti več pritrdišč na tleh ob stenah in po sredini skladiščnega prostora. Pritrdišča so razporejena na 40 cm po celotni dolžini skladiščnega prostora. Pritrdišča so preklopna - gibljiva. Sila pritrjevanja mora biti 1500 kg (+/- 5%). Zahtevan je standard EN 12195.
2. | Splošno
2.1. | ADR certifikati, izdani s strani proizvajalca kontejnerja (priložiti ob dobavi).
2.2. | CSC tablica identifikacije kontejnerja.
2.3. | Kontejner mora biti evidentiran in označen v skladu z Pravilnikom o evidentiranju in označevanju tovornih kontejnerjev Ministrstva za obrambo (MO, št 0070-57/2006-4, z dne 15. 3. 2007 in št. 0070-5/2025-11 z dne 28. 3. 2025 ).
2.4. | Kontejner mora omogočati nalaganje na tovorno vozilo s pritrdilnimi mesti za prevoz kontejnerjev s pomočjo - dvigala s tako t.i. spreader-jem, s pomočjo H-okvirja (v SV obstoječim samonakladalnim sistemom Palift Skorpion T-20)
2.5. | Novi transportni kontejnerji ne smejo biti obnovljeni, ne smejo biti tipa »First trip« in ob dobavi ne smejo biti predhodno registrirani. Registracijo kontejnerjev bo opravil naročnik skladno s Pravilnikom o evidentiranju in označevanju tovornih kontejnerjev Ministrstva za obrambo (MO, št 0070-57/2006-4, z dne 15. 3. 2007 in št. 0070-5/2025-11 z dne 28. 3. 2025).
2.6. | Kontejnerji morajo ustrezati certifikatom ISO 9001:20015, ISO 14001:20015, ISO 500001:2018, ISO 45001:20018
2.7. | Certifikat o kakovosti materiala EN 10204 tip 3.1. (priložiti ob dobavi).
2.8. | Garancija za konejner: 24 mesecev od kakovostnega prevzema blaga
Ponudnik mora ob dobavi priložiti vsa dokumente in certifikate, ki so zahtevani v Prilogi A, B, C - Tehnični opisi in zahteve, pod točko 2. Splošno.

## PRILOGA C skladiščni k.
Priloga C - Tehnični opisi in zahteve
MORS 292/2026 - ODP, Transportni in skladiščni kontejnerji
SKLOP 3: SKLADIŠČNI KONTEJNERJI
Dobavitelj z oddajo ponudbe jamči, da bo dobavil blago v skladu z naročnikovimi zahtevami in tehničnimi specifikacijami. Ponudnik mora k ponudbi obvezno priložiti vsa dokazila in dokumente, ki so navedena v razpisni dokumentaciji, poglavje III.,tč. 4.
Zap. št. | Zahteve naročnika
2
1. | Tehnični podatki
1.1. | ISO 668, razred 1CC 20 ft
1.2. | Zunanje mere: 6058 x 2438 x 2591 mm (+/-2%).
1.3. | Skupna nosilnost kontejnerja: R = 10.000 kg (+/-10%)
1.4. | Teža kontejnerja: T = 2.600 kg (+/-10%)
1.5. | Razmik med žepi za viličarja: 2.050 mm
1.6. | Širina proste odprtine za viličarja: 355 mm x 105 mm
1.7. | Kontejner je zaprt, na zadnji strani so kovinska dvokrilna vrata – odpiranje za kot 270 stopinj (do sten kontejnerja) z zapiralnim okovjem in z možnostjo za zaklepanje z obešanko. Opcijsko, možnost odpiranja vrat z boka (levo ali desno, enakih dimenzij kot dvokrilna vrata na zadnji strani - odpiranje za kot 270 stopinj)
1.8. | Material pod: jeklo, dno ojačano, še posebej dodatno v območju odprtin za manipulacijo z viličarjem, perforirana pločevina (talna solzna pločevina), kovičena, osnovna debelina 3 mm, kovinski spoj, perforiran vzorec 1 mm, (pod ne sme biti lesen)
1.9. | Prezračevalne rešetke: Dve prezračevalni rešetki – zgoraj na čelni strani kontejnerja in spodaj na kontejnerskih vratih.
1.10. | 8 x kontejnerski vogalniki po ISO 1161
1.11. | Zunanje in notranje barvane površine: enotna barva RAL 6014-F9 (skupna debelina 120 mikronov)
1.12. | Razmaščevanje kontejnerske konstrukcije in peskanje v kvaliteti SA 2,5
1.13. | Kontejner mora omogočati blokiranje na štirih vogalih s t.i. twistlock sistemom
1.14. | V notranjosti izvesti več pritrdišč na tleh ob stenah in po sredini skladiščnega prostora. Pritrdišča so razporejena na 40 cm po celotni dolžini skladiščnega prostora. Pritrdišča so preklopna - gibljiva. Sila pritrjevanja mora biti 1500 kg (+/- 5%). Zahtevan je standard EN 12195.
2. | Splošno
2.1. | Kontejner mora biti evidentiran in označen v skladu z Pravilnikom o evidentiranju in označevanju tovornih kontejnerjev Ministrstva za obrambo (MO, št 0070-57/2006-4, z dne 15. 3. 2007 in št. 0070-5/2025-11 z dne 28. 3. 2025).
2.2. | Kontejner mora omogočati nalaganje na tovorno vozilo s pritrdilnimi mesti za prevoz kontejnerjev s pomočjo - dvigala s tako t.i. spreader-jem, s pomočjo H-okvirja (v SV obstoječim samonakladalnim sistemom Palift Skorpion T-20).
2.3. | CSC tablica identifikacije kontejnerja.
2.4. | Novi skladiščni kontejnerji ne smejo biti obnovljeni, ne smejo biti tipa »First trip« in ob dobavi ne smejo biti predhodno registrirani. Registracijo kontejnerjev bo opravil naročnik skladno s Pravilnikom o evidentiranju in označevanju tovornih kontejnerjev Ministrstva za obrambo (MO, št 0070-57/2006-4, z dne 15. 3. 2007 in št. 0070-5/2025-11 z dne 28. 3. 2025).
2.5. | Kontejnerji morajo ustrezati certifikatom ISO 9001:20015, ISO 14001:20015, ISO 500001:2018, ISO 45001:20018
2.6. | Certifikat o kakovosti materiala EN 10204 tip 3.1. (priložiti ob dobavi).
2.7. | Garancija za kontejner: 24 mesecev od kakovostnega prevzema blaga
Ponudnik mora ob dobavi priložiti vsa dokumente in certifikate, ki so zahtevani v Prilogi A, B, C - Tehnični opisi in zahteve, pod točko 2. Splošno.