## SKUPNA REKAPITULACIJA
SKUPNA REKAPITULACIJA POČITNIŠKI DOM
1. | GOI dela - POČITNIŠKI DOM | 0
2. | STROJNE INSTALACIJE | 0
3. | ELEKTRO INSTALACIJE | 0
| SKUPAJ brez DDV | 0
| DDV 22% | 0
| SKUPAJ z DDV | 0

## GOI dela HIŠA ZA ZAPOSLENE
št. postavke | opis | Enota | Količina | Cena v € | Znesek v € brez DDV
3. | GOI dela - HIŠA ZA ZAPOSLENE
Splošno: Vsa GOI dela se morajo izvajati po veljavnih tehničnih predpisih, normativih, standardih in zakonodajo. Vgrajeni materiali morajo ustrezati določilom veljavnih standardov in predpisov s tega področja, ter morajo imeti izjavo o lastnostih, oziroma v skladu s zakonom o gradbenih proizvodih. V enoto cene je potrebno zajeti uporabo delovnih odrov, prevoz na gradbišče, ter vertikalni in horizontalni transport na gradbišču in eventuelno uporabo avtodvigala na gradbišču.
3.1 | PREDDELA
3.1.1 | Pripravljalna dela pred pričetkom del, komplet z načrtom organizacije in ureditve gradbišča, postavitev ograje gradbišča, postavitev začasnih objektov na gradbišču za potrebe izvajalca, ureditev začasnih deponij in skladišč, ureditev dovoznih poti, postavitev transportnih drč za odpadni material iz nadstropij, postavitev gradbiščnega žerjavnega dvigala, izvajanje ukrepov za varno izvajanje del in zaščito pred prašenjem, odstranitvijo vseh začasnih objektov in ograj po končanju del z gradbišča ter vsemi pomožnimi deli, prenosi in prevozi. | kpl | 1 | 0 | 0
3.1.2 | Zaščita tal pred poškodbami na območju gibanja v objektu (cca 20m2) vključno s protiprašnimi zaporami (notrnjih) ter zavarovanje inštalacij in opreme/ inventarja investitorja v času gradnje. | kom | 1 | 0 | 0
3.1 | PREDDELA |  |  |  | 0
3.2 | RUŠITVENA DELA
3.2.1 | Demontaža oz. odstranitev celotne notranje opreme, delno v prostore obravnavanega objekta, delno pa na stalno deponijo, komplet s prenosom iz objekta, z nakladanjem na kamion, razkladanjem, odvozom na stalno deponijo do pooblaščenega zbiralca, ter vsemi pomožnimi deli, prenosi in prevozi.
| - notranja oprema na območju obnove - 15 m2. | kpl | 1 | 0 | 0
3.2.2 | Odstranitev obstoječih lesenih vrat s podbojem in pragom, komplet s prenosom ruševin iz objekta, z nakladanjem na kamion, razkladanjem, odvozom na stalno deponijo do pooblaščenega zbiralca, vključno s plačilom takse ter vsemi pomožnimi deli, prenosi in prevozi. | kom | 4 | 0 | 0
3.2.3 | Odbijanje oz. odstranitev obstoječe dotrajane notranje stenske keramike, komplet s temeljitim čiščenjem (opraševanjem), s prenosom ruševin iz objekta, z nakladanjem na kamion, razkladanjem, odvozom na stalno deponijo do pooblaščenega zbiralca, vključno s plačilom takse ter vsemi pomožnimi deli, prenosi in prevozi. Višina keramike od 1,50 m - 2,00 m. | m2 | 85 | 0 | 0
3.2.4 | Odbijanje oz. odstranitev obstoječe dotrajane notranje talne keramike, komplet s temeljitim čiščenje (opraševanjem), s prenosom ruševin iz objekta, z nakladanjem na kamion, razkladanjem, odvozom na stalno deponijo do pooblaščenega zbiralca, vključno s plačilom takse ter vsemi pomožnimi deli, prenosi in prevozi. | m2 | 15 | 0 | 0
3.2 | RUŠITVENA DELA |  |  |  | 0
3.3 | ZIDARSKA DELA
Opomba: V zidarskih delih je potrebno upoštevati naslednje standarde: SIST EN 771-1:2011+A1:2015
3.3.1 | Razna zidarska nepredvidena dela - ocenjeno, pri izvajanju vse inštalacij, obračun po dejanskih stroških, v ceno je zajeti vsa pomožna dela.
| - NK | ure | 20 | 0 | 0
| - PK | ure | 20 | 0 | 0
| - KV | ure | 20 | 0 | 0
3.3.2 | Končno čiščenje objekta po končanju del, komplet z vsemi pomožnimi deli, prenosi in prevozi. | m2 | 15 | 0 | 0
3.3 | ZIDARSKA DELA |  |  |  | 0
3.4 | KERAMIČARSKA DELA
Opomba: - V enoto cene je potrebno zajeti oz. vkalkulirati 5% keramike zaradi razreza. - V novih sanitarijah in kopalnicah se vse vidne špalete prav tako obdelajo s keramiko, - Vsa talna keramika se izvede v istem nivoju, tako da ne bo pragov med prostori oz. pohodnimi površinami. - Posebno pozornost je potrebno polagati naklonu talne keramike na območju talnih sifonov in sicer 1,0 % proti sifonu.
3.4.1 | Dobava in izravnave stenske površine po odstranitvi obstoječe keramike z izravnalno maso (npr. AM 50 trass Murexin ali enakovreden material) na predhodno zbrušeno in očiščeno podlago, podlago je potrebno predhodno premazati z emulzijo stara-nova vez, komplet z vsemi pomožnimi deli, prenosi in prevozi.
| - celotna stenska površina na območju stenske keramike | m2 | 85 | 0 | 0
3.4.2 | Dobava in izravnave talne površine po odstranitvi obstoječe keramike z izravnalno maso (npr. AM 50 trass Murexin ali enakovreden material) na predhodno zbrušeno in očiščeno podlago, podlago je potrebno predhodno premazati z emulzijo stara-nova vez, komplet z vsemi pomožnimi deli, prenosi in prevozi.
| - celotna talna površina na območju talne keramike | m2 | 15 | 0 | 0
3.4.3 | Dobava in izdelava hidroizolacije oz. tesnenje podlage pred polaganjem keramike z 2 x križnim nanosom hidrotesnilne mase (npr. HIDROSTOP ELASTIK ali enakovreden material) na predhodno zbrušeno in očiščeno podlago, podlago je potrebno predhodno premazati z emulzijo stara-nova vez, po vogalih in stikih se položi tesnilni trak (npr. KEMABAND trak ali enakovreden material) (dolžina traku 10 m), komplet z vsemi pomožnimi deli, prenosi in prevozi.
| - celotna stenska površina na območju tušev | m2 | 25 | 0 | 0
3.4.4 | Dobava in polaganje notranje stenske keramike - I. kvalitete (formata 30/30 cm), na predhodno očiščeno podlago in premazano z akril emulzijo, fuge so zapolnjene z epoksidno fugirno maso (npr. FMY 90 Murexin ali enakovredno), komplet z lepilom za lepljenje keramike (npr. KEMAKOL FLEX 170 Murexin ali enakovredno), PVC križci 3mm, Alu zaključnimi vogalniki, trajnoelastičnim kitom, ter vsemi pomožnimi deli, prenosi in prevozi. Višina stenske do 2,30 m. Barvo keramike določi investitor.
| - stenska keramika v sanitarijah in kopalnicah | m2 | 85 | 0 | 0
3.4.5 | Dobava in polaganje notranje talne nedrseče keramike - I. kvalitete (formata 30/30 cm) protidrsnosti R9, protidrsnosti na boso nogo razreda B, položene na predhodno očiščeno podlago in premazano z akril emulzijo, po obodu sten oz. tlaku so položene zaoblice (35 m1), fuge so zapolnjene z epoksidno fugirno maso (npr. FMY 90 Murexin ali enakovredno), komplet z lepilom za lepljenje keramike (npr. KEMAKOL FLEX 170 Murexin ali enakovredno), PVC križci 3mm, Alu zaoblicami z radijem 30 mm, Alu zaključnimi vogalniki, trajnoelastičnim kitom, ter vsemi pomožnimi deli, prenosi in prevozi. Barvo keramike določi investitor.
| - talna keramika v sanitarijah in kopalnicah | m2 | 15 | 0 | 0
3.4 | KERAMIČARSKA DELA |  |  |  | 0
3.5 | SLIKOPLESKARSKA DELA
Opomba: - Vse stene nad stensko keramiko v višini 2,30 m do stropa se slikopleskarsko obdelajo.
3.5.1 | Dobava in naprava 2x opleska stropa z disperzivno notranjo zidno barvo (npr. JUPOL GOLD), komplet s strganjem stare barve, s premazom z akril emulzijo, 2x kitanjem in brušenjem površin, kitanje vseh stikov s trajno elastičnim akrilnim kitom, potrebnimi odri ter z vsemi pomožnimi deli, prenosi in prevozi.
| - oplesk masivnega stropa na območju sanitarij in kopalnic | m2 | 15 | 0 | 0
3.5.2 | Dobava in naprava 2x opleska sten z disperzivno notranjo zidno barvo (npr. JUPOL GOLD), komplet s strganjem stare barve, s premazom z akril emulzijo, 2x kitanjem in brušenjem površin, kitanje vseh stikov s trajno elastičnim akrilnim kitom, potrebnimi odri ter z vsemi pomožnimi deli, prenosi in prevozi.
| - oplesk masivnih sten na območju sanitarij in kopalnic nad 230 cm do stropa | m2 | 30 | 0 | 0
3.5.3 | Dobava in naprava 2x opleska sten s fasadno zunanjo barvo, komplet s strganjem stare barve, s premazom z akril emulzijo, 2x kitanjem in brušenjem površin s kitom primernim za zunaj, kitanje vseh stikov s trajno elastičnim akrilnim kitom, potrebnimi odri ter z vsemi pomožnimi deli, prenosi in prevozi.
| - oplesk masivnih sten na zunanji strani po obsegu novih vrat v širini cca 50 cm | m2 | 3 | 0 | 0
3.5.4 | Dobava in naprava 2x opleska sten z disperzivno notranjo zidno barvo (npr. JUPOL GOLD), komplet s strganjem stare barve, s premazom z akril emulzijo, 2x kitanjem in brušenjem površin, kitanje vseh stikov s trajno elastičnim akrilnim kitom, potrebnimi odri ter z vsemi pomožnimi deli, prenosi in prevozi.
| - oplesk masivnih sten na območju hodnikov po obsegu novih vrat v širini cca 50 cm | m2 | 8 | 0 | 0
3.5 | SLIKOPLESKARSKA DELA |  |  |  | 0
3.6 | MIZARSKA DELA
Opomba: - Vse elemente stavbnega pohištva je potrebno preveriti na samem objektu! - Barva notranjih lesenih vrat - bež barva - točen odtenek določi investitor. - Barva oz. obdelava notranjih objemnih vratnih podbojev - siva barva - točen odtenek določi investitor. - Vrata v sanitarijah imajo znotranje strani metuljček za zaklepanje.
3.6.1 | Dobava in montaža lesenih gladkih notranjih ročnih vrat s kovinskim objemnim oz. sredinskim podbojem za steno širine 15 cm - 18 cm. Podboj izdelan iz pločevine deb. 1,5 mm, cinkan in prašno barvan, komplet s tesnili in nasadili. Vratno krilo je leseno s sredico iz polne perforirane iverne plošče, finalno obdelana z laminatom zaključeno z brazdo iz trdega masivnega bukovega lesa, obdelanega v barvi vratnega krila. Vratno krilo ima po tri mat kromirane 3D nastavljive skrite tečaje - ojačano okovje, inox obojestransko antibakterijsko kljuko z dvodelno rozeto, cilindrično enotočkovno ključavnico, komplet z vsemi pomožnimi deli, prenosi in prevozi, ter vsem pritrdilnim in veznim materialom.
| - Enokrilna vrata dim. 70/205 cm (svetla prehodna mera 60/200 cm) | kom | 1 | 0 | 0
| - Enokrilna vrata dim. 90/205 cm (svetla prehodna mera 80/200 cm) | kom | 2 | 0 | 0
3.6.2 | Dobava in montaža kovinskih gladkih zunanjih ročnih vrat s kovinskim objemnim oz. sredinskim podbojem za steno širine 15 cm - 18 cm. Podboj izdelan iz pločevine deb. 1,5 mm, cinkan in prašno barvan, komplet s tesnili in nasadili. Vratno krilo je kovinsko deb. 52 mm, izdelano iz pločevine deb. 1,00 mm, cinkano in prašno barvano, s sredico iz kompaktne kamene volne. Vrata imajo po tri mat kromirane tečaje - ojačano okovje, inox obojestransko kljuko z dvodelno rozeto, cilindrično ključavnico.
| - Enokrilna vrata dim. 90/205 cm (svetla prehodna mera 80/200 cm) | kom | 1 | 0 | 0
3.6 | MIZARSKA DELA |  |  |  | 0
3.7 | REKAPITULACIJA
3.1 | PREDDELA |  |  |  | 0
3.2 | RUŠITVENA DELA |  |  |  | 0
3.3 | ZIDARSKA DELA |  |  |  | 0
3.4 | KERAMIČARSKA DELA |  |  |  | 0
3.5 | SLIKOPLESKARSKA DELA |  |  |  | 0
3.6 | MIZARSKA DELA |  |  |  | 0
3.7 | NEPREDVIDENA DELA 10% |  |  |  | 0
3. | GOI dela - HIŠA ZA ZAPOSLENE |  |  |  | 0

## 0.0_SI_Rekapitulacija strojne
PROJEKTANTSKI POPIS MATERIALA IN DEL
za načrt s področja strojništva
strojne instalacije in strojno opremo
za objekt "Otroški počitniški dom Murska Sobota - Baška - hiša za zaposlene"
investitorja "Mestna občina Murska Sobota, Kardoševa ulica 2, 9000 Murska Sobota"
številka projekta: G-28/26
številka načrta: G-28/26
REKAPITULACIJA
1.0. | Vodovod in kanalizacija | 0
1.1. | Vodovod in kanalizacija | 0
1.2. | Sanitarna oprema | 0
2.0. | Splošno | 0
2.1. | Splošno v zvezi z strojnimi instalacijami in strojno opremo | 0
| SKUPAJ VSE STROJNE INSTALACIJE in STROJNA OPREMA: | 0
OPOMBA:
Pred oddajo ponudbe je potrebno preveriti pravilnost excelovih enačb.
Možna je tudi uporaba elementov drugih proizvajalcev z enakimi ali boljšimi karakteristikami, ampak le ob soglasju projektanta in izrecno posebej kot opcija.
V zgornjih postavkah je potrebno zajeti vsa dela in material za funkcionalno zaključeno investicijo.
Splošna navodila za izdelavo ponudbe
Pri pripravi ponudbe mora ponudnik upoštevati in v ceno zajeti tudi naslednje:
1. nabavo vsega materiala in opreme, predvidene za vgraditev in montažo ter stroške prevoza, razkladanja in skladiščenja na gradbišču, notranjega horizontalnega in vertikalnega transporta na gradbišču, ne glede na težo ali zahtevnost,
2. pripravljalna dela in organizacijo gradbišča,
3. zaključna dela na gradbišču s strani ponudnika in njegovih podizvajalcev, z odvozom odvečnega materiala in odpadnega materiala na deponijo,
4. zavarovanje ponudbenih del v gradnji, delavcev in materiala na gradbišču v času izvajanja del,
5. manipulativne in režijske stroške, kot tudi stroški koordinacije, kar velja tudi za odpravo napak v garancijski dobi,
6. Izdelavo in uporabo vseh delovnih odrov in druge pomožne opreme za ves čas izvajanja del,
7. stroške elektrike, toplote, vode, razsvetljave in ostale stroške v času gradnje,
8. izvedbo predpisanih ukrepov varstva pri delu in varstva pred požarom, ki jih mora ponudnik obvezno upoštevati,
9. ponudnik mora v ponudbi upoštevati kakovostni razred materialov in opreme določene s projektno dokumentacijo,
10. obešalni in pritrdilni material za cevne in kanalske razvode in opremo, izdelan iz različnih sistemskih jeklenih pocinkanih profilov, pocinkanih cevnih in kanalskih objemk z gumijasto podlogo, vijakov, matic in kovinskih zidnih vložkov,
11. izvedbo tlačnih preizkusov cevnih inštalacij ogrevanja, vodovoda, hlajenja in plinov, tudi po odsekih, če to pogojuje faznost izgradnje ter izdelavo zapisnikov,
12. tlačni preskus inštalacij freonskega hlajenja, na primer predinštalacija split sistemov z dušikom s tlakom p=24 bar v času trajanja t=10 minut po izenačitvi temperatur, končno polnitvijo dušika tlaka p=1 bar z zatiskanjem cevi in spajkanjem. V celotnem času gradnje morajo biti vsi cevovodi povezani v zbiralnik in pod tlakom z vgrajenim merilnikom tlaka;,
13. izvedbo preizkusa na tesnost in pretočnost delov kanalizacijske inštalacije,
14. izvedbo izpiranja, izpihovanja in čiščenja inštalacij ogrevanja, vodovoda, plinov in prezračevanja ter izdelavo zapisnikov,
15. izvedbo dezinfekcije inštalacij vodovoda s hiperkloriranjem, izpiranjem in izdelavo bakteriološke in kemične analize vode ter izdelavo zapisnika,
16. označitev vseh inštalacij in opreme, označitev mora biti izvedena v trajni obliki,
17. izvedbo hidravličnega in termičnega ureguliranja inštalacij in opreme ogrevanja na izračunane pretoke in temperature ter izdelavo zapisnikov in sicer:
a) nastavitev obtočnih črpalk na delovno točko,
b) nastavitev in ureguliranje regulacijskih ventilov, diferenčno-tlačnih regulatorjev, prestrujnih ventilov in ostalih ventilov,
c) temperaturno ureguliranje posameznih prostorov,
d) nastavitev prednastavitvenih regulacijskih ventilov radiatorjev na nastavitvene vrednosti,
18. izvedbo ureguliranja inštalacij in opreme prezračevanja ter izdelavo zapisnikov in sicer:
a) meritve in nastavitve volumskega pretoka zraka po posameznih prezračevalnih napravah glede na posamezne obratovalne stopnje,
b) nastavitve prezračevalnih rešetk, difuzorjev in kanalskih sistemov,
c) pregled vgradnje in priključitve požarnih loput, skupaj z izdajo potrdila o brezhibnem delovanju s strani pooblaščenega podjetja,
19. izvedbo zagona in poskusnega obratovanja inštalacij in opreme ogrevanja, hlajenja, vodovoda, plinov in prezračevanja s šolanjem osebja za posluževanje in primopredajo investitorju ter izdelavo zapisnika,
20. potrdila s poročili o pregledih vgrajenih sistemov požarne zaščite izvedenih s strani izvajalca kot na primer hidrantno omrežje, krmiljenje požarnih in dimovodnih loput s pripadajočimi prezračevalnimi napravami v primeru javljanja požara, ipd.. Potrdila morajo biti izdelana strani pooblaščenega preglednika sistemov požarne zaščite,
21. izdelavo shem inštalacij in opreme ogrevanja, hlajenja, vodovoda, plinov in prezračevanja v obstojni obliki, na primer v okvirju za pritrditev na steno,
22. izdelavo navodil za uporabo in vzdrževanje inštalacij in opreme,
23. Vnos sprememb v PZI dokumentacijo za potrebe izdelave načrta PID strojnih instalacij.
24. Vse naprave in elemente je potrebno dobaviti z ustreznimi certifikati, atesti, garancijami in navodili,
25. Pred naročilom opreme in materiala je potrebno pridobiti pisno soglasje investitorja in odgovornega nadzornika za SI,
26. Pri vseh napravah je potrebno v ceni upoštevati stroške zagona, meritve in nastavitve obratovalnih parametrov,
27. Pri vseh elementih je potrebno v ceni zajeti tudi ves potrebni spojni, tesnilni in montažni material, vključno z potrebnimi sistemskimi obešali,
28. Vsa dela na objektu se morajo izvajati v skladu z načrti in popisi materiala in del faze PZI projekta,
29. V ponudbi za izvedbo mora biti zajet tudi posnetek izvedenih del, dejansko stanje izvedenih strojnih instalacij, spremembe mora sproti vnašati v en izvod PZI dokumentacije izvajalec strojnih instalacij in jih predati izdelovalcu PID projektne dokumentacije.

## 1.0. SI_Vodovod in kanalizacija
1.0. | Vodovod in kanalizacija
1.1. | Vodovod in kanalizacija
01. | Demontaža in ponovna montaža obstoječega električnega grelnika tople sanitarne vode v sestavi del demontaža, hramba in ponovna montaža, Grelnik tople sanitarne vode volumna V=100L, v sklopu prenove prostorov, v obstoječem delu objekta, v obsegu del, obseg del preveriti ob ogledu objekta, izpraznitev vodovodnega sistema odklop fleksibilnih povezovalnih cevi, odklop električnega napajanja od 1x grelnika TSV, demontaža 1x električni grelnik tople sanitarne vode, montirane na notranji steni objekta, demontaža zaradi sanacije, hramba 1x električni grelnik tople sanitarne vode v času gradbeno obrtniških del,
ponovna montaža 1x električni grelnik tople sanitarne vode na notranjo steno objekta, priklop fleksibilnih povezovalnih cevi, priklop električni grelnik tople sanitarne vode, komplet z vsem potrebnim spojnim, tesnilnim in montažnim materialom.
| kom. | 4 |  | 0
02. | Dobava in montaža kompleta talnega sifona, skladno z EN 1253, z odtočno kapaciteto V=0,50 l/s, z proti smradno zaporo, višina vodnega stolpca h=5,0 cm, pretočne izvedbe, s priključkoma Ø50 mm, vse iz umetne mase, skupaj z prekrivno ploščico iz nerjavnega jekla, dimenzij axb=115x115 mm, proizvod kot na primer oziroma enakovredno HL tip HL300, komplet z vsem potrebnim spojnim, tesnilnim in montažnim materialom.
| kom. | 4 |  | 0
03. | Dezinfekcija in izpiranje vodovodne instalacije, za celotne objekt, v kompletu: ∙ izpiranje notranjega vodovodnega omrežja, ∙ dezinfekcija notranjega vodovodnega omrežja z klornim šokom, ∙ odvzem vzorca vode, ∙ pridobitev ustreznega izvida na bakteriološko kontrolo vode s strani pooblaščene institucije, zajema instalacije vodovoda od vstopa vodovoda v objekt do vseh izlivnih mest v objektu.
| kom. | 1 |  | 0
04. | Izvedba tlačnega preizkusa vseh novo izvedenih notranjih instalacij vodovoda, velja za nove razvode vodovoda na območju prenove, preizkus se izvede z hladno vodo, preizkus z tlakom p=10 bar, z izdelavo pisnega dokumenta o uspešno opravljenem tlačnem preizkusu, vse skladno z SIST EN 806-2, 2005.
| kom. | 1 |  | 0
DEMONTAŽE:
05. | Zapiranje in izpust sanitarne vode iz obstoječega vodovodnega sistema v obravnavanem delu objekta, kot priprava za demontažo obstoječih instalacij in opreme vodovoda v obravnavanem delu objekta, komplet z vsem potrebnim delom, orodjem, materialom in opremo.
| kom. | 1 |  | 0
06. | Demontaža vseh obstoječih sanitarnih elementov z pripadajočimi sanitarnimi armaturami na območju prenove, v objektu, predvidena skupna površina prenove A=15 m2, obseg del preveriti ob ogledu objekta, vsa sanitarna oprema v obravnavanem delu objekta se v kompletu izvedejo na novo, komplet z vsem potrebnim demontažnim materialom, orodjem, opremo in odvozom odpadnega materiala na trajno deponijo.
Demontaža vse obstoječe opreme vodovoda, kanalizacije, sanitarnih elementov in ostale opreme, na območju prenove objekta, predvidena skupna površina prenove A=55 m2, v obsegu del: ∙ odklop in demontaža sanitarnih elementov, 9x umivalniki, 4x WC školjke, 4x tuši, ∙ demontaža vse kopalniške opreme, obseg del preveriti ob ogledu objekta, vse instalacije se v sklopu prenove v kompletu izvedejo na novo, komplet z vsem potrebnim demontažnim materialom, orodjem, opremo in odvozom odpadnega materiala na trajno deponijo. Pred demontažo in odvozom opreme se je treba z investitorjem dogovoriti, katera oprema se obdrži.
| kom. | 1 |  | 0
07. | Razna nepredvidena dela v zvezi z instalacijami vodovoda in kanalizacije.
| % | 10 | 0 | 0
| SKUPAJ |  |  | 0
OPOMBA:
Možna je tudi uporaba elementov drugih proizvajalcev z enakimi ali boljšimi karakteristikami, ampak le ob soglasju projektanta in izrecno posebej kot opcija.
V zgornjih postavkah je potrebno zajeti vsa dela in material za funkcionalno zaključeno investicijo.
1.2. | Sanitarna oprema
01. | Dobava in montaža kompleta talne WC školjke, v sestavi: ∙ talna, WC školjka iz sanitarne keramike bele barve, z talnim iztokom, dimenzij šxg=355x540 mm, proizvod kot na primer oziroma enakovredno Geberit tip Selnova Rimfree, art. 500.399.01.7, ∙ polna masivna sedežna deska z gumijastim nasedom, pokromanimi tečaji in pokromanimi pritrdilnimi vijaki, proizvod kot na primer oziroma enakovredno Geberit tip Selnova round, art. 500.333.01.1 ∙ nadometni splakovalnik za WC školjko za montažo na steno, Š=42 mm, V=39 mm, z dvostopenjskim splakovanjem, območjem nastavitve splakovalne količine 3/6-9 litre in
nastaviti na splakovalno količino na 3/6 litre, skupaj z PVC odtočnim kolenom, armirano cevjo 3/8" in ročko z verigo proizvod kot na primer oziroma enakovredno LIV tip Laguna DUO, art. 195357, alpsko bele barve, ∙ 1x kotni regulirni ventil DN15, medeninaste izvedbe, z pokromano rozeto za priključitev WC kotlička, proizvod kot na primer oziroma enakovredno Schell komplet z vsem potrebnim spojnim, tesnilnim in montažnim materialom, vključno z tesnjenjem robov z ustreznim trajno elastičnim sanitarnim kitom.
Sanitarne armature morajo biti skladne z zahtevami ZeJN.
Tip WC školjke in aktivirne tipke pred naročilom potrdi projektant arhitekture in naročnik.
| kom. | 4 |  | 0
02. | Dobava in montaža dodatne opreme za WC školjko, srednjega cenovnega razreda in kvalitete, v sestavi: ∙ 1x podajalnik za toaletni papir v rolicah, kompaktno izdelan, kromiran, stenske izvedbe, ∙ 1x masivna stenska sanitarna metlica z zaprto posodico, kompaktno izdelana, kromirana, stenske izvedbe, proizvod kot na primer oziroma enakovredno Koin komplet z vsem potrebnim montažnim materialom.
Tip dodatne opreme za WC školjko pred naročilom potrdi projektant in naročnik.
| kom. | 4 |  | 0
03. | Dobava in montaža kompleta samostojnega umivalnika, v sestavi: ∙ samostojna umivalniška školjka iz sanitarne keramike bele barve, z luknjo za sanitarno armaturo in prelivom, dimenzije lxb=550x440 mm, ∙ prekrivne polnoge iz bele keramike, proizvod kot na primer oziroma enakovredno Geberit tip Selnova Square, art. 500.290.01.7, ∙ vse skupaj prirejeno za pritrditev na masivno steno, skupaj s kromiranimi vijaki in PVC vložki z gumijasto podložko, ∙ kromirani odtočni ventil Φ32 brez mehanskega čepa, ∙ kromirani medeninasti umivalniški sifoni Φ32, "S" oblike z kromirano vezno cevjo in kromirano rozeto, ∙ kromirana, masivna, stenska enoročna sanitarna armatura z vrtljivim izpustom in perlatorjem, proizvod kot na primer oziroma enakovredno Hansgrohe tip Neovis Q, art. 71348000, ∙ 2x vezna zvijava cev za vodo DN15, ∙ 2x kotni regulirni ventil za vodo DN15, brez filtra, kromirane izvedbe, proizvod kot na primer oziroma enakovredno Schell tip 04 917 06 99, komplet z vsem potrebnim spojnim, tesnilnim in montažnim materialom, vključno z tesnjenjem robov z ustreznim trajno elastičnim sanitarnim kitom.
Tip umivalnika in sanitarne armature pred naročilom potrdi projektant arhitekture in naročnik.
| kom. | 9 |  | 0
04. | Dobava in montaža dodatne opreme za umivalnik, srednjega cenovnega razreda in kvalitete, v sestavi: ∙ 1x ogledalo pravokotne oblike dimenzije šxv=600x400 mm z pritrjevanjem na steno z lepljenjem, ∙ 1x steklena polica z nosilcema širine 600mm, ∙ 1x dozator za tekoče milo, ∙ 1x dvojna stenska kljukica za obešanje brisač kompaktno izdelan, kromiran, stenske izvedbe, komplet z vsem potrebnim montažnim materialom.
Dodatna oprema za WC školjko in umivalnik mora biti iz istega programa. Proizvod kot na primer oziroma enakovredno Koin
Tip dodatne opreme za umivalnike pred naročilom potrdi projektant in naročnik.
| kom. | 9 |  | 0
05. | Dobava in montaža kompleta tuš kadi, v sestavi: ∙ kromirana, stenska, nadometna, enoročna mešalna baterija DN15 z izpustom, za tuš kad, proizvod kot na primer oziroma enakovredno Hansgrohe tip Neovis Q, 71681000, z pripadajočim tuš kompletom sestavljenim iz ročne prhe z fiksnim stenskim držalom za ročko z zvijavo cevjo, proizvod kot na primer oziroma enakovredno Hansgrohe tip Activera Select S 95 650mm, art.28044000 zvijave cevi dolžine L=1,6 m, ∙ pravokotna tuš kad izdelana iz litega akrila za vzidavo na tla, bele barve, dimenzija tuš kadi axbxv=800x800x30 mm, poglobitev kadi c=14 mm, proizvod kot na primer oziroma enakovredno Kolpa San tip Evelin Tray Q80x80, art.593280 ∙ kromirani medeninasti odtočni ventil Φ90 mm s sifonom,
∙ pripadajoča kotna tuš kabina z dvema steklenima stenama in dvema vratnima kriloma na kromiranih tečajih, kabina izdelana iz prozornega kaljenega stekla debeline d=6 mm, širina ene steklene stene z vrati L=800 mm, širina druge steklene stene z vrati L=800 mm, višina kabine h=2000 mm, zapiranje z magnetnim profilom, z kromiranimi nosilnimi profili, proizvod kot na primer oziroma enakovredno Kolpa San tip VENUS Q 80 S/1, art. 660130 komplet z vsem potrebnim spojnim, tesnilnim in montažnim materialom, vključno z tesnjenjem robov z ustreznim trajno elastičnim kitom.
Sanitarne armature morajo biti skladne z zahtevami ZeJN.
Tip sanitarne armature, tuš kompleta, tuš kadi in tuš kabine pred naročilom potrdi projektant in naročnik.
Za montažo v prostor Kopalnica odrasli.
| kom. | 4 |  | 0
06. | Dobava in montaža dodatne opreme za tuš kadi z kabinami, srednjega cenovnega razreda in kvalitete, v sestavi: ∙ 1x dvojna stenska kljukica za obešanje brisače, ∙ 1x kotna stenska mrežasta polica za šampone, kompaktno izdelan, kromiran, stenske izvedbe, komplet z vsem potrebnim montažnim materialom.
Dodatna oprema za skupne tuše mora biti iz istega programa. Proizvod kot na primer oziroma enakovredno Koin
Tip dodatne opreme za umivalnike pred naročilom potrdi projektant in naročnik.
| kom. | 4 |  | 0
| SKUPAJ |  |  | 0
OPOMBA:
Možna je tudi uporaba elementov drugih proizvajalcev z enakimi ali boljšimi karakteristikami, ampak le ob soglasju projektanta in izrecno posebej kot opcija.
V zgornjih postavkah je potrebno zajeti vsa dela in material za funkcionalno zaključeno izvedbo.

## 2.0. SI_Splošno_
2.0. | Splošno
2.1. | Splošno v zvezi z strojnimi instalacijami in strojno opremo
01. | Izdelava in predaja vse potrebne dokumentacije za predajo objekta, Dokazila o zanesljivosti objekta, garancijskih dokumentov, navodil za posamezno vgrajeno opremo, namestitve oznak in napisov na posamezne elemente, cevi, ventile, razvode, kanale, …, vse skladno z gradbeno zakonodajo.
| kom. | 1 | 0
02. | Pripravljalna in zaključna dela z vsemi potrebnimi zavarovalnimi, transportnimi in manipulativni stroški v zvezi z gradbiščem.
| kom. | 1 | 0
03. | Izdelava Projektne dokumentacije izvedenih del, PID, za celoten objekt, za kompletne načrte s področja strojništva, strojne instalacije in strojno opremo, skladno z gradbeno zakonodajo.
| kom. | 1 | 0
| SKUPAJ |  | 0
OPOMBA:
Možna je tudi uporaba elementov drugih proizvajalcev z enakimi ali boljšimi karakteristikami, ampak le ob soglasju projektanta in izrecno posebej kot opcija.
V zgornjih postavkah je potrebno zajeti vsa dela in material za funkcionalno zaključeno investicijo.

## rekapitulacija elektro dela
Objekt: | OTROŠKI POČITNIŠKI DOM MURSKA SOBOTA-BAŠKA
REKAPITULACIJA
Hiša za zaposlene
| 1. Električne inštalacije | 0
| 2. Inštalacijska oprema | 0
| 3. Razsvetljava | 0
| 4. Električni razdelilnik | 0
| 5. Ostale storitve, delo in razni material | 0
| SKUPAJ | 0

## elektro popis-HIŠA ZA ZAPOSLENE
1. Električne inštalacije
Pri polaganju kablov morajo biti zajeta vsa pomožna dela (dolbenje, vrtanje,…) in drobni material (pribor za namstitev,…), ki je potreben za položitev in pritrditev kablov. Prav tako mora biti vključeno odstranjevanje in recikliranje izdolbenega materiala. V nosilnih konstrukcijah se odprtine izdelujejvo v sogalsju s statikom. Dobava, polaganje in označevanje inštalacijskega materiala:
Zap. št. | Opis | Tip/proizvajalec | Enota | Količina | Cena/Enoto | Cena
1.1 | ojačana, gibljiva, rebrasta plastična zaščitna cev, Ø16mm, položena pretežno v opečno/betonsko steno, komplet z dolbenjem in polaganjem | npr. Mapipipe RBC 16 | m | 50 | 0 | 0
1.2 | negibljiva plastična, Ø16, zaščitna cev s priborom za montažo (objemke, spojke, loki,...) | npr. Mapipipe RNC Ø16 | m | 50 | 0 | 0
1.3 | plastični-mini, zaščitni kanal (15x15) s pokrovom in materialom za montažo (razvodne doze, vijaki,...) | npr. Quadro mini tip A | m | 25 | 0 | 0
1.4 | plastični-mini, zaščitni kanal (40x40) s pokrovom in materialom za montažo (razvodne doze, vijaki,...) | npr. Quadro mini tip A | m | 25 | 0 | 0
1.5 | večžični, bakreni, brezhalogenski instalacisjki kabel, razred odziva na ogenj Cca s1 d2 a1 | NHXMH-J 3x1,5 mm2 | m | 30 | 0 | 0
1.6 | večžični, bakreni, brezhalogenski instalacisjki kabel, razred odziva na ogenj Cca s1 d2 a1 | NHXMH-J 3x2,5 mm2 | m | 30 | 0 | 0
1.7 | večžični, bakreni, brezhalogenski instalacisjki kabel, razred odziva na ogenj Cca s1 d2 a1 | N2XH-J 3x2,5 mm2 | m | 30 | 0 | 0
1.8 | instalacijski pritrditveni material (nadometne, podometne razvodnice, doze, skobe za pritrditev energetskih kablov direktno na strop, pajki, nosilci za kabelske snope,...) in ostalo drobni material |  | komplet | 1 | 0 | 0
1.9 | manjša nepredvidena instalacijska dela in material (za postavke od 1.1 do 1.9) |  |  | 5% | 0 | 0
[5 empty] | SKUPAJ | 0
2. Inštalacijska oprema
Instalacijska oprema (vtičnice, stikala, okvirji, doze,...) v popisu je srednjega cenovnega razreda in kvalitete, v standardni beli barvi, v klasični izvedbi iz PVC. Vse podometne doze morajo biti ''globoke'' izvedbe. Doze nameščene na mejah požarnih sektorjev morajo biti ognejeodporne izvedbe. Dobava, montaža, vezava in označevanje stikalnih in priključnih naprav električnih inštalacij in električne opreme: OPOMBA: Proizvajalca, tip, obliko in barvo električne opreme (vtičnice, stikala, tipkala,...) pred naročilom obvezno uskladiti z investitorjem in/ali arhitektom ter pridobiti potrditev z strani nadzornega organa!
Zap. št. | Opis | Proizvajalec/Tip | Enota | Količina | Cena/Enoto | Cena
2.1 | podometna, šuko vtičnica, s pokrovom, z zaščitnim kontaktom in zaščito pred dotikom kontaktov, v beli barvi | kot naprimer oz. enakovredno EM Lendava Mikro | kos | 3 | 0 | 0
2.2 | podometno, navadno stikalo, v beli barvi | kot naprimer oz. enakovredno EM Lendava Mikro | kos | 6 | 0 | 0
2.3 | komplet podometnih doz (za vgradnjo v opečne in/ali votle in/ali AB stene), globoke izvedbe, s pripadajočimi nosilci in okvirji v beli barvi, montaža v nizu, kjer je to mogoče | kot naprimer oz. enakovredno EM Lendava Mikro | komplet | 1 | 0 | 0
2.4 | nadometna priključnica |  | kos | 5 | 0 | 0
[5 empty] | SKUPAJ | 0
3. Razsvetljava
Splošna razsvetljava: Svetilke splošne razsvetljave morajo biti v LED tehnologiji. Dobava, montaža in funkcionalni preizkus svetilk. Svetilke se dobavijo s pripadajočimi žarnicami, sijalkami oz. LED izvori, pripadajočimi predstikalnimi napravami oz. transformatorji oz. pretvorniki in po potrebi z dodatnim materialom za predvideno montažo (podometna, nadometna, viseča,....). Vsako spremembo tipa oz. zamenjavo mora pisno potrditi nadzorni organ ali investitor. V kolikor pride do spremembe tipov svetilk je potrebno število svetilk in razpored v prostoru ustrezno prilagoditi (glede na namen in svetlobne zahteve posameznega prostora) in predložiti nove svetlobno- tehnične izračune. Barvo ohišja svetilk določi in potrdi arhitekt ali investitor. Obstoječe svetilke v obravnavanih prostorih se demontirajo (zajeto v poglavju 5. Ostalo). V večini primerov se obstoječe setilke nadomestijo z novimi, v nekaterih primerih se prilagodijo mikrolokacije namestitve.
Zap. št. | Opis | Proizvajalec/Tip | Enota | Količina | Cena/Enoto | Cena
Splošna razsvetljava
3.1 | nadometna, stenska, linijska LED svetilka, s PVC difuzorjem za enakomarno razpršitev svetlobe, v zaščiti IP44, v LED tehnologiji, moči 17W, 1020 lm, temperatura svetlobe 4000K, svetilka dolžine cca. 600 mm, komplet z vtičnico s pokrovom, vključno s pripadajočo elektronsko predstikalno napravo oz. LED krmilnikom in ostalim materialom za stensko montažo (oznaka S2c) | kot naprimer oz. enakovredno Rabalux Duddu 78027 | kos | 3 | 0 | 0
3.2 | nadometna, stropna, okrogla LED svetilka oz. ''plafonjera'', z ohišjem iz polikarbonata (UV odporen), z opalnim polikarbonatnim difuzorjem, v zaščiti IP66/10, v LED tehnologiji, 4-stopenjska prilagoditev moči (20 W, 16 W, 11 W, 7,5W), od 2200 do 800 lm, 5-stopenjska nastavitev temperature svetlobe 3000/3500/4000/5700/6500K, nastavitev temperature svetlobe 4000K, CRI Ra>80, komplet s pripadajočim LED pretvornikom oz. elektronsko predstikalno napravo in materialom za montažo strop/steno (oznaka S3a) | kot naprimer oz. enakovredno ThornEco Tom VF 2200 830/35/40/57/65 WH | kos | 4 | 0 | 0
3.3 | nastavitev ustrezne stopnje moči na več-stopenjskem izbirniku na posamezni svetilki, prilagoditev za posamezen prostor |  | komplet | 1 | 0 | 0
[5 empty] | SKUPAJ | 0
4. Električni razdelilnik
V sklopu predvidenih investicijsko-vzdrževalnih del se predvideva poseg v obstoječi interni električni razdelilnik. Dobava, montaža, vezava in označevanje opreme, ki se vgradi v električni razdelilnik, vse v skladu z veljavnimi predpisi:
Zap. št. | Opis | Proizvajalec/Tip | Enota | Količina | Cena/Enoto | Cena
obstoječi interni el razdelilnik
4.1 | raziskovanje obstoječega električnega razdelilnika |  | n.u. | 2 | 0 | 0
4.2 | poseg v enofazni tokokrog zaradi zamenjave električne opreme na področju obdelave |  | kos | 4 | 0 | 0
4.3 | razne predelave oz. prilagoditve zaradi priključitve elementov v obstoječi električni razdelilnik, kompet z materialom |  | komplet | 1 | 0 | 0
4.4 | vezni in ostali drobni material, označevanje elementov, pregled, meritve, poročilo o preizkusu |  | komplet | 1 | 0 | 0
4.5 | stikalne manipulacije (izklop/vklop) s strani predstavnika TVS za zagotovitev varnega dela, komplet z morebitnimi prevezavami oz. preklopi |  | komplet | 1 | 0 | 0
4.6 | sponke različnih dimenzij, ločilne plošče, oznake, prekritja, kanali različnih dimenzij s pokrovi, uvodnice različnih dimenzij, vezni in ostali drobni material, označevanje elementov, atesti, certifikati, pregled, poročilo o preizkusu |  | komplet | 1 | 0 | 0
[5 empty] | SKUPAJ | 0
5. Ostale storitve, delo in razni material
Zap. št. | Opis | Tip/proizvajalec | Enota | Količina | Cena/Enoto | Cena
5.1 | raziskovanje obstoječe električne inštalacije v obstoječem delu objekta oz. na področju obdelave (skupaj cca. 15 m2) |  | n.u. | 10 | 0 | 0
5.2 | odklop, demontaža in odvoz ter predaja v reciklažo z dokazilom, vseh elementov električne opeme (svetilke, vtičnice, stikala,…, do max 15 kosov) na področju obstoječih obravnavanih prostorov (4x kopalnica) |  | komplet | 1 | 0 | 0
5.3 | električni odklop obstoječega el. grelnika vode in priklop novega el. grelnika vode, vključno z inštalacijskim, montažnim in drobnim materialom za montažo |  | komplet | 4 | 0 | 0
5.4 | izdelava stenskega utora (dolžine do 2 m), v opečni in/ali AB steni, za položitev zaščitne cevi, vključno z npr. rezanje, dolbenje, grobo ometavanje,..., komplet z vsem pripadajočim materialom |  | komplet | 5 | 0 | 0
5.5 | direkten priklop 1-faznih porabnikov in ostalih naprav (npr. ventilatorji, senzorji,...) |  | kos | 4 | 0 | 0
5.6 | stikalne manipulacije (izklop/vklop) s strani tehnično-vzdrževalne službe za zagotovitev varnega dela, komplet z morebitnimi prevezavami oz. preklopi |  | komplet | 1 | 0 | 0
5.7 | preverjanje ustreznosti oz. pregled, preizkus in meritve električne inštalacije v skladu s Pravilnikom o zahtevah za NN električne inštalacije v stavbah in pripadajoče tehnične smernice TSG-N-002:2021 NN električne inštalacije, vključno z izdelavo poročila, zapisnika in merilnega protokola |  | komplet | 1 | 0 | 0
[5 empty] | SKUPAJ | 0
- Izvajalec del mora pred izvedbo pregledati objekt, vse nejasnosti odpraviti v dogovoru z naročnikom oz. investitorjem, ter izdelati terminski plan poteka del. - Pred naročilom električne opreme je potrebno določiti barvo opreme (stikala, vtičnice, luči,...). Vso opremo mora pred naročilom potrditi investitor ali nadzornik. - Pri polaganju kablov morajo biti zajeta vsa pomožna dela (dolbenje, vrtanje,…) in drobni material (pribor za namestitev,…), ki je potreben za položitev in pritrditev kablov. Prav tako mora biti vključeno odstranjevanje in recikliranje izdolbenega materiala. - V nosilnih konstrukcijah se odprtine izdelujejo v sogalsju s statikom. - Izvajalec elektro del lahko, v soglasju z naročnikom oz. investitorjem ponudi enakovredno ali boljšo rešitev izvedbe posamezne postavke popisa, vendar pri tem ne more uveljavljati zahtev po dodatnih stroških izvedbe. - Material in oprema se mora dobaviti z vsemi ustreznimi izjavami o skladnosti, izjavami o lastnostih, certifikatih, atestih, navodili za montažo, obratovanje, vzdrževanje, posluževanje in servisiranje. - Varovanje in zaščita objekta, zaposlenih, okolice, transport materialov in ureditev gradbišča (potrebna infrastruktura zaposlenih,...) ter uporaba pomožnih sredstev (kot npr. žerjav, montažni oder, dvigalo, delovna košara, zapora cest s signalizacijo oz. pločnika,...), mora biti zajeto v ceni na EM. - Z oddajo ponudbe izvajalec elektro del izjavlja, da je skrbno preučil, vse sestavne dele PZI projektne dokumentacije in, da je v skupno vrednost vključil vsa dodatna, nepredvidenena in presežna dela ter material, ki zagotavljajo popolno, zaključeno in celostno izvedbo objekta. V to se šteje tudi ves materila in vsa dela, ki niso neposredno opisana ali našteta v projektantkem popisu materiala in del, a so kljub temu razvidna iz grafičnih in tekstualnih prilog ali drugih delov projektne dokumentacije. - Za nepravilnosti enčab v preglednicah, kot projektant ne odgovarjamo.