## SKUPNA REKAPITULACIJA
SKUPNA REKAPITULACIJA POČITNIŠKI DOM
1. | GOI dela - POČITNIŠKI DOM | 0
2. | STROJNE INSTALACIJE | 0
3. | ELEKTRO INSTALACIJE | 0
| SKUPAJ brez DDV | 0
| DDV 22% | 0
| SKUPAJ z DDV | 0

## GOI dela POMOŽNI OBJEKT
št. postavke | opis | Enota | Količina | Cena v € | Znesek v € brez DDV
2. | GOI dela - POMOŽNI OBJEKT
Splošno: Vsa GOI dela se morajo izvajati po veljavnih tehničnih predpisih, normativih, standardih in zakonodajo. Vgrajeni materiali morajo ustrezati določilom veljavnih standardov in predpisov s tega področja, ter morajo imeti izjavo o lastnostih, oziroma v skladu s zakonom o gradbenih proizvodih. V enoto cene je potrebno zajeti uporabo delovnih odrov, prevoz na gradbišče, ter vertikalni in horizontalni transport na gradbišču in eventuelno uporabo avtodvigala na gradbišču.
2.1 | PREDDELA
2.1.1 | Pripravljalna dela pred pričetkom del, komplet z načrtom organizacije in ureditve gradbišča, postavitev ograje gradbišča, postavitev začasnih objektov na gradbišču za potrebe izvajalca, ureditev začasnih deponij in skladišč, ureditev dovoznih poti, postavitev transportnih drč za odpadni material iz nadstropij, postavitev gradbiščnega žerjavnega dvigala, izvajanje ukrepov za varno izvajanje del in zaščito pred prašenjem, odstranitvijo vseh začasnih objektov in ograj po končanju del z gradbišča ter vsemi pomožnimi deli, prenosi in prevozi. | kpl | 1 | 0 | 0
2.1 | PREDDELA |  |  |  | 0
2.2 | RUŠITVENA DELA
2.2.1 | Demontaža oz. odstranitev celotne notranje opreme, delno v prostore obravnavanega objekta, delno pa na stalno deponijo, komplet s prenosom iz objekta, z nakladanjem na kamion, razkladanjem, odvozom na stalno deponijo do pooblaščenega zbiralca, ter vsemi pomožnimi deli, prenosi in prevozi.
| - notranja oprema na območju obnove - 55 m2. | kpl | 1 | 0 | 0
2.2.2 | Odstranitev obstoječih lesenih vrat s podbojem in pragom, komplet s prenosom ruševin iz objekta, z nakladanjem na kamion, razkladanjem, odvozom na stalno deponijo do pooblaščenega zbiralca, vključno s plačilom takse ter vsemi pomožnimi deli, prenosi in prevozi. | kom | 6 | 0 | 0
2.2.3 | Odbijanje oz. odstranitev obstoječe dotrajane notranje stenske keramike, komplet s temeljitim čiščenjem (opraševanjem), s prenosom ruševin iz objekta, z nakladanjem na kamion, razkladanjem, odvozom na stalno deponijo do pooblaščenega zbiralca, vključno s plačilom takse ter vsemi pomožnimi deli, prenosi in prevozi. Višina keramike od 1,50 m - 2,00 m. | m2 | 110 | 0 | 0
2.2.4 | Odbijanje oz. odstranitev obstoječe dotrajane notranje talne keramike, komplet s temeljitim čiščenje (opraševanjem), s prenosom ruševin iz objekta, z nakladanjem na kamion, razkladanjem, odvozom na stalno deponijo do pooblaščenega zbiralca, vključno s plačilom takse ter vsemi pomožnimi deli, prenosi in prevozi. | m2 | 40 | 0 | 0
2.2.5 | Odstranitev obstoječega estriha v kompletni sestavi (estrih + toplotna izolacija), komplet s predhodnim strojnim rezanjem podlage, s prenosom ruševin iz objekta, z nakladanjem na kamion, razkladanjem, odvozom na stalno deponijo do pooblaščenega zbiralca, vključno s plačilom takse ter vsemi pomožnimi deli, prenosi in prevozi. Rezanje 200 m ocenjeno. Estrih na območju strojnih inštalacij. | m2 | 10 | 0 | 0
2.2.6 | Odstranitev obstoječe hidroizolacije, komplet s prenosom ruševin iz objekta, z nakladanjem na kamion, razkladanjem, odvozom na stalno deponijo do pooblaščenega zbiralca, vključno s plačilom takse ter vsemi pomožnimi deli, prenosi in prevozi. Območje strojnih inštalacij. | m2 | 5 | 0 | 0
2.2.7 | Odstranitev obstoječe AB plošče, komplet s predhodnim strojnim rezanjem podlage, s prenosom ruševin iz objekta, z nakladanjem na kamion, razkladanjem, odvozom na stalno deponijo do pooblaščenega zbiralca, vključno s plačilom takse ter vsemi pomožnimi deli, prenosi in prevozi. Območje strojnih inštalacij. | m3 | 1 | 0 | 0
2.2.8 | Odstranitev obstoječega nasutja, komplet s prenosom ruševin iz objekta, z nakladanjem na kamion, razkladanjem, odvozom na stalno deponijo do pooblaščenega zbiralca, vključno s plačilom takse ter vsemi pomožnimi deli, prenosi in prevozi. Območje strojnih inštalacij. | m3 | 2 | 0 | 0
2.2 | RUŠITVENA DELA |  |  |  | 0
2.3 | ZEMELJSKA DELA
2.3.1 | Dobava in vgrajevanje krogelne frakcije (4-8 mm) za posteljico in okrog cevi nove kanalizacije, komplet z vsemi pomožnimi deli, prenosi in prevozi. Območje predhodno odstranjenega nasutja. | m3 | 0.5 | 0 | 0
2.3.2 | Dobava in vgrajevanje gramozirane podlage iz zrnate kamnine - 3. kategorije (gramoz) iz zmrzlinsko odpornega materiala 0-32 mm v deb. do 20 cm, komplet s komprimiranjem do zbitosti 80 MPa, do projektirane kote dna nove AB ploče nad novo kanalizacijo, obračunom v komprimiranem stanju ter z vsemi pomožnimi deli, prenosi in prevozi. Območje predhodno odstranjenega nasutja. | m3 | 1.5 | 0 | 0
2.3 | ZEMELJSKA DELA |  |  |  | 0
2.4 | BETONSKA DELA
Opomba: V betonskih delih je potrebno upoštevati naslednje standarde: SIST EN 206:2013, SIST EN 1026:2016, armatura S500 (SIST EN 10080:2005).
2.4.1 | Dobava in vgrajevanje cementnega betona C25/30 XC2, XA1 CI 0,2 Dmax 32 S4 (SIST EN 206:2013 in SIST EN 1026:2016) v AB talno ploščo 15 cm, prereza 0.04 - 0.08 m3/m2, komplet z vsemi pomožnimi deli, prenosi in prevozi. Območje strojnih inštalacij.
| - AB plošča na območju predhodno odstranjene talne plošče | m3 | 1 | 0 | 0
2.4.2 | Dobava, krivljenje, vezanje in polaganje srednje komplicirane armature, glede na prerez. V ceno je zajeti vsa pomožna dela, prenose in prevoze. Območje strojnih inštalacij.
| - prerez do vključno 12 mm | kg | 150 | 0 | 0
2.4 | BETONSKA DELA |  |  |  | 0
2.5 | ZIDARSKA DELA
Opomba: V zidarskih delih je potrebno upoštevati naslednje standarde: SIST EN 771-1:2011+A1:2015
2.5.1 | Dobava in izdelava horizontalne hidroizolacije na AB ploščo z 1x osnovni hladni premaz cele površine IBITOL HS ali enakovredno in 1x varjeni IZOELAST P4 PLUS ali enakovreden material, v ceno je zajeti dodatnih 15% izolacije zaradi izvedbe spojev, komplet z izvedbo po navodilih proizvajalca ter vsemi pomožnimi deli, prenosi in prevozi. (obračun po neto vgrajeni površini)
| - horizontalna hidroizolacija na območju predhodno odstranjene hidroizolacije | m2 | 5 | 0 | 0
2.5.2 | Izdelava estriha, komplet z dobavo in vgrajevanjem mikroarmiranega betonskega estriha debeline 10 cm, dobavo in vgrajevanjem toplotne izolacije (EPS 100 - 100 kPa) debeline 8 cm, ter vsemi pomožnimi deli, prenosi in prevozi.
| - estrih pod keramiko na območju predhodno odstranjenega estriha | m2 | 10 | 0 | 0
2.5.3 | Sanacija notranjega strojno-ročnega stenskega mavčno-apneno-cementnega ometa max. velikost zrn 1 mm (omet RATIO 26 - baumit ali enakovredno), omet se izvede na izdolbene vdolbine širine do 30 cm in globine do 15 cm, podlago je potrebno predhodno premazati z osnovnim premazom (npr. SuperPrimer Baumit ali enakovredno), z vgradnjo fasadne armirne mrežice na stikih in vogalih, vgradnjo Alu vogalnikov, omet se izvede na območju izvedbe strojnih in eleketro inštalcij, komplet z izvedbo po navodilih proizvajalca, z materialom, odranjem ter vsemi pomožnimi deli, prenosi in prevozi. Omet ravno zaglajen.
| - sanacija stenskega ometa na območju izvedbe strojnih in elektro delih | m2 | 20 | 0 | 0
2.5.4 | Dobava, naprava in montaža obloge ostrešja kot montažni strop pritrjen na špirovce iz pocinkane barvane trapezne pločevine debeline 0.6 mm, z izdelavo lesene podkonstrukcije na katero se pritrdi trapezna pločevina, z pritrdilnim materialom, z izdelavo zaključkov, komplet z vsem pritrdilnim, veznim in sidrnim materialom ter z vsemi pomožnimi deli prevozi in prenosi.
| - strop zunanjih tušev | m2 | 10 | 0 | 0
2.5.5 | Razna zidarska nepredvidena dela - ocenjeno, pri izvajanju vse inštalacij, obračun po dejanskih stroških, v ceno je zajeti vsa pomožna dela.
| - NK | ure | 20 | 0 | 0
| - PK | ure | 20 | 0 | 0
| - KV | ure | 20 | 0 | 0
2.5.6 | Končno čiščenje objekta po končanju del, komplet z vsemi pomožnimi deli, prenosi in prevozi. | m2 | 60 | 0 | 0
2.5 | ZIDARSKA DELA |  |  |  | 0
2.6 | KERAMIČARSKA DELA
Opomba: - V enoto cene je potrebno zajeti oz. vkalkulirati 5% keramike zaradi razreza. - V novih sanitarijah in kopalnicah se vse vidne špalete prav tako obdelajo s keramiko, - Vsa talna keramika se izvede v istem nivoju, tako da ne bo pragov med prostori oz. pohodnimi površinami. - Posebno pozornost je potrebno polagati naklonu talne keramike na območju talnih sifonov in sicer 1,0 % proti sifonu.
2.6.1 | Dobava in izravnave stenske površine po odstranitvi obstoječe keramike z izravnalno maso (npr. AM 50 trass Murexin ali enakovreden material) na predhodno zbrušeno in očiščeno podlago, podlago je potrebno predhodno premazati z emulzijo stara-nova vez, komplet z vsemi pomožnimi deli, prenosi in prevozi.
| - celotna stenska površina na območju stenske keramike | m2 | 150 | 0 | 0
2.6.2 | Dobava in izravnave talne površine po odstranitvi obstoječe keramike z izravnalno maso (npr. AM 50 trass Murexin ali enakovreden material) na predhodno zbrušeno in očiščeno podlago, podlago je potrebno predhodno premazati z emulzijo stara-nova vez, komplet z vsemi pomožnimi deli, prenosi in prevozi.
| - celotna talna površina na območju talne keramike | m2 | 60 | 0 | 0
2.6.3 | Dobava in izdelava hidroizolacije oz. tesnenje podlage pred polaganjem keramike z 2 x križnim nanosom hidrotesnilne mase (npr. HIDROSTOP ELASTIK ali enakovreden material) na predhodno zbrušeno in očiščeno podlago, podlago je potrebno predhodno premazati z emulzijo stara-nova vez, po vogalih in stikih se položi tesnilni trak (npr. KEMABAND trak ali enakovreden material) (dolžina traku 20 m), komplet z vsemi pomožnimi deli, prenosi in prevozi.
| - celotna stenska površina na območju tušev | m2 | 50 | 0 | 0
2.6.4 | Dobava in izdelava hidroizolacije oz. tesnenje podlage pred polaganjem keramike z 2 x križnim nanosom hidrotesnilne mase (npr. HIDROSTOP ELASTIK ali enakovreden material) na predhodno zbrušeno in očiščeno podlago, podlago je potrebno predhodno premazati z emulzijo stara-nova vez, po vogalih in stikih se položi tesnilni trak (npr. KEMABAND trak ali enakovreden material) (dolžina traku 30 m), komplet z vsemi pomožnimi deli, prenosi in prevozi.
| - celotna talna površina na območju tušev | m2 | 5 | 0 | 0
2.6.5 | Dobava in polaganje notranje stenske keramike - I. kvalitete (formata 30/30 cm), na predhodno očiščeno podlago in premazano z akril emulzijo, fuge so zapolnjene z epoksidno fugirno maso (npr. FMY 90 Murexin ali enakovredno), komplet z lepilom za lepljenje keramike (npr. KEMAKOL FLEX 170 Murexin ali enakovredno), PVC križci 3mm, Alu zaključnimi vogalniki, trajnoelastičnim kitom, ter vsemi pomožnimi deli, prenosi in prevozi. Višina stenske keramike pralnica 1,50 m, kopalnice in sanitarije 2,30 m. Barvo keramike določi investitor.
| - stenska keramika v sanitarijah in kopalnicah | m2 | 150 | 0 | 0
2.6.6 | Dobava in polaganje notranje talne nedrseče keramike - I. kvalitete (formata 30/30 cm) protidrsnosti R9, protidrsnosti na boso nogo razreda B, položene na predhodno očiščeno podlago in premazano z akril emulzijo, po obodu sten oz. tlaku so položene zaoblice (100 m1), fuge so zapolnjene z epoksidno fugirno maso (npr. FMY 90 Murexin ali enakovredno), komplet z lepilom za lepljenje keramike (npr. KEMAKOL FLEX 170 Murexin ali enakovredno), PVC križci 3mm, Alu zaoblicami z radijem 30 mm, Alu zaključnimi vogalniki, trajnoelastičnim kitom, ter vsemi pomožnimi deli, prenosi in prevozi. Barvo keramike določi investitor.
| - talna keramika v sanitarijah in kopalnicah, ter v pralnici in delavnici | m2 | 60 | 0 | 0
2.6.7 | Dobava in polaganje nizkostenske obrobe višine 10 cm rezane iz talne keramike identične tlom - I. kvalitete, na predhodno očiščeno podlago in premazano z akril emulzijo, fuge so zapolnjene z epoksidno fugirno maso (npr. FMY 90 Murexin ali enakovredno), komplet z lepilom za lepljenje keramike (npr. KEMAKOL FLEX 170 Murexin ali enakovredno), PVC križci 3mm, Alu zaključnimi vogalniki, trajnoelastičnim kitom, na vrhu keremike izveden protiprašni zaključek, ter vsemi pomožnimi deli, prenosi in prevozi.
| - nizkostenska obroba v delavnici | m1 | 20 | 0 | 0
2.6 | KERAMIČARSKA DELA |  |  |  | 0
2.7 | SLIKOPLESKARSKA DELA
Opomba: - Vse stene nad stensko keramiko v višini 1,50 in 2,30 m do stropa se slikopleskarsko obdelajo.
2.7.1 | Dobava in naprava 2x opleska stropa z disperzivno notranjo zidno barvo (npr. JUPOL GOLD), komplet s strganjem stare barve, s premazom z akril emulzijo, 2x kitanjem in brušenjem površin, kitanje vseh stikov s trajno elastičnim akrilnim kitom, potrebnimi odri ter z vsemi pomožnimi deli, prenosi in prevozi.
| - oplesk masivnega stropa na območju sanitarij, pralnice in delavnice (zunanji tuši NE) | m2 | 45 | 0 | 0
2.7.2 | Dobava in naprava 2x opleska sten z disperzivno notranjo zidno barvo (npr. JUPOL GOLD), komplet s strganjem stare barve, s premazom z akril emulzijo, 2x kitanjem in brušenjem površin, kitanje vseh stikov s trajno elastičnim akrilnim kitom, potrebnimi odri ter z vsemi pomožnimi deli, prenosi in prevozi.
| - oplesk masivnih sten na območju sanitarij in kopalnic nad 230 cm do stropa in na območju pralnice nad 150 cm, ter v delavnici v celotni višini | m2 | 120 | 0 | 0
2.7.3 | Dobava in naprava 2x opleska sten s fasadno zunanjo barvo, komplet s strganjem stare barve, s premazom z akril emulzijo, 2x kitanjem in brušenjem površin s kitom primernim za zunaj, kitanje vseh stikov s trajno elastičnim akrilnim kitom, potrebnimi odri ter z vsemi pomožnimi deli, prenosi in prevozi.
| - oplesk masivnih sten na zunanji strani po obsegu novih vrat v širini cca 50 cm | m2 | 10 | 0 | 0
2.7 | SLIKOPLESKARSKA DELA |  |  |  | 0
2.8 | MIZARSKA DELA
Opomba: - Vse elemente stavbnega pohištva je potrebno preveriti na samem objektu! - Barva notranjih lesenih vrat - bež barva - točen odtenek določi investitor. - Barva oz. obdelava notranjih objemnih vratnih podbojev - siva barva - točen odtenek določi investitor. - Vrata v sanitarijah imajo znotranje strani metuljček za zaklepanje.
2.8.1 | Dobava in montaža lesenih gladkih notranjih ročnih vrat s kovinskim objemnim oz. sredinskim podbojem za steno širine 15 cm - 18 cm. Podboj izdelan iz pločevine deb. 1,5 mm, cinkan in prašno barvan, komplet s tesnili in nasadili. Vratno krilo je leseno s sredico iz polne perforirane iverne plošče, finalno obdelana z laminatom zaključeno z brazdo iz trdega masivnega bukovega lesa, obdelanega v barvi vratnega krila. Vratno krilo ima po tri mat kromirane 3D nastavljive skrite tečaje - ojačano okovje, inox obojestransko antibakterijsko kljuko z dvodelno rozeto, cilindrično enotočkovno ključavnico, komplet z vsemi pomožnimi deli, prenosi in prevozi, ter vsem pritrdilnim in veznim materialom.
| - Enokrilna vrata dim. 70/205 cm (svetla prehodna mera 60/200 cm) | kom | 3 | 0 | 0
2.8.2 | Dobava in montaža kovinskih gladkih zunanjih ročnih vrat s kovinskim objemnim oz. sredinskim podbojem za steno širine 15 cm - 18 cm. Podboj izdelan iz pločevine deb. 1,5 mm, cinkan in prašno barvan, komplet s tesnili in nasadili. Vratno krilo je kovinsko deb. 52 mm, izdelano iz pločevine deb. 1,00 mm, cinkano in prašno barvano, s sredico iz kompaktne kamene volne. Vrata imajo po tri mat kromirane tečaje - ojačano okovje, inox obojestransko kljuko z dvodelno rozeto, cilindrično ključavnico.
| - Enokrilna vrata dim. 100/205 cm (svetla prehodna mera 90/200 cm) | kom | 3 | 0 | 0
2.8 | MIZARSKA DELA |  |  |  | 0
2.9 | REKAPITULACIJA
2.1 | PREDDELA |  |  |  | 0
2.2 | RUŠITVENA DELA |  |  |  | 0
2.3 | ZEMELJSKA DELA |  |  |  | 0
2.4 | BETONSKA DELA |  |  |  | 0
2.5 | ZIDARSKA DELA |  |  |  | 0
2.6 | KERAMIČARSKA DELA |  |  |  | 0
2.7 | SLIKOPLESKARSKA DELA |  |  |  | 0
2.8 | MIZARSKA DELA |  |  |  | 0
2.9 | NEPREDVIDENA DELA 10% |  |  |  | 0
2. | GOI dela - POMOŽNI OBJEKT |  |  |  | 0

## 0.0_SI_Rekapitulacija strojne
PROJEKTANTSKI POPIS MATERIALA IN DEL
za načrt s področja strojništva
strojne instalacije in strojno opremo
za objekt "Otroški počitniški dom Murska Sobota - Baška - pomožni objekt"
investitorja "Mestna občina Murska Sobota, Kardoševa ulica 2, 9000 Murska Sobota"
številka projekta: G-28/26
številka načrta: G-28/26
REKAPITULACIJA
1.0. | Vodovod in kanalizacija | 0
1.1. | Vodovod in kanalizacija | 0
1.2. | Sanitarna oprema | 0
2.0. | Hlajenje | 0
2.1. | Split hlajenje | 0
3.0. | Splošno | 0
3.1. | Splošno v zvezi z strojnimi instalacijami in strojno opremo | 0
| SKUPAJ VSE STROJNE INSTALACIJE in STROJNA OPREMA: | 0
OPOMBA:
Pred oddajo ponudbe je potrebno preveriti pravilnost excelovih enačb.
Možna je tudi uporaba elementov drugih proizvajalcev z enakimi ali boljšimi karakteristikami, ampak le ob soglasju projektanta in izrecno posebej kot opcija.
V zgornjih postavkah je potrebno zajeti vsa dela in material za funkcionalno zaključeno investicijo.
Splošna navodila za izdelavo ponudbe
Pri pripravi ponudbe mora ponudnik upoštevati in v ceno zajeti tudi naslednje:
1. nabavo vsega materiala in opreme, predvidene za vgraditev in montažo ter stroške prevoza, razkladanja in skladiščenja na gradbišču, notranjega horizontalnega in vertikalnega transporta na gradbišču, ne glede na težo ali zahtevnost,
2. pripravljalna dela in organizacijo gradbišča,
3. zaključna dela na gradbišču s strani ponudnika in njegovih podizvajalcev, z odvozom odvečnega materiala in odpadnega materiala na deponijo,
4. zavarovanje ponudbenih del v gradnji, delavcev in materiala na gradbišču v času izvajanja del,
5. manipulativne in režijske stroške, kot tudi stroški koordinacije, kar velja tudi za odpravo napak v garancijski dobi,
6. Izdelavo in uporabo vseh delovnih odrov in druge pomožne opreme za ves čas izvajanja del,
7. stroške elektrike, toplote, vode, razsvetljave in ostale stroške v času gradnje,
8. izvedbo predpisanih ukrepov varstva pri delu in varstva pred požarom, ki jih mora ponudnik obvezno upoštevati,
9. ponudnik mora v ponudbi upoštevati kakovostni razred materialov in opreme določene s projektno dokumentacijo,
10. obešalni in pritrdilni material za cevne in kanalske razvode in opremo, izdelan iz različnih sistemskih jeklenih pocinkanih profilov, pocinkanih cevnih in kanalskih objemk z gumijasto podlogo, vijakov, matic in kovinskih zidnih vložkov,
11. izvedbo tlačnih preizkusov cevnih inštalacij ogrevanja, vodovoda, hlajenja in plinov, tudi po odsekih, če to pogojuje faznost izgradnje ter izdelavo zapisnikov,
12. tlačni preskus inštalacij freonskega hlajenja, na primer predinštalacija split sistemov z dušikom s tlakom p=24 bar v času trajanja t=10 minut po izenačitvi temperatur, končno polnitvijo dušika tlaka p=1 bar z zatiskanjem cevi in spajkanjem. V celotnem času gradnje morajo biti vsi cevovodi povezani v zbiralnik in pod tlakom z vgrajenim merilnikom tlaka;,
13. izvedbo preizkusa na tesnost in pretočnost delov kanalizacijske inštalacije,
14. izvedbo izpiranja, izpihovanja in čiščenja inštalacij ogrevanja, vodovoda, plinov in prezračevanja ter izdelavo zapisnikov,
15. izvedbo dezinfekcije inštalacij vodovoda s hiperkloriranjem, izpiranjem in izdelavo bakteriološke in kemične analize vode ter izdelavo zapisnika,
16. označitev vseh inštalacij in opreme, označitev mora biti izvedena v trajni obliki,
17. izvedbo hidravličnega in termičnega ureguliranja inštalacij in opreme ogrevanja na izračunane pretoke in temperature ter izdelavo zapisnikov in sicer:
a) nastavitev obtočnih črpalk na delovno točko,
b) nastavitev in ureguliranje regulacijskih ventilov, diferenčno-tlačnih regulatorjev, prestrujnih ventilov in ostalih ventilov,
c) temperaturno ureguliranje posameznih prostorov,
d) nastavitev prednastavitvenih regulacijskih ventilov radiatorjev na nastavitvene vrednosti,
18. izvedbo ureguliranja inštalacij in opreme prezračevanja ter izdelavo zapisnikov in sicer:
a) meritve in nastavitve volumskega pretoka zraka po posameznih prezračevalnih napravah glede na posamezne obratovalne stopnje,
b) nastavitve prezračevalnih rešetk, difuzorjev in kanalskih sistemov,
c) pregled vgradnje in priključitve požarnih loput, skupaj z izdajo potrdila o brezhibnem delovanju s strani pooblaščenega podjetja,
19. izvedbo zagona in poskusnega obratovanja inštalacij in opreme ogrevanja, hlajenja, vodovoda, plinov in prezračevanja s šolanjem osebja za posluževanje in primopredajo investitorju ter izdelavo zapisnika,
20. potrdila s poročili o pregledih vgrajenih sistemov požarne zaščite izvedenih s strani izvajalca kot na primer hidrantno omrežje, krmiljenje požarnih in dimovodnih loput s pripadajočimi prezračevalnimi napravami v primeru javljanja požara, ipd.. Potrdila morajo biti izdelana strani pooblaščenega preglednika sistemov požarne zaščite,
21. izdelavo shem inštalacij in opreme ogrevanja, hlajenja, vodovoda, plinov in prezračevanja v obstojni obliki, na primer v okvirju za pritrditev na steno,
22. izdelavo navodil za uporabo in vzdrževanje inštalacij in opreme,
23. Vnos sprememb v PZI dokumentacijo za potrebe izdelave načrta PID strojnih instalacij.
24. Vse naprave in elemente je potrebno dobaviti z ustreznimi certifikati, atesti, garancijami in navodili,
25. Pred naročilom opreme in materiala je potrebno pridobiti pisno soglasje investitorja in odgovornega nadzornika za SI,
26. Pri vseh napravah je potrebno v ceni upoštevati stroške zagona, meritve in nastavitve obratovalnih parametrov,
27. Pri vseh elementih je potrebno v ceni zajeti tudi ves potrebni spojni, tesnilni in montažni material, vključno z potrebnimi sistemskimi obešali,
28. Vsa dela na objektu se morajo izvajati v skladu z načrti in popisi materiala in del faze PZI projekta,
29. V ponudbi za izvedbo mora biti zajet tudi posnetek izvedenih del, dejansko stanje izvedenih strojnih instalacij, spremembe mora sproti vnašati v en izvod PZI dokumentacije izvajalec strojnih instalacij in jih predati izdelovalcu PID projektne dokumentacije.

## 1.0. SI_Vodovod in kanalizacija
1.0. | Vodovod in kanalizacija
1.1. | Vodovod in kanalizacija
01. | Dobava in montaža zapornega krogelnega ventila za sanitarno vodo, izdelanega po DVGW in SIST EN12420, iz medenine CW626N, navojne in masivne izvedbe, tlačne stopnje PN25, z dolgo ročko zelene barve, proizvod kot na primer oziroma enakovredno Herz tip KV, komplet z vsem potrebnim spojnim, tesnilnim in montažnim materialom, dimenzij:
| DN15 kom. | 1 |  | 0
| DN20 kom. | 1 |  | 0
| DN25 kom. | 2 |  | 0
02. | Dobava in montaža podometnega prehodnega zapornega krogelnega ventila za sanitarno vodo, izdelanega po DVGW in SIST EN12420, iz medenine CW617N, navojne in masivne izvedbe, tlačne stopnje PN10, vidni in nadometni deli kromirani, z setom aktivnega ročaja za podometni krogelni ventil, setom pokrivne rozete za podometni krogelni ventil, proizvod kot na primer oziroma enakovredno Geberit Mepla, komplet z vsem potrebnim spojnim, tesnilnim in montažnim materialom, dimenzij:
| DN15 kom. | 5 |  | 0
| DN20 kom. | 2 |  | 0
| DN25 kom. | 1 |  | 0
03. | Dobava in montaža krogelnega izlivnega ventila za sanitarno vodo, izdelanega po DVGW in SIST EN12420, iz medenine CW626N, krogelni izlivni ventil z navojnim nastavkom za cev, navojne in masivne izvedbe, tlačne stopnje PN16, z dolgo ročko zelene barve, proizvod kot na primer oziroma enakovredno Herz tip KP, komplet z vsem potrebnim spojnim, tesnilnim in montažnim materialom, dimenzij:
| DN15 kom. | 1 |  | 0
04. | Dobava in montaža krogelnega polnilnega ventila za polnjenje in praznjenje sistema za sanitarno vodo, z cevnim priključkom in pokrovčkom, izdelane po DVGW in SIST EN12420, navojne in masivne izvedbe, tlačne stopnje PN10, z krilno ročko zelene barve, proizvod kot na primer oziroma enakovredno Herz tip KP, komplet z vsem potrebnim spojnim, tesnilnim in montažnim materialom, dimenzij:
| DN15 kom. | 2 |  | 0
05. | Dobava in montaža prehodnih kosov, za pritrditev armatur, proizvod kot na primer oziroma enakovredno Geberit Mepla, komplet z vsem potrebnim spojnim, tesnilnim in montažnim materialom, dimenzij:
| DN15 kom. | 25 |  | 0
| DN20 kom. | 4 |  | 0
06. | Dobava in montaža večslojne sistemske cevi, za razvode hladne in tople sanitarne vode, izdelane iz PE-RT II/Al/PE-RT II materiala, v palicah, oblikovno stabilne, možnost ročnega upogibanja, difuzijsko tesne, zunaj črne, zunanja plast iz polietilena visoke gostote PE-RT II zagotavlja zaščito pred korozijo in mehanskimi poškodbami, sredinska aluminijasta plast Al zagotavlja stabilnost, upogljivost in difuzijsko tesnost cevi, notranja in zunanja plast iz zamreženega polietilena PE-RT II je odporna proti koroziji in varna za uporabo z živili, testirane po EN ISO 21003, hrapavost notranje površine cevi 7 μm, toplotno raztezanje 0,026 mm/mK, toplotna prevodnost cevi 0,43 W/mK, obratovalna temperatura T=0 do 70 °C, spajanje z stiskanjem z fitingi za stiskanje, fitingi izdelani iz rdeče litine CuSn5Zn5Pb2-c in O tesnilnimi obroči iz EPDM, skupaj z fitingi za stiskanje, spojke, T kosi, kolena, zaključki, priključki, prehodi, redukcije, ...
za nadometno vgradnjo, montaža pod strop in ob steno, izolirane z Kaiflex ST cevaki, debelina navedena spodaj, proizvod kot na primer oziroma enakovredno Geberit Mepla, komplet z vsem potrebnim spojnim, tesnilnim, montažnim in vsem potrebnim obešalnim in pritrdilnim materialom, sistemskimi konzolami za pritrditev na strop, steno, z cevnimi nosilci in objemkami za razvode vodovoda, dimenzij:
| Φ32x3,0 + ST 13 mm m | 24 |  | 0
07. | Dobava in montaža večslojne sistemske cevi, za razvode hladne in tople sanitarne vode, izdelane iz PE-RT II/Al/PE-RT II materiala, povsem predizolirane, v kolutih, oblikovno stabilne, možnost ročnega upogibanja, difuzijsko tesne, zunaj črne, zunanja plast iz polietilena visoke gostote PE-RT II zagotavlja zaščito pred korozijo in mehanskimi poškodbami, sredinska aluminijasta plast Al zagotavlja stabilnost, upogljivost in difuzijsko tesnost cevi, notranja in zunanja plast iz zamreženega polietilena PE-RT II je odporna proti koroziji in varna za uporabo z živili, testirane po EN ISO 21003, hrapavost notranje površine cevi 7 μm, toplotno raztezanje 0,026 mm/mK, toplotna prevodnost cevi 0,43 W/mK, obratovalna temperatura T=0 do 70 °C, spajanje z stiskanjem z fitingi za stiskanje, fitingi izdelani iz rdeče litine CuSn5Zn5Pb2-c in O tesnilnimi obroči iz EPDM, skupaj z fitingi za stiskanje, spojke, T kosi, kolena, zaključki, priključki, prehodi, redukcije, ...
za podometno vgradnjo, montaža v tlak in v steno, povsem predizolirane z mehko PE-peno z toplotno prevodnostjo 0,04 W/mK in uporom zunanje plasti izolacije proti difuziji vodne pare 7000 μ, debelina navedena spodaj, proizvod kot na primer oziroma enakovredno Geberit Mepla, komplet z vsem potrebnim spojnim, tesnilnim in montažnim materialom, dimenzij:
| Φ16x2,25+ TI 13 mm m | 26 |  | 0
| Φ20x2,5 + TI 13 mm m | 38 |  | 0
| Φ26x3,0 + TI 13 mm m | 16 |  | 0
08. | Dobava in montaža troslojne, breztlačne, nizko šumne, odtočne kanalizacijske cevi za hišno fekalno kanalizacijo, montaža nad AB ploščo, izdelane iz PP materiala, cevi imajo troslojno strukturo, zunanji sloj iz PP-C materiala, UV stabiliziran, črne barve, srednji sloj iz PP-MD ojačanega materiala, visoka trdnost in stabilnost, sive barve, notranji sloj iz PP-C materiala, UV stabiliziran, gladke površina, bele barve, spajanje z potisnim vtičnim spojem z vstavljenim elastomernim tesnilom, cevi primerne za odvajanje tekočin v skladu z DIN8078, PH med 2 in 12, pri atmosferskem tlaku, maksimalni temperaturi med T=95 in 98 °C za kratek čas, za podometno in nadometno vgradnjo, montaža v tlak in v steno,
proizvod kot na primer oziroma enakovredno Huliot tip Ultra Silent, skupaj z vsemi fazonskimi kosi, reducirnimi kosi, koleni, odcepi, komplet z vsem potrebnim spojnim, tesnilnim, montažnim in vsem potrebnim obešalnim in pritrdilnim materialom, sistemskimi konzolami za pritrditev na strop, steno, z cevnimi nosilci in objemkami za PP nizko šumne cevi, dimenzij:
| PP Φ50 m | 26 |  | 0
| PP Φ75 m | 0 |  | 0
| PP Φ110 m | 6 |  | 0
09. | Dobava in montaža cevnega avtomatskega odzračevalnega elementa, za potrebe odzračevanja vertikalne kanalizacije, izdelanega iz PP materiala, spajanje z gumi tesnili, montiranega na podstrešju, proizvod kot na prime oziroma enakovredno HL tip HL900, komplet z vsem potrebnim spojnim, tesnilnim in montažnim materialom, dimenzij:
| Φ110 kom. | 2 |  | 0
10. | Dobava in montaža stenskega cevnega avtomatskega odzračevalnega elementa, za potrebe odzračevanja vertikalne kanalizacije, izdelanega iz PP materiala, spajanje z gumi tesnili, montiranega podometno v steno posamezne etaže, skupaj z pripadajočim pokrovom za montažo na steno, proizvod kot na prime oziroma enakovredno HL tip HL905N, komplet z vsem potrebnim spojnim, tesnilnim in montažnim materialom, dimenzij:
| Φ50 kom. | 2 |  | 0
11. | Montaža obstoječega tlačnega električnega grelnika tople sanitarne vode, volumna V=200 litrov, dimenzije dxv=560x1306 mm, teže brez vode m=45 kg, za oskrbo dveh ali več odjemnih mest, z indirektnimi cevnimi zračnimi grelci, elektro grelec Pelgr=2200 W, U=1x 230 V, 50 Hz, razred energijske učinkovitosti C, z kakovostno toplotno izolacijo, elektronsko regulacijo z možnostjo nastavitve na ekonomično temperaturo, elektronskim termometrom za prikaz temperature vode v grelniku,
kontrolno svetilko za prikaz delovanja električnega grelca, kotel izdelan iz visoko kakovostne jeklene pločevine z emajlom, magnezijevo anodo za dodatno zaščito pred korozijo kotla, grelne prirobnice za čiščenje in vzdrževanje, ∙ nosilnim montažnim materialom za montažo na steno, ∙ 2x vezne zvijave cevi za vodo DN20, ∙ 2x podometnega krogelnega regulirnega ventila DN20, medeninaste izvedbe, z pokromano rozeto in pokromano kapico, ∙ 1x varnostnim in protipovratnim ventilom, proizvod Ariston tip ARI 200 VERT 560 THER MO, komplet z vsem potrebnim spojnim, tesnilnim in montažnim materialom.
| kom. | 1 |  | 0
12. | Dobava in montaža raztezne membranske posode za vodovodne sisteme, za sanitarno vodo, po DVGW in DIN 1988, volumna V=12 litrov, tlačne stopnje PN16, z vgrajenim pretočnim ventilom DN20, Flowjet, za pretok sanitarne vode skozi tlačno posodo, dimenzij Ødxh=Ø280x318 mm, neto teže m=2,96 kg, z priključkom DN20, proizvod kot na primer oziroma enakovredno Reflex tip Refix DD 12, komplet z vsem potrebnim spojnim, tesnilnim in montažnim materialom.
| kom. | 1 |  | 0
13. | Navezava novega razvoda fekalne kanalizacije, izdelanega iz PP nizko šumne kanalizacijske cevi, spajanje s potisnim vtičnim spojem z vstavljenim elastomernim tesnilom, na obstoječi razvod fekalne kanalizacije, v steni, tlaku in v AB plošči, izdelan iz PP kanalizacijske cevi, spajanje s potisnim vtičnim spojem z vstavljenim elastomernim tesnilom, z vso potrebno predelavo, prilagoditvijo, za navezavo novega razvoda na obstoječi razvod, komplet z vsem potrebnim delom, spojnim, tesnilnim in montažnim materialom, dimenzij:
| PP Φ110 na PP Φ110 kom. | 2 |  | 0
| PP Φ50 na PP Φ50 kom. | 3 |  | 0
14. | Vezava, spajanje, novega razvoda vodovoda, HV, izdelanega iz Mapress sistemskih nerjavnih cevi za vodovod, spajanje z zatisnimi spoji, press spoji, na obstoječi razvod vodovoda, HV, v obstoječem delu objekta, izdelan predvidoma iz pocinkanih navojnih vodovodnih cevi, predvidoma ob obstoječem hidrantu, podometno, vključno z raziskovanjem, iskanjem ustreznega razvoda vodovoda v obstoječem delu objekta, vsemi morebitnimi gradbenimi deli, komplet z vsem potrebnim spojnim, tesnilnim in montažnim materialom, dimenzij:
| DN25 na DN25 kom. | 1 |  | 0
15. | Dobava in montaža tlačnega električnega grelnika tople sanitarne vode, EGTSV 02, volumna V=9,9 litrov, za montažo pod umivalnik, dimenzije šxvxg=340x290x340 mm, neto teža m=8,3 kg za oskrbo dveh ali več odjemnih mest, z bakrenim potopnim električnim grelnikom v neposrednem stiku z vodo Qel=1x 1500 W, U=1x 230 V, IP24, razred energijske učinkovitosti A, kakovostno toplotno izolacijo, možnost nastavitve na ekonomično temperaturo, kontrolno svetilko za prikaz delovanja električnega grelca, kotel izdelan iz higiensko neoporečnega in zdravju neškodljivega plastičnega materiala, nosilnim in montažnim materialom za montažo pod pomivalno korito ali umivalnik, vezne cevke, rozeto, varnostni in nepovratni ventil, proizvod kot na primer oziroma enakovredno Gorenje Tiki tip MINI10 U, komplet z vsem potrebnim spojnim, tesnilnim in montažnim materialom.
| kom. | 1 |  | 0
16. | Dezinfekcija in izpiranje vodovodne instalacije, za celotne objekt, v kompletu: ∙ izpiranje notranjega vodovodnega omrežja, ∙ dezinfekcija notranjega vodovodnega omrežja z klornim šokom, ∙ odvzem vzorca vode, ∙ pridobitev ustreznega izvida na bakteriološko kontrolo vode s strani pooblaščene institucije, zajema instalacije vodovoda od vstopa vodovoda v objekt do vseh izlivnih mest v objektu.
| kom. | 1 |  | 0
17. | Izvedba tlačnega preizkusa vseh novo izvedenih notranjih instalacij vodovoda, velja za nove razvode vodovoda na območju prenove, preizkus se izvede z hladno vodo, preizkus z tlakom p=10 bar, z izdelavo pisnega dokumenta o uspešno opravljenem tlačnem preizkusu, vse skladno z SIST EN 806-2, 2005.
| kom. | 1 |  | 0
18. | Izvedba tesnostnega preizkusa notranjih instalacij kanalizacije z odtokom vode v kanalizacijo, velja za nove razvode kanalizacije na območju prenove, z izdelavo pisnega dokumenta o uspešno opravljenem tesnostnem preizkusu, vse skladno z SIST EN 1610, 2015.
| kom. | 1 |  | 0
19. | Izdelava utorov in prebojev v opečno steno debeline d=200 do 300 mm, za potrebe vodenja instalacij, komplet z pripravo, zaščito, čiščenjem po izvedbi, vsem potrebnim materialom, opremo in odvozom odpadnega materiala na trajno deponijo.
| m3 | 1.5 |  | 0
20. | Izdelava utorov in prebojev v AB steno, strop, tla, debeline d=200 do 300 mm, za potrebe vodenja instalacij, komplet z pripravo, zaščito, čiščenjem po izvedbi, vsem potrebnim materialom, opremo in odvozom odpadnega materiala na trajno deponijo.
| m3 | 0.5 |  | 0
21. | Izdelava preboja skozi opečno steno, vrtanje z diamantnim rezilom in z napravo z vakumskim pritrjevanjem na steno, strop, tla, debelina opečne stene d=200 do 300 mm, za potrebe vodenja instalacij, komplet z pripravo, zaščito, čiščenjem po izvedbi, vsem potrebnim materialom, opremo in odvozom odpadnega materiala na trajno deponijo, dimenzije preboja:
| Ø50 mm kom. | 4 |  | 0
| Ø80 mm kom. | 4 |  | 0
22. | Izdelava preboja skozi AB steno, strop, tla, vrtanje z diamantnim rezilom in z napravo z vakumskim pritrjevanjem na steno, strop, tla, debelina AB stene, stropa, tal d=200 do 300 mm, za potrebe vodenja instalacij, komplet z pripravo, zaščito, čiščenjem po izvedbi, vsem potrebnim materialom, opremo in odvozom odpadnega materiala na trajno deponijo, dimenzije preboja:
| Ø50 mm kom. | 3 |  | 0
| Ø80 mm kom. | 3 |  | 0
DEMONTAŽE:
23. | Zapiranje in izpust sanitarne vode iz obstoječega vodovodnega sistema v obravnavanem delu objekta, kot priprava za demontažo obstoječih instalacij in opreme vodovoda v obravnavanem delu objekta, komplet z vsem potrebnim delom, orodjem, materialom in opremo.
| kom. | 1 |  | 0
24. | Demontaža vseh obstoječih instalacij vodovoda, kanalizacije in sanitarnih elementov z pripadajočimi sanitarnimi armaturami na območju prenove, v nadstropju objekta, predvidena skupna površina prenove A=55 m2, obseg del preveriti ob ogledu objekta, vse instalacije vodovoda in kanalizacije v obravnavanem delu objekta se v kompletu izvedejo na novo, komplet z vsem potrebnim demontažnim materialom, orodjem, opremo in odvozom odpadnega materiala na trajno deponijo.
Demontaža vseh obstoječih instalacij in opreme vodovoda, kanalizacije, sanitarnih elementov in ostale opreme, na območju prenove objekta, predvidena skupna površina prenove A=55 m2, v obsegu del: ∙ odklop in demontaža sanitarnih elementov, 2x umivalniki, 2x WC školjke, 3x tuši, 3x pisoar, 4x pralni stroj, ∙ demontaža vse kopalniške opreme ∙ demontaža vseh razvodov vodovoda in kanalizacije v obravnavanem delu objekta, obseg del preveriti ob ogledu objekta, vse instalacije se v sklopu prenove v kompletu izvedejo na novo, komplet z vsem potrebnim demontažnim materialom, orodjem, opremo in odvozom odpadnega materiala na trajno deponijo. Pred demontažo in odvozom opreme se je treba z investitorjem dogovoriti, katera oprema se obdrži.
| kom. | 1 |  | 0
25. | Razna nepredvidena dela v zvezi z instalacijami vodovoda in kanalizacije.
| % | 10 | 0 | 0
| SKUPAJ |  |  | 0
OPOMBA:
Možna je tudi uporaba elementov drugih proizvajalcev z enakimi ali boljšimi karakteristikami, ampak le ob soglasju projektanta in izrecno posebej kot opcija.
V zgornjih postavkah je potrebno zajeti vsa dela in material za funkcionalno zaključeno investicijo.
1.2. | Sanitarna oprema
01. | Dobava in montaža kompleta talne WC školjke, v sestavi: ∙ talna, WC školjka iz sanitarne keramike bele barve, z talnim iztokom, dimenzij šxg=355x540 mm, proizvod kot na primer oziroma enakovredno Geberit tip Selnova Rimfree, art. 500.399.01.7, ∙ polna masivna sedežna deska z gumijastim nasedom, pokromanimi tečaji in pokromanimi pritrdilnimi vijaki, proizvod kot na primer oziroma enakovredno Geberit tip Selnova round, art. 500.333.01.1 ∙ nadometni splakovalnik za WC školjko za montažo na steno, Š=42 mm, V=39 mm, z dvostopenjskim splakovanjem, območjem nastavitve splakovalne količine 3/6-9 litre in
nastaviti na splakovalno količino na 3/6 litre, skupaj z PVC odtočnim kolenom, armirano cevjo 3/8" in ročko z verigo proizvod kot na primer oziroma enakovredno LIV tip Laguna DUO, art. 195357, alpsko bele barve, ∙ 1x kotni regulirni ventil DN15, medeninaste izvedbe, z pokromano rozeto za priključitev WC kotlička, proizvod kot na primer oziroma enakovredno Schell komplet z vsem potrebnim spojnim, tesnilnim in montažnim materialom, vključno z tesnjenjem robov z ustreznim trajno elastičnim sanitarnim kitom.
Sanitarne armature morajo biti skladne z zahtevami ZeJN.
Tip WC školjke in aktivirne tipke pred naročilom potrdi projektant arhitekture in naročnik.
| kom. | 2 |  | 0
03. | Dobava in montaža dodatne opreme za WC školjko, srednjega cenovnega razreda in kvalitete, v sestavi: ∙ 1x podajalnik za toaletni papir v rolicah, kompaktno izdelan, kromiran, stenske izvedbe, ∙ 1x masivna stenska sanitarna metlica z zaprto posodico, kompaktno izdelana, kromirana, stenske izvedbe, proizvod kot na primer oziroma enakovredno Koin komplet z vsem potrebnim montažnim materialom.
Tip dodatne opreme za WC školjko pred naročilom potrdi projektant in naročnik.
| kom. | 2 |  | 0
05. | Dobava in montaža kompleta samostojnega umivalnika, v sestavi: ∙ samostojna umivalniška školjka iz sanitarne keramike bele barve, z luknjo za sanitarno armaturo in prelivom, dimenzije lxb=450x350 mm, ∙ prekrivne polnoge iz bele keramike, proizvod kot na primer oziroma enakovredno Geberit tip Selnova Square, art. 500.322.01.7, ∙ vse skupaj prirejeno za pritrditev na masivno steno, skupaj s kromiranimi vijaki in PVC vložki z gumijasto podložko, ∙ kromirani odtočni ventil Φ32 brez mehanskega čepa, ∙ kromirani medeninasti umivalniški sifoni Φ32, "S" oblike z kromirano vezno cevjo in kromirano rozeto, ∙ kromirana, masivna, stenska enoročna sanitarna armatura z vrtljivim izpustom in perlatorjem, za priklop na tlačni električni grelnik TSV, proizvod kot na primer oziroma enakovredno Hansgrohe, ∙ 3x vezna zvijava cev za vodo DN15, ∙ 2x kotni regulirni ventil za vodo DN15, brez filtra, kromirane izvedbe, proizvod kot na primer oziroma enakovredno Schell tip 04 917 06 99, komplet z vsem potrebnim spojnim, tesnilnim in montažnim materialom, vključno z tesnjenjem robov z ustreznim trajno elastičnim sanitarnim kitom.
Sanitarne armature morajo biti skladne z zahtevami ZeJN.
Tip umivalnika in sanitarne armature pred naročilom potrdi projektant arhitekture in naročnik.
| kom. | 1 |  | 0
06. | Dobava in montaža kompleta samostojnega umivalnika, v sestavi: ∙ samostojna umivalniška školjka iz sanitarne keramike bele barve, z luknjo za sanitarno armaturo in prelivom, dimenzije lxb=360x280 mm, ∙ prekrivne polnoge iz bele keramike, proizvod kot na primer oziroma enakovredno Geberit tip Selnova Square, art. 500.316.01.7, ∙ vse skupaj prirejeno za pritrditev na masivno steno, skupaj s kromiranimi vijaki in PVC vložki z gumijasto podložko, ∙ kromirani odtočni ventil Φ32 brez mehanskega čepa, ∙ kromirani medeninasti umivalniški sifoni Φ32, "S" oblike z kromirano vezno cevjo in kromirano rozeto, ∙ kromirana, masivna, stenska enoročna sanitarna armatura z vrtljivim izpustom in perlatorjem, proizvod kot na primer oziroma enakovredno Hansgrohe tip Neovis Q, art. 71348000, ∙ 2x vezna zvijava cev za vodo DN15, ∙ 2x kotni regulirni ventil za vodo DN15, brez filtra, kromirane izvedbe, proizvod kot na primer oziroma enakovredno Schell tip 04 917 06 99, komplet z vsem potrebnim spojnim, tesnilnim in montažnim materialom, vključno z tesnjenjem robov z ustreznim trajno elastičnim sanitarnim kitom.
Sanitarne armature morajo biti skladne z zahtevami ZeJN.
Tip umivalnika in sanitarne armature pred naročilom potrdi projektant arhitekture in naročnik.
| kom. | 1 |  | 0
07. | Dobava in montaža dodatne opreme za umivalnik, srednjega cenovnega razreda in kvalitete, v sestavi: ∙ 1x ogledalo pravokotne oblike dimenzije šxv=600x400 mm z pritrjevanjem na steno z lepljenjem, ∙ 1x steklena polica z nosilcema širine 600mm, ∙ 1x dozator za tekoče milo, ∙ 1x dvojna stenska kljukica za obešanje brisač kompaktno izdelan, kromiran, stenske izvedbe, komplet z vsem potrebnim montažnim materialom.
Dodatna oprema za WC školjko in umivalnik mora biti iz istega programa. Proizvod kot na primer oziroma enakovredno Koin
Tip dodatne opreme za umivalnike pred naročilom potrdi projektant in naročnik.
| kom. | 2 |  | 0
08. | Dobava in montaža kompleta stenskega keramičnega pisoarja, v sestavi: ∙ samostojna pisoar školjke iz sanitarne keramike bele barve z dotokom vode od zgoraj, dimenzije vxb=610x360 mm, proizvod kot na primer oziroma enakovredno Geberit tip Selnova, art. 500.343.01.1 srednjega cenovnega razreda in kvalitete, ∙ montažni set za vgradnjo na steno, proizvod kot na primer oziroma enakovredno Geberit art. 500.123.00.1, ∙ potisna armatura za dotok vode od zgoraj, proizvod kot na primer oziroma enakovredno Unitas tip P31, art. 42800031, ∙ sifon za pisoar skriti v zid Φ50, proizvod kot na primer oziroma enakovredno STY-535-2, komplet z vsem potrebnim spojnim, tesnilnim in montažnim materialom, vključno z tesnjenjem robov z ustreznim trajno elastičnim sanitarnim kitom.
Tip pisoarja in sanitarne armature pred naročilom potrdi projektant in naročnik.
| kom. | 3 |  | 0
09. | Dobava in montaža kompleta za skupni tuš , v sestavi: ∙ kromirana, masivna, podometna, potisna mešalna armatura za prho, proizvod kot na primer oziroma enakovredno Unitas tip PUSH P93, art. 42809420, z pripadajočo pokrivno ploščo, pršno glavo in zidnim nosilcem za pršno glavo ∙ 2x podometni krogelni regulirni ventil DN15, medeninaste izvedbe, z pokromano rozeto in pokromano kapico,
∙ v tlak vgrajen odtok za tuš, z odtočno kapaciteto V=0,80 l/s, z proti smradno zaporo, višina vodnega stolpca h=5,0 cm, pretočne izvedbe, s priključkoma Ø50 mm, vse iz umetne mase, skupaj z prekrivno ploščico iz nerjavnega jekla, dimenzij axb=138x138 mm, proizvod kot na primer oziroma enakovredno HL tip HL540,
komplet z vsem potrebnim spojnim, tesnilnim in montažnim materialom, vključno z tesnjenjem robov z ustreznim trajno elastičnim kitom.
Sanitarne armature morajo biti skladne z zahtevami ZeJN.
Tip sanitarne armature in tuš kanalete pred naročilom potrdi projektant in naročnik.
| kom. | 3 |  | 0
10. | Dobava in montaža dodatne opreme za skupne tuše, srednjega cenovnega razreda in kvalitete, v sestavi: ∙ 1x dvojna stenska kljukica za obešanje brisače, ∙ 1x stenska mrežasta polica za šampone, kompaktno izdelan, kromiran, stenske izvedbe, komplet z vsem potrebnim montažnim materialom.
Dodatna oprema za skupne tuše mora biti iz istega programa. Proizvod kot na primer oziroma enakovredno Koin
Tip dodatne opreme za umivalnike pred naročilom potrdi projektant in naročnik.
| kom. | 3 |  | 0
11. | Dobava in montaža kompleta stenske pipe za hladno vodo, v sestavi: ∙ 1x kromirana, masivna, stenska pipa za hladno vodo z navojnim nastavkom za gumi cev DN15, proizvod kot na primer oziroma enakovredno Herz, ∙ 1x podometni krogelni regulirni ventil DN15, medeninaste izvedbe, z pokromano rozeto in pokromano kapico, komplet z vsem potrebnim spojnim, tesnilnim in montažnim materialom.
| kom. | 1 |  | 0
| SKUPAJ |  |  | 0
OPOMBA:
Možna je tudi uporaba elementov drugih proizvajalcev z enakimi ali boljšimi karakteristikami, ampak le ob soglasju projektanta in izrecno posebej kot opcija.
V zgornjih postavkah je potrebno zajeti vsa dela in material za funkcionalno zaključeno izvedbo.

## 2.0. SI_Hlajenje
2.0. | Hlajenje
2.1. | Split hlajenje
01. | Demontaža in ponovna montaža obstoječe notranje Split enote v sestavi del demontaža, hramba in ponovna montaža, Split sistem 100, v izvedbi enojčka, v sklopu prenove prostorov, v obstoječem delu objekta, v obsegu del, obseg del preveriti ob ogledu objekta, izpraznitev hladilniškega plina iz hladilniškega sistema z ustreznim ekološkim postopkom, odklop hladilniških bakrenih cevi dimenzij 1x Ø6,35 in 1x Ø9,52 mm od notranje in zunanje split enote, odklop električnega napajanja od 1x notranje Split enote, demontaža 1x notranje Split enote hladilne moči predvidoma Qhl=3,5 kW, montirane na notranji steni objekta, demontaža zaradi sanacije, demontaža hladilniških bakrenih cevi dimenzij 1x Ø6,35 in 1x Ø9,52 mm med notranjo in zunanjo Split enoto, hramba 1x notranje Split enote v času gradbeno obrtniških del,
ponovna montaža 1x notranje Split enote na notranjo steno objekta, priklop hladilniških bakrenih cevi dimenzij 1x Ø6,35 in 1x Ø9,52 mm na notranjo in zunanjo Split enoto, priklop električnega napajanja na 1x notranjo split enoto, komplet z vsem potrebnim spojnim, tesnilnim in montažnim materialom.
| kom. | 1 |  | 0
02. | Izvedba tlačnega preizkusa Split sistema, vakumiranje in dopolnjevanje s hladivom predvidoma R410, predvidoma potrebna dodatna količina hladiva R410=0,5 kg, z izdelavo pisnega dokumenta o uspešno opravljenem tlačnem preizkusu, regulacijo in nastavitvijo Split sistema ogrevanja in hlajenja, okoljsko dajatvijo, nastavitvijo vseh elementov, pooblaščenim zagonom z nastavitvami in strokovnim poučevanjem uporabnika.
| kom. | 1 |  | 0
03. | Razna nepredvidena dela v zvezi z instalacijami Split hlajenja, prestavitve.
| % | 10 | 0 | 0
| SKUPAJ |  |  | 0
OPOMBA:
Možna je tudi uporaba elementov drugih proizvajalcev z enakimi ali boljšimi karakteristikami, ampak le ob soglasju projektanta in izrecno posebej kot opcija.
V zgornjih postavkah je potrebno zajeti vsa dela in material za funkcionalno zaključeno investicijo.

## 3.0. SI_Splošno_
3.0. | Splošno
3.1. | Splošno v zvezi z strojnimi instalacijami in strojno opremo
01. | Izdelava in predaja vse potrebne dokumentacije za predajo objekta, Dokazila o zanesljivosti objekta, garancijskih dokumentov, navodil za posamezno vgrajeno opremo, namestitve oznak in napisov na posamezne elemente, cevi, ventile, razvode, kanale, …, vse skladno z gradbeno zakonodajo.
| kom. | 1 | 0
02. | Pripravljalna in zaključna dela z vsemi potrebnimi zavarovalnimi, transportnimi in manipulativni stroški v zvezi z gradbiščem.
| kom. | 1 | 0
03. | Izdelava Projektne dokumentacije izvedenih del, PID, za celoten objekt, za kompletne načrte s področja strojništva, strojne instalacije in strojno opremo, skladno z gradbeno zakonodajo.
| kom. | 1 | 0
| SKUPAJ |  | 0
OPOMBA:
Možna je tudi uporaba elementov drugih proizvajalcev z enakimi ali boljšimi karakteristikami, ampak le ob soglasju projektanta in izrecno posebej kot opcija.
V zgornjih postavkah je potrebno zajeti vsa dela in material za funkcionalno zaključeno investicijo.

## rekapitulacija elektro dela
Objekt: | OTROŠKI POČITNIŠKI DOM MURSKA SOBOTA-BAŠKA
REKAPITULACIJA
Pomožni objekt
| 1. Električne inštalacije | 0
| 2. Inštalacijska oprema | 0
| 3. Razsvetljava | 0
| 4. Električni razdelilnik | 0
| 5. Ostale storitve, delo in razni material | 0
| SKUPAJ | 0

## elektro popis-POM OBJ
1. Električne inštalacije
Pri polaganju kablov morajo biti zajeta vsa pomožna dela (dolbenje, vrtanje,…) in drobni material (pribor za namstitev,…), ki je potreben za položitev in pritrditev kablov. Prav tako mora biti vključeno odstranjevanje in recikliranje izdolbenega materiala. V nosilnih konstrukcijah se odprtine izdelujejvo v sogalsju s statikom. Dobava, polaganje in označevanje inštalacijskega materiala:
Zap. št. | Opis | Tip/proizvajalec | Enota | Količina | Cena/Enoto | Cena
1.1 | negibljiva plastična, Ø29, zaščitna cev s priborom za montažo (objemke, spojke, loki,...) | npr. Mapipipe RNC Ø29 | m | 90 | 0 | 0
1.2 | negibljiva plastična, Ø23, zaščitna cev s priborom za montažo (objemke, spojke, loki,...) | npr. Mapipipe RNC Ø23 | m | 450 | 0 | 0
1.3 | negibljiva plastična, Ø16, zaščitna cev s priborom za montažo (objemke, spojke, loki,...) | npr. Mapipipe RNC Ø16 | m | 250 | 0 | 0
1.4 | plastični-mini, zaščitni kanal (15x15) s pokrovom in materialom za montažo (razvodne doze, vijaki,...) | npr. Quadro mini tip A | m | 125 | 0 | 0
1.5 | plastični-mini, zaščitni kanal (40x40) s pokrovom in materialom za montažo (razvodne doze, vijaki,...) | npr. Quadro mini tip A | m | 125 | 0 | 0
1.6 | večžični, fleksibilni, bakreni, signalni kabel, razred odziva na ogenj Cca s1 d2 a1 | HSLH-JZ 5x1,5 mm2 | m | 100 | 0 | 0
1.7 | večžični, bakreni, brezhalogenski instalacisjki kabel, razred odziva na ogenj Cca s1 d2 a1 | NHXMH-J 3x1,5 mm2 | m | 210 | 0 | 0
1.8 | večžični, bakreni, brezhalogenski energetski kabel, razred odziva na ogenj Cca s1 d2 a1 | N2XH-J 5x1,5 mm2 | m | 50 | 0 | 0
1.9 | večžični, bakreni, brezhalogenski energetski kabel, razred odziva na ogenj Cca s1 d2 a1 | N2XH-J 3x2,5 mm2 | m | 345 | 0 | 0
1.10 | večžični, bakreni, brezhalogenski instalacisjki kabel, razred odziva na ogenj Cca s1 d2 a1 | N2XH-J 5x2,5 mm2 | m | 30 | 0 | 0
1.11 | večžični, bakreni, brezhalogenski instalacisjki kabel, razred odziva na ogenj Cca s1 d2 a1 | N2XH-J 5x4 mm2 | m | 45 | 0 | 0
1.12 | večžični, bakreni, brezhalogenski energetski kabel, razred odziva na ogenj Cca s1 d2 a1 | N2XH-J 5x6 mm2 | m | 35 | 0 | 0
1.13 | večžični, bakreni, brezhalogenski energetski kabel, razred odziva na ogenj Cca s1 d2 a1 | N2XH-J 5x25 mm2 | m | 55 | 0 | 0
1.14 | finožični, fleksibilni, bakreni, brezhalogenski vodnik, rumeno/zelene barve, razred odziva na ogenj Cca s1 d2 a1 (H07Z-K) 1x6mm2 skupaj s priborom za izvedbo ozemljitev (cevne objemke, trajni vijačeni spoji...) |  | m | 225 | 0 | 0
1.15 | finožični, fleksibilni, bakreni, brezhalogenski vodnik, rumeno/zelene barve, razred odziva na ogenj Cca s1 d2 a1 (H07Z-K) 1x6mm2 skupaj s priborom za izvedbo ozemljitev (cevne objemke, trajni vijačeni spoji...) |  | m | 55 | 0 | 0
1.16 | zbiralka za izenačitev potenciala in povezavo na ozemljitev, komplet z zbiralko, ustrezno oznako in montažo na steno | npr. Hermi H/ZIP | kos | 2 | 0 | 0
1.17 | instalacijski pritrditveni material (nadometne, podometne razvodnice, doze, skobe za pritrditev energetskih kablov direktno na strop, pajki, nosilci za kabelske snope,...) in ostalo drobni material |  | komplet | 1 | 0 | 0
1.18 | manjša nepredvidena instalacijska dela in material (za postavke od 1.1 do 1.18) |  |  | 5% | 0 | 0
[5 empty] | SKUPAJ | 0
2. Inštalacijska oprema
Instalacijska oprema (vtičnice, stikala, okvirji, doze,...) v popisu je srednjega cenovnega razreda in kvalitete, v standardni beli barvi, v klasični izvedbi iz PVC. Vse podometne doze morajo biti ''globoke'' izvedbe. Doze nameščene na mejah požarnih sektorjev morajo biti ognejeodporne izvedbe. Dobava, montaža, vezava in označevanje stikalnih in priključnih naprav električnih inštalacij in električne opreme: OPOMBA: Proizvajalca, tip, obliko in barvo električne opreme (vtičnice, stikala, tipkala,...) pred naročilom obvezno uskladiti z investitorjem in/ali arhitektom ter pridobiti potrditev z strani nadzornega organa!
Zap. št. | Opis | Proizvajalec/Tip | Enota | Količina | Cena/Enoto | Cena
2.1 | nadometna vtičnica z zaščitnim kontaktom, s pokrovom, v zaščiti IP44. 16A/230V, komplet z nadometnim ohišjem | kot naprimer oz. enakovredno Tem Čatež Fontana | kos | 9 | 0 | 0
2.2 | nadometno, navadno stikalo, v zaščiti IP44, 10A/230V, komplet z nadometnim ohišjem, v beli barvi | kot naprimer oz. enakovredno Tem Čatež Fontana | kos | 7 | 0 | 0
2.3 | nadometna CEE vtičnica z zaščitnim kontaktom, s pokrovom, v zaščiti IP44. 16A/400V, komplet z nadometnim ohišjem | kot naprimer oz. enakovredno PCE | kos | 1 | 0 | 0
2.4 | nadometna CEE vtičnica z zaščitnim kontaktom, s pokrovom, v zaščiti IP44. 32A/400V, komplet z nadometnim ohišjem | kot naprimer oz. enakovredno PCE | kos | 1 | 0 | 0
2.5 | nadometna priključnica |  | kos | 10 | 0 | 0
[5 empty] | SKUPAJ | 0
3. Razsvetljava
Splošna razsvetljava: Svetilke splošne razsvetljave morajo biti v LED tehnologiji. Dobava, montaža in funkcionalni preizkus svetilk. Svetilke se dobavijo s pripadajočimi žarnicami, sijalkami oz. LED izvori, pripadajočimi predstikalnimi napravami oz. transformatorji oz. pretvorniki in po potrebi z dodatnim materialom za predvideno montažo (podometna, nadometna, viseča,....). Vsako spremembo tipa oz. zamenjavo mora pisno potrditi nadzorni organ ali investitor. V kolikor pride do spremembe tipov svetilk je potrebno število svetilk in razpored v prostoru ustrezno prilagoditi (glede na namen in svetlobne zahteve posameznega prostora) in predložiti nove svetlobno- tehnične izračune. Barvo ohišja svetilk določi in potrdi arhitekt ali investitor. Obstoječe svetilke v obravnavanih prostorih se demontirajo (zajeto v poglavju 5. Ostalo). V večini primerov se obstoječe setilke nadomestijo z novimi, v nekaterih primerih se prilagodijo mikrolokacije namestitve.
Zap. št. | Opis | Proizvajalec/Tip | Enota | Količina | Cena/Enoto | Cena
Splošna razsvetljava
3.1 | tehnična, nadometna, linijska LED svetilka, z ohišjem iz polikarbonata (UV odporen), z opalnim polikarbonatnim difuzorjem, brez zunanjih sponk, nosilci v inox oz. Rf zvedbi, v zaščiti IP65/IK08, v LED tehnologiji, 4-stopenjska prilagoditev moči (44 W, 35 W, 29 W, 20W), od 6300 do 3100 lm, temperatura svetlobe 4000K, CRI Ra>80, dim. cca. 1200 x 100 x 80 mm (DxŠxV), komplet s pripadajočim LED pretvornikom oz. elektronsko predstikalno napravo in materialom za montažo (oznaka S1) | kot naprimer oz. enakovredno ThornEco Julie Flex 1200 4200 840 | kos | 7 | 0 | 0
3.2 | nadometna, stenska, linijska LED svetilka, z opalnim difuzorjem za enakomarno razpršitev svetlobe, v zaščiti IP44/IK08, v LED tehnologiji, 2-stopenjska prilagoditev moči (9 W, 7 W), od 900 do 600 lm, 3-stopenjska nastavitev temperature svetlobe 3000/3500/4000K, nastavitev temperature svetlobe 4000K, CRI Ra>90, svetilka dolžine 450 mm, komplet s pripadajočo elektronsko predstikalno napravo oz. LED krmilnikom in ostalim materialom za stensko montažo (oznaka S2b) | kot naprimer oz. enakovredno ThornEco Elsa VarioFlex 450 800 930/35/40 | kos | 1 | 0 | 0
3.3 | nadometna, stropna, okrogla LED svetilka oz. ''plafonjera'', z ohišjem iz polikarbonata (UV odporen), z opalnim polikarbonatnim difuzorjem, v zaščiti IP66/10, v LED tehnologiji, 4-stopenjska prilagoditev moči (20 W, 16 W, 11 W, 7,5W), od 2200 do 800 lm, 5-stopenjska nastavitev temperature svetlobe 3000/3500/4000/5700/6500K, nastavitev temperature svetlobe 4000K, CRI Ra>80, komplet s pripadajočim LED pretvornikom oz. elektronsko predstikalno napravo in materialom za montažo strop/steno (oznaka S3a) | kot naprimer oz. enakovredno ThornEco Tom VF 2200 830/35/40/57/65 WH | kos | 1 | 0 | 0
3.4 | nadometna, stropna, okrogla LED svetilka oz. ''plafonjera'', z ohišjem iz polikarbonata (UV odporen), z opalnim polikarbonatnim difuzorjem, v zaščiti IP66/10, v LED tehnologiji, 4-stopenjska prilagoditev moči (20 W, 16 W, 11 W, 7,5W), od 2200 do 800 lm, 5-stopenjska nastavitev temperature svetlobe 3000/3500/4000/5700/6500K, nastavitev temperature svetlobe 4000K, CRI Ra>80, vključno s senzorjem prisotnosti/dnevne svetlobe, komplet s pripadajočim LED pretvornikom oz. elektronsko predstikalno napravo in materialom za montažo strop/steno (oznaka S3b) | kot naprimer oz. enakovredno ThornEco Tom VF 2200 830/35/40/57/65 WH MWS | kos | 4 | 0 | 0
3.5 | nastavitev ustrezne stopnje moči na več-stopenjskem izbirniku na posamezni svetilki, prilagoditev za posamezen prostor |  | komplet | 1 | 0 | 0
[5 empty] | SKUPAJ | 0
4. Električni razdelilnik
V sklopu predvidenih investicijsko-vzdrževalnih del se predvideva demontaža obstoječega internega električnega razdelilnika (domontaža zajeta v 5. poglavju) in montaža novega električnega razdelilnika. Dobava, montaža, vezava in označevanje opreme, ki se vgradi v električni razdelilnik, vse v skladu z veljavnimi predpisi:
Zap. št. | Opis | Proizvajalec/Tip | Enota | Količina | Cena/Enoto | Cena
4.1 | RO-ELEKTRA, 1. nadstropje (obstoječe)
4.1.1 | raziskovanje obstoječega električnega razdelilnika RO-ELEKTRA |  | n.u. | 5 | 0 | 0
4.1.2 | stikalne manipulacije (izklop/vklop) s strani predstavnika tehnično-vzdrževalne službe za zagotovitev varnega dela, komplet z morebitnimi prevezavami oz. preklopi |  | komplet | 1 | 0 | 0
4.2 | R-PR, pralnica (novo)
4.2.1 | prostostoječi kovinski, električni razdelilnik, z neprozornimi kovinskimi vrati s ključavnico in zapiralom, predalom za načrte, komplet s prekrivnimi ploščami, zbiralkami z izolacijskimi pokrovi, letvami, nosilci, sponkami in ostalim drobnim materialom za montažo, dim. 600x1400x300 (šxvšg) | kot naprimer oz. enakovredno Schrack KT146030 | koomplet | 1 | 0 | 0
4.2.2 | 3-polno, glavno stikalo, primerno za montažo na vrata električnega razdelilnika, In=125A, štiritočkovna pritrditev,komplet z ročico črne barve in napisno tablico | kot naprimer oz. enakovredno Schrack IN8E133B | kos | 1 | 0 | 0
4.2.3 | 2-polno (1+N) kombinirano zaščitno stikalo na diferenčni tok (KZS), karakteristika B, 10A, 30mA, 10kA, tip AC | kot naprimer oz. enakovredno Schneider A9D07610 | kos | 4 | 0 | 0
4.2.4 | 2-polno (1+N) kombinirano zaščitno stikalo na diferenčni tok (KZS), karakteristika B, 16A, 30mA, 10kA, tip AC | kot naprimer oz. enakovredno Schneider A9D07616 | kos | 10 | 0 | 0
4.2.5 | instalacijski odklopnik, 3-polni, izklopna karakteristika C16A, 10kA | kot naprimer oz. enakovredno Schneider A9F74316 | kos | 1 | 0 | 0
4.2.6 | instalacijski odklopnik, 3-polni, izklopna karakteristika C20A, 10kA | kot naprimer oz. enakovredno Schneider A9F74320 | kos | 1 | 0 | 0
4.2.7 | instalacijski odklopnik, 3-polni, izklopna karakteristika C25A, 10kA | kot naprimer oz. enakovredno Schneider A9F74325 | kos | 1 | 0 | 0
4.2.8 | instalacijski odklopnik, 3-polni, izklopna karakteristika C32A, 10kA | kot naprimer oz. enakovredno Schneider A9F74332 | kos | 1 | 0 | 0
4.2.9 | instalacijski odklopnik, 3-polni, izklopna karakteristika C40A, 10kA | kot naprimer oz. enakovredno Schneider A9F74340 | kos | 1 | 0 | 0
4.2.10 | izdelava, dobava in montaža tablic z graviranimi napisi, oštevilčenje elementov, oznaka elementov |  | komplet | 1 | 0 | 0
4.2.11 | sponke različnih dimenzij, ločilne plošče, oznake, prekritja, kanali različnih dimenzij s pokrovi, uvodnice različnih dimenzij, vezni in ostali drobni material, označevanje elementov, atesti, certifikati, pregled, poročilo o preizkusu |  | komplet | 1 | 0 | 0
[5 empty] | SKUPAJ | 0
5. Ostale storitve, delo in razni material
Zap. št. | Opis | Tip/proizvajalec | Enota | Količina | Cena/Enoto | Cena
5.1 | raziskovanje obstoječe električne inštalacije v obstoječem delu objekta oz. na področju obdelave (skupaj cca. 60 m2) |  | n.u. | 20 | 0 | 0
5.2 | odklop, demontaža in odvoz ter predaja v reciklažo z dokazilom, vseh elementov električne opeme (svetilke, vtičnice, stikala,…, do max 30 kosov) na področju obstoječih obravnavanih prostorov (prelnica, delavnica, zunanje sanitarije, zunanji tuš) |  | komplet | 1 | 0 | 0
5.3 | odklop, demontaža in odvoz ter predaja v reciklažo z dokazilom, nadometnega el. razdelilnika, dim. cca. 600x300x200 mm, vključno z vsemi stikalnimi, varovalnimi in krmilni elementi (cca. 30 kosov) |  | komplet | 1 | 0 | 0
5.4 | električni odklop obstoječega split klima sistema ob demontaži in priklop po ponovni montaži, vključno z inštalacijskim, montažnim in drobnim materialom za montažo |  | komplet | 1 | 0 | 0
5.5 | izvedba preboja manjših dimenzij, do dim. Ø40mm skozi notranjo/zunanjo opečno steno/AB etažno ploščo debeline 0,25m, z vsem potrebnim materialom za zatesnitev |  | komplet | 5 | 0 | 0
5.6 | izvedba preboja dim. 1xØ100mm skozi AB steno/AB etažno ploščo debeline 0,25m, z vsem potrebnim materialom za zatesnitev |  | komplet | 1 | 0 | 0
5.7 | direkten priklop 1-faznih porabnikov in ostalih naprav (npr. ventilatorji, senzorji,...) |  | kos | 4 | 0 | 0
5.8 | direkten priklop 3-faznih porabnikov in ostalih naprav (npr. el. grelec,...) |  | kos | 2 | 0 | 0
5.9 | stikalne manipulacije (izklop/vklop) s strani tehnično-vzdrževalne službe za zagotovitev varnega dela, komplet z morebitnimi prevezavami oz. preklopi |  | komplet | 1 | 0 | 0
5.10 | preverjanje ustreznosti oz. pregled, preizkus in meritve električne inštalacije v skladu s Pravilnikom o zahtevah za NN električne inštalacije v stavbah in pripadajoče tehnične smernice TSG-N-002:2021 NN električne inštalacije, vključno z izdelavo poročila, zapisnika in merilnega protokola |  | komplet | 1 | 0 | 0
[5 empty] | SKUPAJ | 0
- Izvajalec del mora pred izvedbo pregledati objekt, vse nejasnosti odpraviti v dogovoru z naročnikom oz. investitorjem, ter izdelati terminski plan poteka del. - Pred naročilom električne opreme je potrebno določiti barvo opreme (stikala, vtičnice, luči,...). Vso opremo mora pred naročilom potrditi investitor ali nadzornik. - Pri polaganju kablov morajo biti zajeta vsa pomožna dela (dolbenje, vrtanje,…) in drobni material (pribor za namestitev,…), ki je potreben za položitev in pritrditev kablov. Prav tako mora biti vključeno odstranjevanje in recikliranje izdolbenega materiala. - V nosilnih konstrukcijah se odprtine izdelujejo v sogalsju s statikom. - Izvajalec elektro del lahko, v soglasju z naročnikom oz. investitorjem ponudi enakovredno ali boljšo rešitev izvedbe posamezne postavke popisa, vendar pri tem ne more uveljavljati zahtev po dodatnih stroških izvedbe. - Material in oprema se mora dobaviti z vsemi ustreznimi izjavami o skladnosti, izjavami o lastnostih, certifikatih, atestih, navodili za montažo, obratovanje, vzdrževanje, posluževanje in servisiranje. - Varovanje in zaščita objekta, zaposlenih, okolice, transport materialov in ureditev gradbišča (potrebna infrastruktura zaposlenih,...) ter uporaba pomožnih sredstev (kot npr. žerjav, montažni oder, dvigalo, delovna košara, zapora cest s signalizacijo oz. pločnika,...), mora biti zajeto v ceni na EM. - Z oddajo ponudbe izvajalec elektro del izjavlja, da je skrbno preučil, vse sestavne dele PZI projektne dokumentacije in, da je v skupno vrednost vključil vsa dodatna, nepredvidenena in presežna dela ter material, ki zagotavljajo popolno, zaključeno in celostno izvedbo objekta. V to se šteje tudi ves materila in vsa dela, ki niso neposredno opisana ali našteta v projektantkem popisu materiala in del, a so kljub temu razvidna iz grafičnih in tekstualnih prilog ali drugih delov projektne dokumentacije. - Za nepravilnosti enčab v preglednicah, kot projektant ne odgovarjamo.