## SKUP. REKAP.
OBJEKT ZA STALNO RAZSTAVO O KULTURNI KRAJINI GORIČKEGA
POPIS GRADBENO OBRTNIŠKIH DEL
1. | PRIPRAVLJALNA DELA | 0
2. | GRADBENA DELA | 0
3. | OBRTNIŠKA DELA | 0
4. | ZUNANJA UREDITEV | 0
| SKUPAJ | 0
| +22% DDV | 0
| SKUPAJ Z DDV | 0

## SPLOŠNO
SPLOŠNE ZAHTEVE
1. | Vsa dela morajo biti izvedena kvalitetno iz materialov z zahtevanimi lastnostmi in atesti.
2. | Vsako opisano delo vsebuje osnovni in pomožni material, prevoz materiala in orodja na objekt, notranje transporte, vse delo, zaključno čiščenje in odstranitev odpadkov po dovršenem delu.
3. | Vsa pripravljalna, spremna in zaključna dela, potrebni montažni in tesnilni material ter podkonstrukcije so del posameznih postavk.
4. | Dela je potrebno izvajati po predloženi dokumentaciji, detajlih in navodilih nadzora.
5. | Tehnični opis, arhitekturne risbe, detajli in sheme elementov (obvezno glej sheme) so del vsebine postavk gradbeno obrtniških del.
6. | Specifikacije in zahteve navedene v tehničnem popisu se ne smejo upoštevati kot omejitve. Ponudnik je dolžan v okviru enotne cene upoštevati in dobaviti oz. izvesti tudi vse elemente konstrukcij, opreme oz. proizvodov, vsa dela in storitve, ki v dokumentaciji niso precizno navedeni, so pa bistvenega pomena za funkcionalnost in skladnost s predpisi ter kontinuirano, zanesljivo in varno izvedbo del in storitev, uporabo in obratovanje opreme.
7. | Glavni načrt je načrt arhitekture. Na morebitna neskladja med načrti je potrebno predhodno opozoriti in jih pravočasno uskladiti s projektantom.
8. | Za vse vidne elemente je potrebna predhodna uskladitev obdelav, barv in materialov z investitorjem in odgovornim projektantom.
9. | V določenih postavkah popisa so navedeni proizvajalci in/ali tipi posameznih sistemov, materialov, opreme… s čemer so natančno opredeljene zahtevane tehnične lastnosti. Ponudnik lahko ponudi nadomesten sistem, material ali opremo drugega proizvajalca in tipa, pri čemer morajo biti tehnične lastnosti ponujenega sistema, materiala, opreme enakovredne ali boljše od tistih v popisu, kar mora dokazati z ustrezno dokumentacijo. Vse morebitne posledice zaradi spremembe sistemov, materialov, opreme… , vključno z morebitnimi spremembami oz. dopolnitvami dokumentacije za izvedbo, stroškovno in časovno bremenijo ponudnika.
10. | Zamenjavo, uporabo in končni izbor nadomestnih sistemov, materialov, proizvodov in opreme mora obvezno pisno potrditi odgovorni predstavnik naročnika in po potrebi odgovorni projektant arhitekture.
11. | Eventualna navedba opreme v posameznih postavkah popisa vključuje tudi - dobavo oz. transport, - montažo, vključno s pomožnim montažnim materialom in navodili proizvajalca, - priključitev in nastavitve, vključno z morebitnim kalibriranjem, - zagon, testiranje in meritve, vključno s poročili, - šolanje uporabnikov oz. vzdrževalnega osebja, - navodila za obratovanje in vzdrževanje ter - vse potrebne certifikate, izjave o skladnosti oz. potrdila.
12. | Izvajalec je dolžan izvesti vsa pripravljalna dela, organizacijo gradbišča, ustrezno varnost in zaščito gradbišča, kar upošteva v ceni!
13. | V opaže armirano betonskih elementov je potrebno vgraditi vse instalacijske razvode in izdelati prehode razvidne iz načrtov instalacij, kar je upoštevati v enotnih cenah postavk.
14. | Vsi odri morajo biti upoštevani v enotnih cenah navedenih postavk, razen tistih, ki so posebej navedeni.
15. | Dodatna, nepredvidena in več dela, ki niso zajeta v popisu se izvajajo po predhodnem dogovoru z nadzornim organom in investitorjem ter se obračunajo po dejanskih količinah, po predhodni odobritvi enotne cene s strani investitorja. Pri izdelavi ponudbe je potrebno proučiti projekt in upoštevati kompletnost posamezne pozicije. Vsako prekoračitev količin na posamezni postavki mora pred izvajanjem del odobriti nadzorni organ in po potrebi odg. projektant.
16. | Pri izdelavi kovinskih elementov in konstrukcij so pri vseh posameznih postavkah upoštevana tako nabava, kot montaža, vsa pripravljalna, spremna in zaključna dela. Vsa morebitna dodatna podkonstrukcija in potrebni montažni material so vključeni. Vsi zunanji elementi in konstrukcije, ki so lahko izpostavljeni atmosferskim in ostalim korozijskim vplivom, morajo biti ustrezno zaščiteni.
17. | Za vse nosilne jeklene konstrukcije in podkonstrukcije delavniško dokumentacijo izdela izvajalec, strošek izdelave delavniške dokumentacije upoštevav ponujenih cenah se obračuna posebej.
18. | Dimenzije obrtniških izdelkov in količine je potrebno pred naročanjem preveriti na objektu. Potrebna je uskladitev vseh elementov (kljuke, okovje, detajlne konstrukcije in obdelave) s predstavnikom naročnika in arhitektom. Izvajalec je dolžan pred izdelavo predložiti projektantu v potrditev ustrezne delavniške načrte in detajle.
19. | Za serijske elemente je obvezna izdelava vzorčnega kosa, ki ga potrdi arhitekt. Obvezna je tudi preveritev dejanskih mer na licu mesta in posledična prilagoditev elementov in njihove montaže.
20. | Za vse večje jeklene dele se izdela, skladno s predpisi ustrezne ozemljitve, nevidno pritrjene in speljane na splošno ozemljitev objekta.
21. | Vsi potrebni ukrepi za varno izvedbo rušenja so upoštevani v ceni rušenja in se ne upoštevajo posebej. Obvezno upoštevati zaščitne mere. Ločevanje materialov: ruševine, izkop Način rušenja je načeloma prepuščen izvajalcu s soglasjem naročnika in nadzora.. V ceni morajo biti upoštevani stroški organizacije gradbišča, stroški odvisni od izbrane tehnologije rušenja, stroški za zagotavljanje varstva pri delu, stroški za zmanjšanje vplivov na okolje, stroški prevoza na deponijo oddaljeno do 20 km, začasnega in trajnega deponiranja, vključno s plačilom taks na deponiji. Ruševine se v celoti odstranijo in niso primerne za zasip. Obračun po dejanskih količinah.
22. | Preboje za instalacije do fi 250 mm ali 25x25 cm izvaja izvajalec instalacij in morajo biti vključene v njegov obseg del. Tesnenje prebojev skozi panelno steno se izvede s sistemom Doyma ali enakovredno. Požarno tesnenje prebojev instalacij (strojno, elektro, tehnologija) je v obsegu dobave instalaterja in ni predmet tega popisa. Odobreni sistemi požarnega tesnenja so: Promat, Intumex, Hilti, Pirofix. Večje odprtine pred izvedbo požarnega in ex tesnenja do meje obdelave za izvedbo tesnjenja obdela /pozida gradbinec in mora biti upoštevano v ceni.
23. | ~ koordinacija del z ostalimi izvajalci in investitorjem, izdelava načrta montaže z medsebojno uskladitvijo vseh izvajalcev del, potrjenega s strani vseh udeležencev gradnje, izdelava montažnih skic in postavljenih detajlov za izvedbo v dogovoru z vodjem del in investitorjem
24. | ~ koordinacija del z ostalimi izvajalci in investitorjem pri organizaciji gradbišča in časovnem načrtu del, potrjenega s strani vseh udeležencev gradnje
25. | ~ izvedba preizkusnega obratovanja: delovanje sistemov,
26. | ~ sprotna beleženje vseh sprememb, nastalih med izvedbo z vrisovanjem v PZI načrt z izdelavo tekstualnega opisa sprememb. Obveščanje odgovornega projektanta o njih s pridobitvijo njegovega soglasij nanje
27. | ~ pripravljalna in zaključna dela (zakoličbe, označevanje podzemnih vodov, postavljanje in vzdrževanje profilov, geodetski posnetki, vnosi tras v zbirno karto komunalnih vodov in vzdolžni profil, predaja naročniku v grafični in digitalni obliki, kot podlaga za izdelavo projekta izvedenih del,...)
28. | ~ kompletna izvedba zaščite gradbišča: zeščitne ograje, opozorilne ograje,….

## PRIPR. D.
1. | PRIPRAVLJALNA, RUŠITVENA IN ZAKLJUČNA DELA
Poz. | Opis | Enota | Količina | Cena/Enoto | Vrednost
1. | Postavitev in demontaža PVC gradbiščne ograje višine 150 cm, ureditev gradbiščnega prostora. | m1 | 70 |  | 0
2. | Čiščenje gradbišča in vzpostavitev gradbišča v prvotno stanje | kpl | 1 |  | 0
3. | Postavitev in demontaža gradbiščne table. | kos | 1 |  | 0
4. | Rušenje obstoječe AB plošče pred objektom, vključno z nalaganjem in odvozom na trajno deponijo in pridobitvijo evidenčnih listov. Plošča debeline do 20 cm. | m2 | 8.5 |  | 0
5. | Demontaža obstoječih kovinskih dvokrilnih vrat dimenzije 400/300 cm. Vključno z nalaganjem in odvozom na trajno deponijo. | kpl | 1 |  | 0
6. | Kompletna odstranitev obstoječe lesene fasade iz lesenih brun, vključno z lesenimi vrati, ter pripadajočo podkonstrukcijo. Zajeto nakladanje in odvoz na trajno deponijo. | m2 | 35 |  | 0
7. | Razna dodatna in nepredvidena dela, % od Pripravljalna in zaključna dela | EUR | 10% |  | 0
| SKUPAJ PRIPRAVLJALNA IN ZAKLJUČNA DELA |  |  |  | 0

## GO DELA
1 | GRADBENA DELA
1.1 | ARMIRANOBETONSKA DELA
OPOMBA: Pri izvajanju betonskih, armirano betonskih del je upoštevati vse pogoje, katere navaja in predpisuje Pravilnik o tehničnih normativih za beton in armirani beton in Projekt betona, katerega izdela izvajalec. Armatura se izdeluje v skladu s PZI projektom gradbenih konstrukcij; pri čemer je upoštevati vse pogoje in navodila za izdelavo iz vseh načrtov. Posebej pa je treba še upoštevati:
1. Opaži morajo biti čisti in v celoti pripravljeni za betoniranje (močenje), Črpni beton se ne sme vgrajevati z višine večje od 1m!. Betonirati se lahko začne šele po pregledu podlage, odrov, opažev in armature. Vse vezi, stebri in preklade pod ploščami se betonirajo skupaj s ploščo! Beton se ročno vgrajuje samo v predelne stene in v primerih kadar to dovoli nadzor.
2. Armatura ne sme rjaveti, pred montažo jo je potrebno očistiti od eventualnih nečistoč, upoštevati je debelino zaščitne plasti betona, postavljanje podložk in začasno vezanje armature k opažu. Izvajalec mora za vgradnjo armature upoštevati vsa pripadajoča montažna dela, ki so potrebna za montažo statične in konstruktivne armature.
3. Pred naročilom je upoštevati navedene eurokode in oznake betona; po končanem betoniranju je vgrajen beton potrebno zaščititi in negovati v skladu s pravili stroke. Za izvajanje betonskih del v predpisani kvaliteti po projektu z dodatki (vodotesnost ipd); dodatki za betoniranje v zimskem času in nego betona pri betoniranju v poletnem času je upoštevati v ponudbenih cenah.
4. Nadomestila za izvedbo elementov z naklonom do 5 % od vodoravnosti se posebej ne priznava. Za vidne konstrukcije se smatrajo vse tiste konstrukcije, ki po končani izdelavi ostanejo neometane.
5. Dopustna odstopanja za pravokotnost, dimenzije in ravnost posameznih betonskih ali armiranobetonskih konstrukcij so določena po določilih DIN 18202.
6. Pred začetkom betonskih del morata biti opaž in armatura popolnoma pripravljena. Odprtine za instalacijske vode morajo biti nameščene na točno predvidenih lokacijah, nameščena morajo biti vsa sidra, podometna inštalacija in ostali podometni elementi.
7. Vse vezi, stebri, nosilci in preklade se betonirajo strojno s črpnim betonom skupaj s ploščami ali posebej! Beton se lahko ročno vgrajuje samo v predelne stene in v primerih, kadar to dovoli nadzor ali je to predpisano v statičnem izračunu!
8. Pred pričetkom gradnje mora izvajalec izdelati Projekt betona v skladu z veljavno zakonodajo in ga predložiti nadzoru in projektantu gradbenih konstrukcij v pregled in potrditev! Pripadajoči stroški morajo biti že vkalkulirani v ceno posamezne E.M. vgrajenega betona. Betoni so v celoti izdelani v skladu z SIST EN 206-1!
9. Vsi vidni (opleskani) armiranobetonski elementi se izvedejo v razredu VB 2.
Poz. | Opis | Enota | Količina | Cena/Enoto | Vrednost
1. | Strojna izdelava in ročna montaža srednje zahtevne armature iz betonskega jekla različnih profilov in armaturnih mrež, količina je ocenjena! | kg | 1000 |  | 0
V ceni je potrebno zajeti ves vezni, distančni in podložni material, vključno z vsemi pomožnimi deli in prenosi.
2. | Dobava in polaganje PE folije med xps in novo AB ploščo . Z vsemi pomožnimi deli in prenosi. | m2 | 72 |  | 0
3. | Dobava in vgrajevanje betona v armirane konstrukcije, AB talna plošča sestava tlaka E1, debeline min 10 cm, Beton C25/30, agregat-prani rečni profniki v frakciji 16-32mm, vključno z vsemi pomožnimi deli in prenosi. Ploščo izvesti v v ravnosti 0,5 cm/ 4m. Beton po vnosu zgostiti (vibrirati), da se izstitsne mehurčke in enakomerno razdeli prodnike. | m3 | 8 |  | 0
Op.: | Delež prodnikov v betonski mešanici mora biti visok, mešanica pa mora biti pripravljena z minimalno količino vode (gosta konsistenca), da se prepreči posedanje kamenja na dno plošče
4. | Mokro ali suho negovanje svežega betona po betonaži, negovanje do 7 dni, da se preprečijo plastične razpoke! Vključno z vsemi pomožnimi deli in prenosi. | m2 | 72 |  | 0
5. | Izdelava dekorativnih betonskih tal z brušenjem in poliranjem. | m2 | 72 |  | 0
5.a | Grobo strojno ročno diamantno brušenje do globine potrebne za doseganje želene vidnosti agregata.
| Fino brušenje in poliranje do doseganja enotnega mat videza brez visokega sijaja. | m2 | 72 |  | 0
5.b | Nanos kemijskega utrjevalca betonskih površin. | m2 | 72 |  | 0
5.c | Zaščitni premaz s preparatom narejenIm na vodni osnovi, ki nudi zaščitni sloj na površini. | m2 | 72 |  | 0
Op.: | V cenah ni zajeto kitanje za zapolnitev por in mikro razpok
5. | Razna dodatna in nepredvidena dela, % od Armiranobetonska dela | EUR | 5% |  | 0
| SKUPAJ ARMIRANOBETONSKA DELA |  |  |  | 0
1.2 | TESARSKA DELA
OPOMBA: Pri izvajanju tesarskih del je upoštevati vsa pripravljalna dela pri opažih, razopaževanje in zlaganje lesa in opažev. Opaži morajo biti pred uporabo pravilno negovani s premazi in odstranitev premazov upoštevana v posameznih cenah E.M. Tesnost in stabilnost opažev mora biti brezpogojno zagotovljena. Opaži za vidne betone morajo biti pripravljeni tako, da so po razopaženju betonske ploskve brez deformacij, gladke oziroma v strukturi določeni s projektom in popolnoma zalite brez gnezd in iztekajočega betona. Hkrati je potrebno tudi upoštevati:
1. V ponudbeni ceni je zajeti dela in ukrepe po določilih veljavnih predpisov varstva pri delu postavitev, premeščanje in odstranitev premičnih odrov, čiščenje prostorov in delovnih naprav po dovršenem delu in potrebnimi ukrepi za zagotavljanje varnega dela in okolice, ki so potrebna za izvedbo del po posamezni postavki..
2. Amortizacijsko stopnjo opažev in odrov ne glede na dobo za ves čas gradnje na objektu oziroma posamezne faze pri gradnji tudi takrat, kadar je v posamezni postavki amortizacija določena.
3. Stroške za morebitne statične presoje stabilnosti, sidranja in preizkuse opažev, delovnih odrov, varovalnih ali pomičnih odrov je vkalkulirati v cene po enoti posameznih postavk. Izvajalec jamči za trdnost, varnost in stabilnost uporabljenih opažev, če ti niso preračunani v statičnem elaboratu .
4. Opaži morajo biti izdelani po merah iz projekta ali posameznih načrtov z vsemi potrebnimi podporami z vodoravno in diagonalno povezavo tako, da so stabilni in vzdržijo vse obtežbe; površine morajo biti čiste in ravne; Tesnost in stabilnost opažev mora biti brezpogojno zagotovljena. Opaži za vidne betone morajo biti pripravljeni tako, da so po razopaženju betonske ploskve brez deformacij, gladke oziroma v strukturi določeni s projektom in popolnoma zalite brez gnezd in iztekajočega betona. Vse notranje betonske površine morajo biti izvedene kot viden beton, brez zaglajevanja betonske površine. Opaž za vidni beton sten in stropov mora biti izdelan iz ravnih plošč in stiki izdelani v kvaliteti da so betonske površine vidne; pri pleskarskih delih pa ne potrebujejo dodatnih del.
5. Opaži armiranobetonskih sten in ostalih armiranobetonskih konstrukcij se zapirajo šele po montaži podometne inštalacije ali po montaži opažev za utore.
6. V vseh postavkah tesarskih del je v ceni za enoto mere opažev obvezno zajeti potrebno opaževanje, razopaževanje, čiščenje in mazanje opažev ter zlaganje na primernih deponijah skupaj z vsemi transporti in pomožnimi deli.
7. Vsi vidni (opleskani) armiranobetonski elementi se izvedejo v razredu VB 2.
Poz. | Opis | Enota | Količina | Cena/Enoto | Vrednost
1. | Dobava in vgradnja strešne paroprepustne folije Tyvek. Montaža z notranje strani okoli špirovcev, vključno s predhodnim potrebnim letvanjem z letvami 4/5 cm na špirovce za izvedbo zračnega mosta. Izvedba po detajlu. | m1 | 110 |  | 0
1.a | Dobava in montaža lesenih leg dimenzije 18/16 cm kot preklade nad okni in vrati med opečnimi slopi, iz lepljenega smrekovega lesa . Lege dolžine do 400 cm. Vključno z pripravo ležišč na opečnih slopih za postavitev leg. | kom | 3 |  | 0
2.a | Brušenje in 2x barvanje (osnovni in finalni premaz) z lesno lazuro v odtenku po izboru projektanta obstoječih vidnih delov leg v notranjosti. Predviden sistem belinka Beltop UV Plus - 93 hrast. | kpl | 1 |  | 0
2.b | Brušenje in 2x barvanje (osnovni in finalni premaz) z lesno lazuro v odtenku po izboru projektanta obstoječih vidnih delov špirovcev in leg na zunanjih napuščih. Predviden sistem belinka Ilumina + Beltop UV plus odtenek 28 oreh. | kpl | 1 |  | 0
3. | Brušenje in 2x barvanje z lesno lazuro v odtenku po izboru projektanta obstoječih vidnih lesenih desk zunanjih zatrepov in ladijskega poda napuščev. Predviden sistem belinka Ilumina + svetli toni Beltop UV Plus. | m2 | 55 |  | 0
4. | Dobava lesene letve fasada iz vertik. letve dim. 40/40mm, skobljane, macesen; impregnirane in dvakrat naoljene, na razmaku 5 cm. Pritrjevanje nevidno, v skladu z detajli. | m2 | 85 |  | 0
5. | Izvedba lesene stene Z2* (na mestu obstoječih dvokrilnih vrat). Stena sestavljena iz lesene podkonstrukcije iz lesenih moralov dim 7/7 cm na rastru 60 cm, ter horizontalne lesene obloge iz letev - ladijski pod (pero - utor) (smreka) v dimenziji 20/110 mm. Obloga impregnirana in barvana npr Beltop odtenek 28 oreh. | m2 | 20 |  | 0
6. | Izvedba samo lesene obloge brez podkonstrukcije (izravnava obstoječih brun z vertikalnimi deskami deb 2 cm na ustreznem rastru) iz letev - ladijski pod (pero - utor) (smreka) v dimenziji 20/110 mm. Obloga impregnirana in naoljena. | m2 | 4 |  | 0
7. | Razna dodatna in nepredvidena dela, % od Tesarska dela | EUR | 5% |  | 0
| SKUPAJ TESARSKA in MK DELA |  |  |  | 0
1.3 | ZIDARSKA DELA
OPOMBA: Čiščenje prostorov, celotne opreme in delovnih naprav po končanih posameznih fazah je vkalkulirati v e.m. in v cenah za enoto mere pri zidarskih delih še posebej upoštevati in vkalkulirati:
1. Dela in ukrepi po določilih veljavnih predpisov varstva pri delu. Postavitev, premeščanje in odstranitev premičnih odrov. V ponudbenih cenah je zajeti tudi strošek zaščite izvedenih del.
2. Izvajalec je pred pričetkom izvedbe estrihov dolžan predložiti projekt estrihov, v katerem bo prikazan način zagotavljanja kvalitete vgrajenih estrihov ter njihovo negovanje do dosežene dokončne predpisane kvalitete. Stroške negovanja estrihov je vkalkulirati v ceno po enoti mere in pri sami izvedbi estrihov obvezno izvesti vsa dela po popisu vključno s potrebno dobavo in polaganjem robnih trakov v višini celotne podne konstrukcije + 2 cm. Višek trakov se odstrani po končanih delih odstrani. Nadomestila za izvedbo estrihov z naklonom do 5 % od vodoravnosti se posebej ne priznava. V ceno enote mere izvedbe estriha je vkalkulirati tudi izvedbo morebitnih muld in grebenov; delovne stike in dilatacije.
3. Pri izdelavi tlakov in hidroizolacijskih delih je obračun po m2 tlorisne površine; vertikalne zavihke pri izvedbah upoštevani posebej .
4. Dopustna odstopanja za pravokotnost , površinsko ravnost in dimenzije gradbenih elementov veljajo določila DIN 18202.
5. Vsa dela morajo biti izvedena na način, ki omogoča in zagotavlja predpisano varnost, stabilnost in funkcionalnost.
6. V ponudbenih cenah je zajeti tudi strošek zaščite izvedenih del med posameznimi fazami del (hidroizolacija , estrihi, polaganje keramike/kamna ter drugih talnih in stenskih oblog) in pri izdelavi horizontalne in vertikalne hidroizolacije obvezno upoštevati in v e.m. vkalkulirati vsa predhodna dela: izdelava zaokrožnic na stikih vertikal in horizontal ipd...
5. Ometane površine morajo biti vertikalno in horizontalno ravne z ostrimi robovi na stikih sten in na vogalih. Na mestih, kjer se stene oblagajo s keramično oblogo, se ometi namesto s podaljšano apneno malto izdelajo s podaljšano cementno malto in na željo investitorja lahko samo z grobim gladko zaribanim ometom, kar se upošteva pri obračunu. Ometi se izdelujejo v debelini do 20,00 mm. V ceni ometa po m2 je upoštevati tudi zametavanje utorov po izvedbi grobih instalacij.
6. Vse zidarske odre je potrebno vkalkulirati v ceno za enoto mere.
7. Zidovi morajo biti zidani ravno, s čistimi bloki, fuge morajo biti enakomernih debelin ter popolnoma horizontalne in vertikalne. Stiki in fuge morajo biti z veznim sredstvom popolnoma zapolnjeni.
8. Pri izdelavi horizontalne in vertikalne hidroizolacije je upoštevati vsa predhodna dela na izdelavi zaokrožnic na stikih vertikal in horizontal.
Poz. | Opis | Enota | Količina | Cena/Enoto | Vrednost
1. | Izvedba dvojne horizontalne hidroizolacije proti talni vlagi nad AB temeljno ploščo (sestava T1). Horizontalna hidroizolacija z bitumenskim premazom (kot npr. Fragmat Ibitol) in varjenim bitumenskim trakom (kot npr. Fragmat Iztekt T4 plus). Dela izvesti po navodilih proizvajalca. Spoje trakov je potrebno dodatno uvaljati, preklopi so min 10 cm oz. po navodilih proizvajalca! | m2 | 72 |  | 0
2. | Kompletna izvedba vertikalne hidroizolacije - linija ob nasipu , do višine 15cm, z vsemi pomožnimi, pripravljalnimi in zaključnimi deli ter vsemi potrebnimi horizontalnimi in vertikalnimi transporti. Na prehodu horizontalne v vertikalno izvesti liro. Dela izvesti po navodilih proizvajalca, hidroizolacija v naslednji sestavi:
| - Hladni bitumenski premaz enakovredno kot FRAGMAT IBITOL.E104 | m2 | 18 |  | 0
| - Dvoslojni bitumenski hidroizolacijski trak enakovredno kot FRAGMAT IZOTEKT P4 plus, vključno z robnim stičenjem. | m2 | 18 |  | 0
3. | Nabava, dobava in vgradnja toplotne horizontalne izolacije iz ekstrudiranega polistirena (XPS) debeline 5,0 cm, tlačna trdnost: min. 400 kN / m2. | m2 | 72 |  | 0
4. | Sanacija obstoječih opečnih slopov iz NF opeke. Sanacija vsebuje čiščenje fig in zamenjava poškodovane opeke. Ponova izdelava cementnih fug in finalna impregnacija z mat zaščitnim akrilnim premazom na vodni osnovi. | m2 | 50 |  | 0
5. | Izvedba prebojev in vgradnja inštalacijskih elementov brez dobave, s pripadajočim materialom. Ocenjena vrednost. Lokacijo inštalacijskih elementov prilagoditi željam investitorja in potrditi s strani projektanta. | kos | 3 |  | 0
6. | Razna dela, obračunana po dejansko porabljenem času. KV ur | ur | 20 |  | 0
7.. | Izvedba pozidave parapeta pod okni z plinobetonskimi zidaki kot npr Ytong debeline 20 cm. Vključno z rabiciranjem in kitanjem. | m3 | 0.7 |  | 0
8. | Sprotno grobo čiščenje objekta oz. gradbišča v času gradnje in finalno čiščenje kompletnega objekta in steklenih površin po končani gradnji. | m2 | 72 |  | 0
9. | Razna dodatna in nepredvidena dela, % od Zidarska dela | EUR | 5% | 0 | 0
| SKUPAJ ZIDARSKA DELA |  |  |  | 0
2. | OBRTNIŠKA DELA
2.1 | SLIKOPLESKARSKA DELA
OPOMBA: Pri izvajanju slikopleskarskih del je upoštevati vsa pripravljalna dela, pomožna in zaključna dela. Hkrati je potrebno tudi upoštevati:
1. Na opleskanih površinah se ne smejo poznati sledovi od slikopleskarskega orodja in ton mora biti enoten.
2. Pred pričetkom je predhodno pregledati delovno površino in izvesti potrebna preddela; površine očistiti od emulzij, premazov opažev in mastnih deležev, pregledati niveleto površin in pomeriti stopnjo vlage. Vse našteto mora biti zajeto v E.M. posamezne postavke.
3. V ceno je upoštevati vse zaščite pri slikanju ali pleskanju med posameznimi različnimi nanosi barv: bandažni trak, začasno odstranjevanje in ponovno nameščanje, zaščito lesenih ograj, zidnih površin, ipd…
4. Na opleskanih površinah se ne smejo poznati sledovi od slikopleskarskega orodja in ton mora biti enoten.
5. Stikovanje med posameznimi ploščami mora biti ravno in gladko.
6. Prehodi med vrstami materiala morajo biti ostri in pod pravim kotom, razen če ni s projektom drugače določeno.
7. Pri izdelavi ponudbe obvezno pregledati vso projektno dokumentacijo.
8. Vse finalne obdelave pred izvedbo potrdi avtor arhitekture na podlagi prinešenih vzorcev.
Poz. | Opis | Enota | Količina | Cena/Enoto | Vrednost
1. | Izdelava prednamaza z emulzijo, dvakratno kitanje in brušenje MK stropov in sten. Min. 2 x oplesk z belo poldisperzijsko barvo; kompletno po predpisih in navodilih proizvajalca, z vsemi pomožnimi deli, odri in transporti. Izbor barve potrdi projektant na podlagi izvedenega vzorca. | m2 | 195 |  | 0
2. | Popravilo opleskov sten in stropov po končanih obrtniških in instalacijskih delih. Količina je ocenjena | m2 | 10 |  | 0
3. | Razna režijske ure pri slikopleskarskih delih | ur | 8 |  | 0
4. | Razna dodatna in nepredvidena dela, % od Slikopleskarska dela | EUR | 5% |  | 0
| SKUPAJ SLIKOPLESKARSKA DELA |  |  |  | 0
2.2 | MAVČNO KARTONSKA DELA
OPOMBA: Vgrajeni materiali za ta dela morajo po kvaliteti ustrezati določilom veljavnih tehničnih predpisov in standardov.
1. Standardi za suhomontažerska dela vsebujejo poleg izdelave opisane v posameznem standardu še vsa potrebna pomožna dela, zlasti:
- | dela in ukrepe po določilih veljavnih predpisov varstva pri delu;
- | čiščenje prostorov in delovnih naprav po dovršenem delu;
- | zaščita izvedenih del
2. Pred pričetkom suhomontažerskih del izvajalevec dolžan prekontrolirati objekt pred pričetkom del, preveri se;
- | ujemanje predvidenih del z dejanskim stanjem na objektu
- | trdnost
- | obstoj razpok zaradi napetosti ali posedanja
- | dimenzijsko odstopanje izvedbe od projekta (dovoljene tolerance)
- | pritrditvene možnosti podkonstrukcije
- | vlažnost
3. Izvajalec mora opozoriti gradbeno vodstvo oziroma nadzorstvo, da se odstranijo vse eventuelne pomanjlkjivosti, katere bi utegnile kvarno vplivati na brezhibno izvedbo suhomontažerskih del. Kasnejše reklamacije o nepravilno izvršeni podlagi se ne bodo upoštevale.
4. Če je površina odprtine z obdelano špaleto manjša od 3,00m2 in širina špalete manjša od 20 cm oziroma pri obdelavi z obeh strani manjša od 40 cm, površine odprtine ne odbijamo, površino špalete pa ne obračunavamo posebej.
5. Pri odprtinah večjih od 3,00 m2, odbijamo v celoti in špalete merimo posebej.
6. V enotni ceni upoštevati:
- | Stiki sten s sosednjmi gradbenimi elementi:
V enotni ceni vkalkulirati togi stik profilov s tesnilnim trakom s steno, stropom in tlemi.
- | Bandažiranje:
Polnjenje rež na stikih mavčnih plošč, vstavljanje armirnega traku, kitanje vidnih delov pritrdilnih sredstev. Dodatno fugiranje (fino fugiranje, zaključna obdelava), s katerim dosežemo brezstopenjski prehod zafugirane površine na površini plošče. Kvaliteta bandažiranja K2.
- | Delovne prekinitve:
Delovne prekinitve za instalacijska dela po oblaganju ene strani so vključene v osnovno ceno.
- | Izrezi:
Izreze za prehode inštalacij (vodovod, elektroinstalacije) skozi mavčno kartonske stene vkalkulirati v enotni ceni.
Stene katere imajo na eni strani vlagoodbojne mavčno-kartonske plošče (mokri prostori), na drugi strani pa navadne, so v popisu podane kot stene z navadnimi mavčno-kartonskimi oblogami. Vlagoodbojne plošče so zajete v dodatni postavki.
Poz. | Opis | Enota | Količina | Cena/Enoto | Vrednost
1. | Dobava in izdelava spuščenih stropov iz mavčno-kartonskih plošč v mansardi, kot npr: Knauf ali Rigips, na kovinski podkonstrukciji, v postavki je zajeto:
- nosilna pocinkana kovinska podkonstrukcija iz stropnih U in C profilov v dvonivojski izvedbi, z obešali pritrjena v leseno konstrukcijo, višina spuščanja do 40 cm
- enoslojna obloga iz mavčno-kartonskih plošč debeline 12,5 mm
- izdelava vseh izrezov v ploščah za vgradnjo luči, difuzorjev ipd., skladno z načrtom instalacij
- kitanje in bandažiranje stikov med ploščami v kvaliteti K2
a | Spuščen strop za suhe prostore, obloga iz standardnih plošč GKB. | m2 | 78 |  | 0
b | Spuščen strop za vlažne prostore, obloga iz vlago odpornih plošč GKBI. | m2 | 5 |  | 0
2. | Kompletna izvedba mavčno kartonskih Z5 sten debeline 11cm kot npr. KNAUF W 112. Stena je sestavljena iz kovinske pocinkane podkonstrukcije širine 50mm, obojestranske obloge iz dveh vodoodpornih mavčnokartonastih plošč 2x15mm in vmesnega polnila iz mineralne volne deb. 50 mm. Vključno z parno zaporo. Stene so postavljene na estrih. Stiki plošč se bandažirajo. | m2 | 4 |  | 0
3. | Kompletna izvedba mavčno kartonskih Z5* sten debeline 10cm kot npr. KNAUF W 112. Stena je sestavljena iz kovinske pocinkane podkonstrukcije širine 50mm, obojestranske obloge iz dveh mavčnokartonastih plošč 2x12,5mm in vmesnega polnila iz mineralne volne deb. 50 mm. Vključno z parno zaporo.Stene so postavljene na estrih. Stiki plošč se bandažirajo. | m2 | 5 |  | 0
4. | Kompletna izvedba mavčno kartonskih Z4 sten debeline 15cm za vgradnjo kasete drsnih vrat. Stena je sestavljena iz kovinske pocinkane podkonstrukcije širine 50+50mm, 2x obojestranske obloge iz dveh vodoodbojnih mavčnokartonastih plošč 15mm in 2x mavčnokarotnske plošče 12,5mm ter in vmesnega polnila iz mineralne volne deb. 50 mm. Vključno z parno zaporo.Stene so postavljene na estrih. Stiki plošč se bandažirajo. | m2 | 8 |  | 0
5. | Kompletna izvedba mavčno kartonskih sten Z3 debeline 20,5cm. Stena je sestavljena iz kovinske pocinkane podkonstrukcije širine 50+50+50mm, ojačana je z OSB ploščami debeline 15 mm, 2x obojestranske obloge iz dveh vodoodbojnih mavčnokartonastih plošč 15mm in 2x mavčnokarotnske plošče 12,5mm ter 2x vmesno polnilo iz mineralne volne deb. 50 mm. Vključno z parno zaporo.Stene so postavljene na estrih. Stiki plošč se bandažirajo. Glej detajl D-01. | m2 | 18 |  | 0
6. | Kompletna izvedba mavčno kartonskih stenskih enostranskih oblog z dvojno oblogo. Stena je sestavljena iz kovinske pocinkane podkonstrukcije širine 50mm, enostranske obloge iz dveh mavčnokartonastih plošč 2x12,5mm in vmesnega polnila iz mineralne volne deb. 50 mm. Vključno z parno zaporo. Stene so postavljene na estrih. Stiki plošč se bandažirajo.
a | standardna plošča GKB | m2 | 45 |  | 0
b | vlagoodbojna plošča GKBI | m2 | 10 |  | 0
7. | Izdelava, dobava in montaža tipskih revizijskih kovinskih vratic v spuščnem stropu. Kompletno za obešanje in pritrjevanje ter bandanžiranje. Dimenzija vratica 50x50 cm. | kom | 1 |  | 0
8. | Dobava in polaganje toplotne izolacije v debelini 15 cm na podstrešju. Izolacija iz mineralne volne, toplotna prevodnost po SIST EN 12667 λD= 0,032 W/mK, razred požarnih lastnosti A1 po SIST EN 13501-1 zagotovitev požarne odpornosti R30! | m2 | 85 |  | 0
9. | Dobava in vgradnja tipskih kovinskih kaset za vgradnjo drsnih vrat. Vrata dimenzije 80/215. V postavki samo zajeti kaseto brez drsnega krila (krilo predmet mizarskih del!). | kom | 1 |  | 0
10. | Razna režijska ure pri delu spuščenih stropov | ur | 5 |  | 0
11. | Razna dodatna in nepredvidena dela, % od mavčnokartonska dela in spuščeni stropovi | EUR | 5% |  | 0
| SKUPAJ MAVČNO KARTONSKA DELA |  |  |  | 0
2.3 | OKNA, VRATA
OPOMBA: Pri izvajanju del je upoštevati vsa pripravljalna dela, pomožna in zaključna dela. Hkrati je potrebno tudi poštevati:
Sestavni del popisa so sheme vrat in oken.
1. V cenah vrat in oken upoštevati podboje po opisu iz posamezne postavke vključno s finalno obdelavo.
2. Pri izdelavi ponudbe obvezno pregledati vso projektno dokumentacijo.
3. Vse finalne obdelave pred izvedbo potrdi avtor arhitekture na podlagi prinešenih vzorcev.
4. Izvajalec je dolžan preveriti mere na objektu pred izvedbo, prav tako je pred izvedbo izvajalec dolžan pripraviti delavniško dokumentacijo katero mora obvezno potrditi odgovorni arhitekt.
Poz. | Opis | Enota | Količina | Cena/Enoto | Vrednost
SPLOŠNI OPIS
1. | Izdelava, dobava in montaža dvodelnega okna (fiksni del + odpiranje) v vel. 346/170 cm, zasteklitev z dvoslojnim steklom-kaljeno steklo. Dvokrilno odpiranje in izvedba po shemi O1. Okenski okvir je lesen - barvo uskladiti z barvo fasadnih oblog. Opomba: zunanja lesena okenska polica, brez notranje police! Vse mere preveriti na objektu! | kos | 1 |  | 0
2. | Izdelava, dobava in montaža dvodelnega okna (fiksni del + odpiranje) v vel. 345/170 cm, zasteklitev z dvoslojnim steklom-kaljeno steklo. Dvokrilno odpiranje in izvedba po shemi O2. Okenski okvir je lesen - barvo uskladiti z barvo fasadnih oblog. Opomba: brez okenskih polic! Vse mere preveriti na objektu! | kos | 1 |  | 0
3. | Izdelava, dobava in montaža enodelnega okna O3 in O4 v vel. 80/65 cm, Dvokrilno odpiranje in izvedba po shemi . Okenski okvir je lesen - barvo uskladiti z barvo fasadnih oblog. Opomba: brez okenskih polic! Vse mere preveriti na objektu! Vse mere preveriti na objektu! Zajeti leseni dekorativni okvir na notranji strani po obodu okna širine 11 cm. | kos | 2 |  | 0
4. | Izdelava, dobava in montaža vhodnega elementa sestavljenega iz vhodnih vrat po shemi OV1 in fiksnega steklenega dela. Dimenzije 100+245/230 cm. Krilo širine 100 cm v videzu lesa s steklenim polnilom; fiksni del širine 245 cm-dvoslojno steklo, kaljeno; vključena je nalepka po izboru projektanta. Okvir je lesen. Vgradnja: skrito pritjevanje okvirnega podboja v leseni okvir (leseni okvir je zajet v postavki tesarskih del), s skritimi nasadili kot npr. Simonswerk. Ključavnica s cilindričnim vložkom. Kljuki v barvi RAL 8022 ali 9010. Vse mere preveriti na objektu! | kos | 1 |  | 0
5. | Izdelava, dobava in montaža vhodnega elementa sestavljenega iz vhodnih lesenih vrat V1 v videzu macesna po shemi. Poenoten videz s fasado z letvicami 40/40 mm. Vrata do sanitarij. Vrata dimenzije 90/215 cm. Vgradnja: skrito pritjevanje okvirnega podboja v leseni okvir (leseni okvir je zajet v postavki tesarskih del), s vključenimi nasadili in ključavnico s cilindričnim vložkom. Zajeti leseni dekorativni okvir na notranji strani po obodu okna širine 11 cm. | kos | 1 |  | 0
64 | Razna dodatna in nepredvidena dela, 5 % | EUR | 5% |  | 0
| SKUPAJ OKNA, VRATA |  |  |  | 0
2.4 | MIZARSKA DELA
Poz. | Opis | Enota | Količina | Cena/Enoto | Vrednost
SPLOŠNI OPIS
1. | Dobava in izvedba po meri izdelanih lesenih zunanjih okenskih in vratnih okvirjev. Okvirji se montirajo okoli oken z oznako O1, O2 in OV1. Izdelani so iz lesenih desk debeline do 5 cm. Okvirji so dvodelni - zunanji deli so širine cca. 30 cm pri oknih OV1 in O2, ter cca. 5 cm pri okni O1; notranji deli pa se izvedejo po načrtu notranje opreme. Zunanje okvirje se ustrezno zaščiti pred vlago in obdela skladno z detajli in opombami navedenimi v grafičnem delu projektne dokumentacije (zunanje police se izvede v naklonu, z odkapno zarezo,...)-glej načrte! V ceno vključeno pritjevanje v konstrukcijo s kovinskimi L profili in kompletna montaža. | m2 | 13.5 |  | 0
2. | Dobava oz. izdelava in montaža polnih enokrilnih lesenih notranjih vrat. Vratno krilo s ključavnico v primeru vrat na sanitarijah (pri drsnih vratih utopni ročaj+rozeta ali oliva oz. "metuljček" sistem), nerjavečo kljuko, okovjem, ter vsem pritrdilnim in veznim materialo, pomožnimi deli, prenosi in prevozi.
-podboj in vratno krilo iz lesenega lesa obojestranko finalno obdelano z MAX oblogo po izboru projektanta oziroma investitorja
| -vrata 80/220 cm, inline izvedba v ravnini stene in v barvi stene | kom | 1 |  | 0
| -vrata 70/215 cm | kom | 1 |  | 0
| -drsna vrata 90/215 cm | kom | 1 |  | 0
3. | Razna dodatna in nepredvidena dela, 5 % | EUR | 5% |  | 0
| SKUPAJ MIZARSKA DELA |  |  |  | 0
2.5 | KERAMIČARSKA in KAMNOSEŠKA DELA
OPOMBA: Pri izvajanju keramičarskih del je upoštevati vsa pripravljalna dela, pomožna dela zaključna dela. Hkrati je potrebno tudi upoštevati:
1. Pred polaganjem keramike na stene je predhodno pregledati stene in izvesti potrebna preddela; betonske stene očistiti emulzij od premazov opažev, pregledati vertikalnost sten. Pred polaganjem talne keramike v cementno malto je preveriti stanje talne hidroizolacije, pri polaganju pa dela izvajati tako, da se le-ta ne poškoduje.
2. Polaganje keramike ob vodovodnih in elektro priključkih izvesti , tako da so stiki pokriti s rozetami .
3. Pred polaganjem izvajalec skupaj z nadzorom pregleda površine oblaganje in določi lokacije oblaganja sten in tlaka. Površine odprtin do 0,50 m2 , ki se ne oblagajo, ampak se oblaganje vrši ob odprtinah, se ne odbijajo. Okenske odprtine do 1m2 se ne odbijajo, špalete se ne obračunajo posebej, vratne odprtine se odbijejo nad 1m2. Pri polaganju talne keramike na estrihe z lepljenjem - preveriti , če so potrebni nakloni proti sifonom in višino vgrajenega praga. Pred polaganjem talne keramike v cementno malto je preveriti stanje talne hidroizolacije , pri polaganju pa dela izvajati tako , da se le-ta ne poškoduje.
4. Pred polaganjem obloge izvajalec obvezno z projektantom določi način, smer in vzorec polaganja. Pred polaganjem keramike je posamezno površino razmeriti glede na velikost ploščic, tako da ne pride do zelo ozkih pasov na stiku z drugo ploskvijo.
5. Vgrajene sanitarne elemente , kadi in pisoarje je potrebno zaščititi pred mehanskimi poškodbami.
6. Stike sanitarnih elemenov in AB stena kitati s trajnoelastičnim kitom.
7. Pri večjih površinah polaganja je v ceno vkalkulirati tudi dilatacije.
8. Po končanih delih je prostore očistiti, kompletno z odvozom odpadnega materiala na stalno deponijo. Čiščenje orodja od malte in lepila ter ostanke lepila ni dovoljeno vlivati v kanalizacijo. Embalažo in ostanke keramike je izvajalec dolžan odstraniti iz gradbišča.
9. Prostore v katerih se izvaja delo (tudi po fugiranju) potrebno vidno označiti , da ne pride do poškodb izvedenih del.
10. Vse tipe keramike katere niso tipsko določene, mora pred vgradnjo potrditi odgovorni avtor arhitekture.
11. Vse finalne obdelave pred izvedbo potrdi avtor arhitekture na podlagi prinešenih vzorcev.
12. Izvajalec je dolžan preveriti mere na objektu pred izvedbo, prav tako je pred izvedbo izvajalec dolžan pripraviti delavniško dokumentacijo katero mora obvezno potrditi odgovorni arhitekt.
Poz. | Opis | Enota | Količina | Cena/Enoto | Vrednost
1. | Dobava in lepljenje stenskih keramičnih ploščic na pripravljeno podlago. Ploščice so položene na 1,5 mm stik in zastičene s fugirno maso v barvi po izbiri naročnika. Vsi vogali so stičeni pod kotom 45 stopinj in lepleni z epoksi maso v ustrezni barvi. Stik med talno in stensko oblogo je zatesnjen s trajnoelastičnim kitom. Ploščice so položene po navodilih arhitekta, srednji cenovni razred do 30 EUR/m2. Keramiko potrdi naročnik! | m2 | 34 |  | 0
2. | Razna režijske ure pri keramičarskih delih | ur | 16 |  | 0
3. | Razna dodatna in nepredvidena dela, % od Keramičarska dela | EUR | 5% |  | 0
| SKUPAJ KERAMIČARSKA in KAMNOSEŠKA DELA |  |  |  | 0
1 | GRADBENA DELA
1.2 | ARMIRANOBETONSKA DELA |  |  |  | 0
1.3 | TESARSKA DELA Z LESENO FASADO |  |  |  | 0
1.4 | ZIDARSKA DELA |  |  |  | 0
| SKUPAJ GRADBENA DELA: |  |  |  | 0
2 | OBRTNIŠKA DELA
2.1 | SLIKOPLESKARSKA DELA |  |  |  | 0
2.2 | MAVČNO KARTONSKA DELA |  |  |  | 0
2.3 | OKNA, VRATA |  |  |  | 0
2.4 | MIZARSKA DELA |  |  |  | 0
2.5 | KERAMIČARSKA in KAMNOSEŠKA DELA |  |  |  | 0
| SKUPAJ OBRTNIŠKA DELA: |  |  |  | 0
| SKUPAJ GRADBENA IN OBRTNIŠKA DELA: |  |  |  | 0

## OKOLICA
6. | ZUNANJA UREDITEV
OPOMBA: Pri izvajanju rušitvenih del v ceno posameznih postavk potrebno zajeti nakladanje in odvoz na trajno deponijo, vključno z plačilom eventualne predelave, plačilom okoljskih taks in ostalih storitev. Za ves odpadni material je potrebno pridobiti evidenčne liste, ki se predajo investitorju!
OKOLICA OBJEKTA
1. | Izkop zemljine 3. ktg do globine 50 cm vključno z nalaganjem na kamion in odvozom na trajno deponijo v razdalji do 10 km. | m3 | 137.5 | 0
2. | Fina planaža izkopa v točnosti do 2 cm. | m2 | 275 | 0
3. | Dobava in polaganje geotekstila 300g. V ceni zajeti potrebne preklope. | m2 | 275 | 0
4. | Dobava in vgradnja drobljenega tampona 0-32 v debelini 40 cm. Vključno z valjanjem in nabijanjem po plasteh. | m3 | 110 | 0
5. | Dobava in vgrajevanje drobljenca granulacije 0/4 mm, dobro granuliran kamnit material brez glinastih primesi, s sprotnim komprimiranjem M2> 40 Mpa, debeline 3 cm, z razgrinjanjem, planiranjem in utrjevanjem. Vgradnja zaključnih dveh slojev mora biti ob obilnem močenju z vodo in sočasnem nabijanju z lahko vibra ploščo. V utrjenem stanju. | m2 | 105 | 0
6. | Dobava in polaganje tlakovca kot npr. Semmelrock Pastella - svetlo siva (kombinirana oblika) ali La Linia Kombi granitno siva. Vključno z dobavo in pripravo podlage iz frakcije 4-8 mm v debelini do 7 cm, fugiranjem z žgano kremenčevo mivko in potrebnim prirezovanjem tlakovca. | m2 | 40 | 0
7. | Dobava, kompletna izdelava in polaganje travnih plošč debeline 4cm kot npr Vigreen v črni barvi vključno z markerji za parkirišča. Vključno z substratnim slojem iz mešanice finega peska (0-4 mm) in kompaktnega humus/kompost sloja, ločilnega geotekstila ter finalnega sloja s kvalitetno trpežno travno mešanico. | m2 | 110 | 0
8. | Dobava in nasutje sivo-belega rečnega prodca okoli objekta 16-32mm v debelini 5cm. | m3 | 2 | 0
9. | Dobava in polaganje kovinskih alu robnikov kot npr. robniki DauerBeet. Vključno z pripravo izkopa, fiksiranjem in potrebnim prirezovanjem. | m1 | 140 | 0
10. | Dobava in polaganje kovinskih skritih robnikov kot npr. STEINFIX ravni robnik 200*7,5*2,5 cm. Vključno z pripravo izkopa, obbetoniranjem in potrebnim prirezovanjem. | m1 | 3 | 0
11. | Fina planaža in humuziranje okolice objekta v debelini do 15 cm, utrditev in zasejanje travnega semena na zelenice, ki so se poškodovale med gradnjo. Ocenjeno! | m2 | 900 | 0
12. | Izvedba asfaltiranega cestnega priključka (dovoz na parkirišče in dostopna pot pri objektu), vključno z pripravo podlage, dobavo in vgradnjo asfaltne zmesi AC11 v debelini 7 cm, potrebnim rezanjem obstoječega asfalta (ocena 10 m), premazom stika z bitumensko pasto in vsemi pomožnimi deli. | m2 | 30 | 0
13. | Čiščene in profiliranje obstoječega jarka, vključno z nalaganjem in odvozom odvečne zemljine. | m1 | 90 | 0
14..a | Izdelava novega cevnega propusta iz BC fi 60 cm, vključno z potrebnim izkopom, dobavo in polaganjem cevi na pripravljeno betonsko poseljico in potrebnim obbetoniranjem. Propust na dostopni peš potki. | m1 | 2 | 0
14.b | Izdelava novega cevnega propusta iz BC fi 40 cm, vključno z potrebnim izkopom, dobavo in polaganjem cevi na pripravljeno betonsko poseljico in potrebnim obbetoniranjem. Propust na dovozu, dodatna cev k obstoječi cevi. | m1 | 6 | 0
15. | Dobava drevesa (Lipa - Tilia)Dobava kakovostne sadike lipe (npr. Tilia cordata ali Tilia platyphyllos) z obsegom debla 14-16 cm (ali po naročilu). Drevo mora imeti zdravo, pravilno oblikovano krošnjo in dobro razvito ter zaščiteno koreninsko grudo (žičnata košara in juta). Vključno s pripravo ustrezne sadilne jame. | kom | 1 | 0
16 | Izdelava betonskih glav na propustih, vključno z potrebnim izkopom, opažem, betonom in armaturo. | kom | 2 | 0
17 | Zasip obstoječega studenca pod objekotm s frakcijo 16-32. | kpl | 1 | 0
KOMUNALNI VODI
18. | Izvedba zakoličb vsek obstoječih komunalnih vodov (elektrika, TK , vodovod, fekalna kanalizacija) | kpl | 1 | 0
FEKALNA KANALIZACIJA
19. | Postavitev profilov in niveliranje | kpl | 1 | 0
20. | Izkop jarka za kanalizacijske cevi širine 50 cm in globine do 100 cm, z nalaganjem materiala in odvozom na trajno deponijo do 10 km. | m3 | 22.5 | 0
21. | Dobava in vgradnja frakcije 4-8 mm za obsip kanlizacijskih cevi. | m3 | 7 | 0
22. | Dobava in vgradnja tamponskega drobljenca 0-32 za zasip jarka, vključno z nabijanjem po plasteh. | m3 | 7.5 | 0
23. | Zasip jarka z izkopnim materialom in nabijanje po plasteh.. | m3 | 7.5 | 0
24. | Dobava in vgradnja fi 160 PVC kanalizacijskih cevi SN8 za izvedbo fekalne kanalizacije. | m1 | 45 | 0
25. | Dobava in vgradnja PEHD kanalizacijskih jaškov premera 60 cm in globine 100 cm, vključno z vsemi potrebnimi deli. | kom | 2 | 0
26. | Dobava in vgradnja INOX pokrova dim 500/500 vključno z montažo na jašek. | kom | 2 | 0
27. | Izvedba prekopa asfaltnega cestišča, ki zajema rezanje asfalta , odstranitvijo obstoječega asfalta z odvozom in izvedbo enoslojnega asfalta AC 11 v debelini 7 cm, vključno s premazom stikov. | m2 | 10 | 0
25. | Izvedba betoniranih zunanjih stopnic vključno z potrebnim opažem, armaturo in betonom. Obdelava brušenje ali štokanje. Stopnice širine 165 cm, 3x nastopna ploskev globine 36 cm in višine 13,5 cm. | kpl | 1 | 0
METEORNA KANALIZACIJA
29. | Izdelava iztočne glave meteorne kanalizacije iz betona. | kom | 1 | 0
30. | Razna nepredvidena dela | % | 10 | 0
| SKUPAJ OKOLICA |  |  | 0