## Splošno
SPLOŠNO
Zaradi dostopov in narave dela je pred oddajo ponudbe, priporočljiv ogled objekta. Vse mere in dimenzije ter število kosov je obvezno preveriti na objektu. V primeru odstopanj je ponudnik dolžan opozoriti naročnika in obenem podati eventuelne pisne pripombe.
Vsi vgrajeni materiali morajo biti I. kvalitete in izdelani po SIST, DIN ali drugih ustreznih standardih. Za vse uporabljene materiale je obvezno upoštevati navodila proizvajalcev. Za materiale, ki so kot primer navedeni v popisih del je v primeru zamenjave zagotoviti isto ali boljšo kvaliteto ter zamenjavo ustrezno dokumentirati.
Skladno z Gradbenim zakonom (GZ), se smejo v objekt vgrajevati samo gradbeni materiali in proizvodi, ki so bili dani na trg skladno s predpisi, ki urejajo gradbene in druge proizvode, ki izpolnjujejo zahteve iz predpisov, ki urejajo tehnične zahteve za proizvode ter ugotavljanje skladnosti, in predpisov, ki urejajo splošno varnost proizvodov, kar pomeni, da je bila skladnost vgrajenega proizvoda potrjena z ustreznimi listinami o skladnosti in proizvod ustrezno označen.
Izvajalec je po dobavi materialov dolžan investitorju predati certifikate vseh vgrajenih materilov, analize betonskih mešanic, potrebne preiskave in drugo dokumentacijo potrebno za izvedbo tehničnega pregleda objekta, ki jo določa Gradbeni zakon (GZ).
Vse postavke vključujejo vse faze izvedbe: nabavo materialov ali izdelkov, izdelavo in pripravo elementov, vse zunanje in notranje transporte ter vgrajevanje in montažo elementov, vključno z zagonom in ustrezno dokumentacijo za uporabo, vzdrževanje in servisiranje, zaključno čiščenje in odstranitev odpadkov po končanem delu. Vse postavke morajo v ceni zajemati morebitna pripravljalna dela, delovne odre in prenose.
Pred pričetkom del je potrebno na terenu obvezno, skupaj s predstavniki podjetij, ki vzdržujejo komunalne in elektro vode, definirati morebitne spremembe lokacije vodov in naprav.
Pri rušitvenih delih je upoštevati vse potrebne ukrepe za zagotavljanje zdravja in varstva pri delu. Pred pričetkom del je potrebno odklopiti vse instalacije (elektrika, voda, ogrevanje, telekom in zavarovati kanalizacijo). Upoštevati je tudi vse potrebne gradbene odre in podpiranja.
V ceni upoštevati vse potrebno za zagotovitev ustrezne varnosti na gradbišču.

## Rekapitulacija
Pro HBH 2000 d.o.o.
Gosposvetska 14,2000 Maribor
tel. 031/330194, mail:info@prohbh.si
OBJEKT: Prizidava in delna rekonstrukcija Vrtca Ruše
Št. Projekta 01/04-2021-PZI
april 2026
POPIS DEL
REKAPITULACIJA
1,00 GRADBENO OBRTNIŠKA DELA | 0
2,00 GRADBENO OBRTNIŠKA DELA-PAVILJON | 0
3,00 ZUNANJA UREDITEV | 0
4,00 ELEKTRO INSTALACIJSKA DELA | 0
5,00 STROJNO INSTALACIJSKA DELA | 0
6,00 OPREMA KUHINJE | 0
SKUPAJ | 0
7,00 NEPREDVIDENA DELA | 45000
SKUPAJ | 45000
Vrednosti so brez DDV.

## GOD
Pro HBH 2000 d.o.o.
Gosposvetska 14,2000 Maribor
tel. 031/330194,mail:info@prohbh.si
OBJEKT: Prizidek, rekonstrukcija VRTEC RUŠE
Št. Projekta 01/04-2021 PZI
junij 2026
POPIS DEL gradbeno obrtniška dela
1,00 PRIPRAVJALNA DELA
1.1 | Dobava, postavitev gradbiščne ograje | komp | 1 | 0
1.2 | Dobava in priključitev gradbiščne elektro omare | komp | 1 | 0
1.3 | Priklop gradbiščne vode | komp | 1 | 0
1.4 | Količba objekta in komunalnih vodov | komp | 1 | 0
| SKUPAJ PRIPRAVLJALNA DELA: |  |  | 0
2,00 RUŠITVENA DELA
2.1 | Odstranitev igrala in prestavitev na začasno deponijo na lokaciji | kos | 2 | 0
na parceli
2.2 | Odstranitev žične ograje z dvokrilnimi vrati, vključno s temelji | m¹ | 15 | 0
stebrov, z odvozom materiala na deponijo
2.3 | Odstranitev voda kanalizacije na območju gradnje prizidka, | m¹ | 45.5 | 0
vključno z štirimi jaški, z odvozom materiala na deponijo
2.4 | Odstranitev tlakovcev na območju gradnje prizidka, | m2 | 15 | 0
z odvozom materiala na deponijo
2.5 | Odstranitev vhodnega podesta s stopnicami na | kos | 1 | 0
območju gradnje prizidka, vključno s pasovnimi temelji in kovinsko
ograjo na čelih, z odvozom materiala na deponijo
Podest dimenzije 5,2x 1,5 m, h= 0,5 nad terenom
2.6 | Odstranitev vse notranje opreme v prostorih adaptacije | komp | 1 | 0
z odvozom materiala na začasno deponijo
2.7 | Demontaža obstoječih notranjih enokrilnih vrat z nadsvetlobo, z | kos | 5 | 0
odvozom materiala na deponijo
2.8 | Demontaža obstoječih oken z rolojem-komplet, z odvozom
materiala na deponijo
| okno 110 x 134 cm | kos | 3 | 0
| okno 85 x 80 cm | kos | 1 | 0
2.9 | Demontaža obstoječih vhodnih vrat, z odvozom materiala
| na začasno deponijo | kos | 1 | 0
110 X 220 cm ( ponovna vgraditev)
2.91 | Demontaža umivalnikov, z odvozom materiala na deponijo | kos | 2 | 0
2.92 | Rušitev lahko montažnih sten (sistem Marles) , z odvozom
materiala na deponijo
| fasadne stene d=12 cm | m2 | 7.8 | 0
| notranje stene d=10 cm | m2 | 24 | 0
2.93 | Rušitev opečnih pregradnih sten d=12 cm,vključno z demontažo | m2 | 22 | 0
instalacij, z odvozom materiala na deponijo
2.94 | Rušitev opečnih porolit oblog d=5 cm, oblepljenih s keramiko z | m2 | 26.6 | 0
vključno z demontažo instalacij, z odvozom materiala na deponijo
2.95 | Odstranitev obstoječih estrihov d= 6 cm komplet s finalno talno | m2 | 46.8 | 0
oblogo (keramika,guma), vključno s podstavkoma za pralni in
sušilni stroj
2.96 | Rezanje in odstranitev betonske plošče d=12 cm v obstoječem | m¹ | 16.5 | 0
objektu v širini 30 cm, z izvedbo dveh prebojev v pasovnih temeljih,
vključno z izkopom tampona za položitev novih kanalizacijskih cevi,
z odvozom materiala na deponijo
2.97 | Štemanje utorov v obstoječo betonsko ploščo, za položitev | m¹ | 6 | 0
talnih instalacij v tleh, z odvozom materiala na deponijo ( ocena)
2.98 | Demontaža svetil v prostorih adaptacije | komp | 1 | 0
z odvozom materiala na deponijo
2.99 | Delna demontaža obstoječe kritine iz trapezne pločevine, | m2 | 20 | 0
na mestu prizidave novega objekta, z odvozom materiala
na začasno deponijo ( ponovna montaža kritine)
2.991 | Odstranitev čelne obloge ostrešja in demontaža strešnega | kompl | 1 | 0
trikotnega čelnega nosilca dimenzije l= 13, h=2.5 m
vključno z odstranitvijo čelnih kleparskih obrob in demontažo
čelnega napušča,z odvozom materiala na deponijo
2.992 | Delna demontaža obstoječe stropne obloge na mestu izvedbe | m2 | 1.5 | 0
strešnega okna, vključno z letvami in stropno izolacijo,
z odvozom materiala deponijo
2.993 | Demontaža obstoječega napušča nad podestom, komplet z | kos | 1 | 0
demontažo kleparskih izdelkov in vseh oblog dim. 5,2 x 1,5 m,
z odvozom materiala deponijo
| SKUPAJ RUŠITVENA DELA: |  |  | 0
3,00 GRADBENA DELA
3,10 ZEMELJSKA DELA
3.11 | Strojni površinski odkop humusa in nasipa v debelini 20 cm | m3 | 90 | 0
z direktnim nakladanjem zemlje na prevozno sredstvo
z odvozom materiala na deponijo na gradbišču
3.12 | Strojni površinski odkop meljno peščenega sloja, | m3 | 465 | 0
direktnim nakladanjem zemlje na prevozno sredstvo
z odvozom materiala deponijo (40 m³ deponirano na gradbišču)
3.13 | Strojni odkop materiala umetnega nasipa vzpetine | m3 | 25 | 0
z direktnim nakladanjem zemlje na prevozno sredstvo
z odvozom materiala na deponijo na gradbišču
( uporaba za kasnejši nasip)
3.14 | Priprava planuma pod tamponom z nagibom 4% proti drenaži | m2 | 543 | 0
3.15 | Dobava in položitev geotekstil folije 300g | m2 | 560 | 0
nateza trdnost 15-20 kN/m1
3.16 | Naprava nasipa iz prodno peščenega materiala ali drobnega | m3 | 597 | 0
kamnitega lomljenca v povprečni debelini 100 cm, z utrjevanjem
nasipa v slojih po 30 cm do potrebne togosti tal Evd = 35-40 MPa,
z nabavo materiala, dovozom in razstiranjem
Vključen stalen geomehanski nadzor, z izvedbo meritev
3.17 | Ročni izkop jarkov za položitev kanalizacije v utrjenem tamponu | m¹ | 110 | 0
plošče, povprečne globine 40 cm, ter ponovni zasip po položitvi
kanalizacije, vključno z izvedbo peščene posteljice za položitev
kanalizacije
3.18 | Izkop jarkov za položitev drenažnih cevi, s pripravo peščene | m¹ | 89 | 0
posteljice dobava materiala in položitvijo PVC drenažnih cevi fi160, s
priklopom na ponikovalnico
| SKUPAJ ZEMELJSKA DELA: |  |  | 0
3,20 BETONSKA DELA
3.21 | Dobava materiala, vgrajevanje podložnega betona C 12/15 | m² | 425 | 0
v debelini 8 cm na utrjen tampon in prenosi na objektu
3.22 | Dobava materiala in vgraditev betona C 25/30 v | m3 | 112 | 0
armirano betonsko temeljno ploščo, s predhodno položitvijo PVC
folije na XPS, vključno z betonažo vut in stopnic
s pomožnimi deli in prenosi na objektu
3.23 | Dobava materiala in vgraditev betona C 16/20 v armirane pasovne | m3 | 1.8 | 0
temelje, s pomožnimi deli in prenosi na objektu ( temelji pož. stopnic)
3.24 | Dobava materiala in vgraditev betona C 16/20 v betonske cevi fi 30 | kos | 6 | 0
h=100 cm, s pomožnimi deli in prenosi na objektu
( temelji stebrov pergol)
3.25 | Dobava materiala, vgradnja betonskega železa,
z rezanjem, krivljenjem, polaganjem, vezanjem, prenosi do
mesta vgraditve in pomožnimi deli
| od fi 8 do fi 12 | kg | 3310 | 0
| fi 14 | kg | 1107 | 0
| fi 16 | kg | 170 | 0
| armaturne mreže Q 385 | kg | 6500 | 0
| SKUPAJ BETONSKA DELA: |  |  | 0
3,30 TESARSKA DELA
3.31 | Dobava materiala in opaženje roba plošče podbetona | m¹ | 72 | 0
s prenosom materiala do mesta vgraditve, z razopaženjem
čiščenjem lesa in vsemi pomožnimi deli po opisu
splošnih določil za tesarska dela (plošča d=8 cm)
3.32 | Dobava materiala in opaženje roba talne temeljne plošče | m2 | 36.5 | 0
klančine in stopnic,s prenosom materiala do mesta vgraditve,
razopaženjem, čiščenjem lesa in vsemi pomožnimi deli po opisu
splošnih določil za tesarska dela
3.33 | Dobava materiala in opaženje pasovnih temeljev | m2 | 8.3 | 0
s prenosom materiala do mesta vgraditve,
razopaženjem, čiščenjem lesa in vsemi pomožnimi deli po opisu
splošnih določil za tesarska dela
3.34 | Dobava materiala in opaženje raznih odprtin v betonski plošči, | kos | 12 | 0
s prenosom do mesta vgraditve, razopaženjem čiščenjem
lesa in vsemi pomožnimi deli po opisu
splošnih določil za tesarska dela
| SKUPAJ TESARSKA DELA: |  |  | 0
3,40 ZIDARSKA DELA
3.41 | Naprava horizontalne izolacije na podbeton | m2 | 425 | 0
z enim slojem plastomernega bitumenskega traku
( naprimer IZOTEKT T4 ), z izvedbo pomožnih del, prenosi na
objektu poljubne zazidalne površine.
Ploščo se pred polaganjem premaže
s hladnim bitumenskim premazom
3.42 | Dobava materiala, položitev extrudiranega | m2 | 4.8 | 0
polistirena d= 3.0 cm ob pasovni temelj obstoječega objekta
3.43 | Lepljenje horizontalne - vertikalne hidro izolacije | m2 | 80.2 | 0
na podbeton in čelo plošče z enim slojem plastomernega
bitumenskega traku ( naprimer IZOTEKT T4 ), s položitvijo
trikotnega polistiren vstavka (l= 69,7 m1), z izvedbo pomožnih
del,prenosi na objektu poljubne zazidalne površine.
3.44 | Dobava materiala, polaganje extrudiranega polistirena | m2 | 425 | 0
XPS 400, d= 12.0 cm na podbeton
3.45 | Dobava materiala, lepljenje extrudiranega polistirena
na podstavek fasade, s prenosi na objektu poljubne
zazidalne površine.
| XPS d= 4 cm | m2 | 2.3 | 0
| XPS d= 10 cm | m2 | 77.9 | 0
3.46 | Dobava materiala, lepljenje extrudiranega
polistirena na podstavek fasade (OSB plošča),
s prenosi na objektu poljubne zazidalne površine.
| XPS d= 8 cm | m2 | 4.7 | 0
| XPS d= 10 cm | m2 | 3.2 | 0
3.47 | Dobava materiala, izdelava plavajočega poda skupne | m2 | 560.2 | 0
debeline 20 cm kot podloga za gumo, na sistemske plošče
(talno gretje)
mikro armirani estrih 6,5 cm
sistemske plošče (dobavi strojnik)
EPS CS 150 d=10 cm (napr. Fragmat EPS 150)
3.48 | Dobava materiala, izdelava plavajočega poda skupne | m2 | 86.8 | 0
debeline 20 cm kot podloga za granito grez, na sistemske plošče
(talno gretje)
mikro armirani estrih 5,3 cm
sistemske plošče (dobavi strojnik)
EPS CS 150 d=10 cm (napr. Fragmat EPS 150)
3.49 | Dobava materiala, izdelava plavajočega poda skupne | m2 | 25 | 0
debeline 14 cm kot podloga za gumo, na sistemske plošče
(talno gretje)
mikro armirani estrih 6,5 cm
sistemske plošče (dobavi strojnik)
elastificiran EPS d=43/40 cm (napr. Fragmat Stiroestrih T)
3.491 | Dobava materiala, izdelava plavajočega poda skupne | m2 | 36 | 0
debeline 14 cm kot podloga za grez, na sistemske plošče
(talno gretje)
mikro armirani estrih 6,3 cm
sistemske plošče (dobavi strojnik)
elastificiran EPS d=43/40 cm (napr. Fragmat Stiroestrih T)
3.492 | Dobava materiala, izdelava plavajočega poda skupne | m2 | 19.5 | 0
debeline 18 cm kot podloga za grez
(vhodni podest,nadstrešek)
mikro armiran estrih 6,5 cm
XPS d=8 cm
| SKUPAJ ZIDARSKA DELA: |  |  | 0
4. OBRTNIŠKA DELA
4,10 KROVSKA DELA
POŠEVNE STREHE:
4.11 | Dobava materiala in pokrivanje strehe z barvno trapezno Zn | m2 | 203.4 | 0
pločevino s proti kondenznim slojem, komplet z zaključnimi čelnimi
obrobami L= 25,5 m1, letvanjem strešine vključno z vsem
pritrdilnim materialom ( kontra letve 5x5 cm, strešne letve 5x5cm ),
s predhodnim polaganjem strešne folije na deske, z vsemi
pomožnimi deli in prenosi po opisu spološnih določil za krovska dela
4.12 | Dobava in montaža tipskih linijskih snegobranov za kritino | m1 | 49.8 | 0
komplet s pritrjevanjem, vsemi preddeli, pomožnimi deli in prenosi.
4.13 | Dobava materiala in montaža tipskih aerokapnih elementov | m1 | 30 | 0
( poševne in ravne strehe)
4.14 | Pokrivanje strehe obstoječe dvokapnice s trapezno Zn pločevino, | m2 | 15 | 0
ki je bila s strešine demontirana ( postavka 2,98), komplet z
izvedbo vseh obrob, prilagoditvijo strešnih letev, obstoječih
žlebov,snegobrabnov, strlovoda ( strešina na stiku obstoječega
objekta in prizidka ob osi "A" ).
4.15 | Dobava in montaža odduhov kanalizacije fi 110 nad streho-tipski | kos | 2 | 0
strešni element komplet s pritrjevanjem,
z vsemi preddeli, pomožnimi deli in prenosi.
4.16 | Dobava in montaža nastavka za prezračevalne kanale
vključno z izvedbo potrebnih obrob,
z vsemi preddeli, pomožnimi deli in prenosi
| dimenzija fi 200 | kos | 1 | 0
| dimenzija fi 300 | kos | 2 | 0
RAVNE STREHE:
4.17 | Dobava materiala in izdelava plasti ravnih nepohodnih streh | m2 | 109.2 | 0
komplet z vsemi potrebnimi deli in materiali. Izvedba skladno z
navodili proizvajalcev vgrajenih materialov( delno "A2")
-nasutje prodca 16/32 d=6 cm
-ločilni sloj filca 150 g
- XPS d=40 mm
-termoplastična hidroizolacija d=1.8 mm (napr. Sarnafil TG 66-18)
-naklonski XPS (npr. FRAGMAT XPS INCLINE) naklon 2 %
debelina 2 do 12 cm
4.18 | Dobava materiala in izdelava plasti ravnih nepohodnih streh | m2 | 21.4 | 0
komplet z vsemi potrebnimi deli in materiali. Izvedba skladno z
navodili proizvajalcev vgrajenih materialov( delno "A3")
-nasutje prodca 16/32 d=6 cm
-ločilni sloj filca 150 g
- XPS d=40 mm
-termoplastična hidroizolacija d=1.8 mm (napr. Sarnafil TG 66-18)
-naklonski XPS (npr. FRAGMAT XPS INCLINE) naklon 2 %
debelina 2 do 12 cm
-XPS d=200 mm
4.19 | Dobava materiala in izdelava plasti ravnih nepohodnih streh | m2 | 72.5 | 0
komplet z vsemi potrebnimi deli in materiali. Izvedba skladno z
navodili proizvajalcev vgrajenih materialov( delno "A4")
-Zn ravna pločevina d=0,6 mm
-ločilni sloj filca 150 g
-strešna folija
4.191 | Dobava materiala in izdelava plasti ravnih nepohodnih streh | m2 | 19.7 | 0
komplet z vsemi potrebnimi deli in materiali. Izvedba skladno z
navodili proizvajalcev vgrajenih materialov( delno "A5")
-termoplastična hidroizolacija d=1.8 mm (napr. Sarnafil TG 66-18)
-naklonski XPS (npr. FRAGMAT XPS INCLINE) naklon 2 %
debelina 2 do 12 cm
- XPS d=40 mm
4.192 | Dobava materiala in izvedba navezave ravne strehe na steno s | m1 | 26 | 0
termoplastično hidroizolacijo d=1.8 mm (npr. Sarnafil TG 66-18)
skladno z detajlom proizvajalca Sarnafil (detajl D.2.2.1;List 3.10)
komplet z vsemi potrebnimi deli in materiali (R.Š 40 cm)
4.193 | Dobava materiala in izvedba navezave ravne strehe na atiko s | m1 | 63.8 | 0
termoplastično hidroizolacijo d=1.5 mm (npr. Sarnafil TG 66-15)
skladno z detajlom proizvajalca Sarnafil (detajl D.1.2.1; List 3.4)
komplet z vsemi potrebnimi deli in materiali (R.Š 75 cm)
4.194 | Dobava materiala in izvedba obrob meteornih ispustov | kos | 4 | 0
skladno z detajlom proizvajalca Sarnafil (detajl D.4.1.1;List 3.15)
vkjučno z vgradnjo ogrevanega meteornega odtoka fi 125,
z rešetko za prodec, komplet z vsemi potrebnimi deli
in materiali.
4.195 | Dobava materiala in izvedba varnostnih prelivov fi 50, z obrobo | kos | 4 | 0
skladno z detajlom proizvajalca Sarnafil (detajl D.4.4.1;List 3.16)
vkjučno z vgradnjo cevi za varnostni ispust skozi steno atike
debeline 37 cm, komplet z vsemi potrebnimi deli in materiali.
4.196 | Dobava materiala in izvedba obrobe linijske rešetke, vkjučno | kos | 1 | 0
z vgradnjo ogrevane meteorne linijske rešetke š=10 cm s
prirobnicami,(npr. ACO Deckline S 100), komplet z izvedbo
odtoka fi 100. Rešetka L=5,9 m
| SKUPAJ KROVSKA DELA: |  |  | 0
4,20 KLEPARSKA DELA
V ceno postavk zajeti vsa potrebna dela, ves osnovni, pritrdilni in tesnilni material, vse sestavne in pomožne dele za izvedbo postavke, prenose, vse za gotove vgrajene elemente.
4.21 | Dobava in montaža visečih polkrožnih žlebov iz Zn barvne
pločevine d= 0,6 mm, vključno s kljukami, z vsemi preddeli
in pomožnimi deli
| fi 80 | m1 | 13.7 | 0
| fi 125 | m1 | 16.8 | 0
4.22 | Dobava in montaža horizontalnih žlebov fi 125 iz | m1 | 3.8 | 0
Zn barvne pločevine d= 0,6 mm, vključno s pritrdilnim materialom,
z vsemi preddeli in pomožnimi deli (speljano po podstrešju na fasado)
4.23 | Dobava in montaža vertikalnih odtočnih cevi fi 80 iz Zn barvne | kos | 1 | 0
pločevine d= 0,6 mm, z izpustom na ravno strešino (L= 3 m),
z vsemi preddeli in pomožnimi deli
4.24 | Dobava in montaža vertikalnih odtočnih cevi iz Zn barvne
pločevine d= 0,6 mm, vključno z zaščito vertikale z inox U
obrobo do višine 1.2 m, z vsemi preddeli
in pomožnimi deli.
| fi 80, H=3,90 m | kos | 1 | 0
| fi 125, H=7,0 m | kos | 4 | 0
| fi 125, H=7,5 m | kos | 2 | 0
4.25 | Dobava in montaža kotlička za odtok iz Zn barvne
pločevine deb.0,6 mm z vsemi preddeli, pomožnimi deli
| fi 80 | kos | 1 | 0
| fi 125 | kos | 4 | 0
4.26 | Dobava in montaža kolena fi 125 za odtočne cevi | kos | 2 | 0
iz Zn barvne pločevine deb.0,6 mm z vsemi preddeli,
pomožnimi deli
4.27 | Dobava in montaža slemenske obrobe poševne enokapnice iz | m1 | 7.2 | 0
Zn barvne pločevine deb.0,6 mm, R.Š. 25 cm, vključno s pritrdilnim
materialom, z vsemi preddeli in pomožnimi deli
4.28 | Dobava in montaža slemenske obrobe na stiku ravna streha - | m1 | 9.4 | 0
enokapnica krita s trapezno pločevino z Zn barvno pločevino
deb.0,6 mm, vključno s pritrdilnim materialom, z vsemi
preddeli in pomožnimi deli
4.29 | Dobava materiala in izvedba zidne obrobe iz Zn barvne | m1 | 15.5 | 0
pločevine d= 0,6 mm, R.Š. 33 cm,z vsemi pomožnimi deli
po opisu splošnih določil za krovska dela
vključno s tesnenjem stika obroba- stena
4.291 | Dobava materiala in izvedba zidne obrobe iz Zn barvne | m1 | 19 | 0
pločevine d= 0,6 mm, R.Š. 15 cm,z vsemi pomožnimi deli
po opisu splošnih določil za krovska dela
vključno s tesnenjem stika obroba- stena
skladno z detajlom proizvajalca Sarnafil (detajl D.2.2.1;List 3.10)
4.292 | Dobava materiala in izvedba zidne police iz Zn barvne | m1 | 52.9 | 0
pločevine d= 0,75 mm, R.Š. 50 cm,z vsemi pomožnimi deli
po opisu splošnih določil za krovska dela -ATIKA
4.293 | Dobava materiala in izvedba navezave obstoječe strehe na | m1 | 15 | 0
steno prizidka objekta z izvedbo dilatacijskega stika,
komplet z vsemi potrebnimi deli in materiali.
4.294 | Dobava materiala in izvedba obrob strešnega okna, | kos | 1 | 0
dimenzija okna 94 x 140 cm, s predhodno pripravo odprtine v
obstoječi strešini kritini s trapezno pločevino
| SKUPAJ KLEPARSKA DELA: |  |  | 0
4,30 KLJUČAVNIČARSKA DELA
Splošno: V ponudbo vključiti izdelavo delavniške
dokumentacije ključavničarskih izdelkov,
ki jo mora potrditi projektant konstrukcije in arhitekture.
V ponudbo vključiti ves pritrdilni material, potreben za montažo
4.31 | Dobava in montaža kovinskih profilov, vključno z izvedbo
ležišč . Površino kovine predhodno primerno očistiti, nanesti
osnovni alkidni premaz v debelini 80 µm, pokrivni v debelini
40 µm; skladno z ISO 12944-5 ( C2).
Jeklo kvalitete S235
PROFIL HEM 240
| Poz 307; L= 4,60 m, 721 kg | kos | 1 | 0
| Poz 308; L= 6,40 m, 1.003 kg | kos | 1 | 0
| Poz 314; L= 7,30 m, 1.144 kg | kos | 1 | 0
PROFIL HEM 260
| Poz 302; L= 7,30 m, 1.258 kg | kos | 1 | 0
PROFIL HEM 280
| Poz 314; L= 7,30 m, 1.376 kg | kos | 1 | 0
PROFIL HEA 240
| Poz 202; L= 3,10 m, 187 kg | kos | 1 | 0
| Poz 319; L= 3,40 m, 205 kg | kos | 1 | 0
PROFIL HEB 240
| Poz 208; L= 6,62 m, 551 kg | kos | 1 | 0
| Poz 324; L= 6,64 m, 553 kg | kos | 1 | 0
PROFIL HEB 280
| Poz 324; L= 10,58 m, 1.091kg | kos | 1 | 0
JEKLENI STEBRI
| Steber 100x100x12, l=3,00 m, 97 kg | kos | 1 | 0
| Steber 120x120x12.5 , l=3,00 m, 122 kg | kos | 2 | 0
4.32 | Izdelava, dobava in montaža jeklene vratne stene 120 x 210 cm, | kos | 1 | 0
z vrati 110 x 200 cm.Ogrodje iz jeklenih profilov 30/30
polnilo vratnega krila vertikale fi 14 mm na 70 mm,
trojno nasadilo, inox kljuka,cilindrična ključavnica, sistemski ključ
Finalno prašno barvano.
4.33 | Dobava in montaža konstrukcije požarnega kovinskega | kos | 1 | 0
stopnišča, izdelanega iz jeklene vroče cinkane konstrukcije.
Dvoramne stopnice z vmesnim ter zgornjim podestom.
Nastopne plošče stopnic in podestov iz cinkanih mrežnih rašetk 30/30
z obojestransko cinkano ograjo h= 1200 mm z vertikalnimi polnili
fi 14 na 70 mm.Kovinska držala fi 32 na ograji na višini 60 in 90 cm
obojestransko.
V sklopu spodnje stopniščne rame vgrajena vrata dim 100 x 125 cm
cilindrična ključavnica, sistemski ključ
Konstrukcija finalno prašno barvana
spodnja stopniščna rama 1300 x 4960 mm
zgornja stopniščna rama 1300 x 4030 mm
vmesni podest 2600 x 1300 mm
zgornji podest 2600 x 1300 mm
nosilni profili ram in podestov 220 x 80 x 5 mm
stebri 100 x 100 x 4 L=2400 4 kosi
stebri 100 x 100 x 4 L=4400 2 kosa
kovinska držala fi 32 na višini 60 cm obojestranso
4.34 | Dobava in montaža ravne stopniščne ograje h=1250 mm | m1 | 6 | 0
izdelane iz jeklene vroče cinkane konstrukcije.
Osnovni okvir 40/40, polnilo vertikale fi 14 mm na 70 mm.
V sklopu ograje vgrajena vrata dim 100 x 125 cm ,
cilindrična ključavnica, sistemski ključ, finalno prašno barvano
4.35 | Dobavo in montaža ograje na terasi iz inox pločevine | m1 | 25.3 | 0
vključno z vrati 93/80 (2 kosa) z zaporo. Okvir 40/40
Lesene impregnirane vertikale (kostanj) 20/60 mm, osno na 120 mm
sidranje na temelj in na stene , višina ograje 80cm.
4.36 | Dobava in montaža zunanjih talnih predpražnikov Al-guma 180/80 cm | kos | 1 | 0
| SKUPAJ KLJUČAVNIČARSKA DELA: |  |  | 0
4,40 STAVBNO POHIŠTVO
OKNA, ZUNANJA VRATA
Zrako tesna montaža po RAL - mehansko pritjevanje z vijaki
in montažno peno, zunanje in notranje tesnenje s stisljivim tesnilnim
trakom, stik med špaleto in okvirjem zalepljen s folijo ( zunaj paro
difuzijsko odprta, znotraj paro difuzijsko zaprta)
4.41 | Dobava in montaža oken z enokrilnimi vrati 93/210 cm ,
lesen profil, s trojno termopan zasteklitvijo
VSG/VSG ( 44.2-4-44.2), zvočna izolativnost Rw 30 dB ,
skupna toplotna prehodnost okna min Uw= 0,9
z okovjem in inox mat pololivo, oblika in odpiranje po shemi
| O1 298 x 258 cm | kos | 3 | 0
| O7 548 x 258 cm | kos | 1 | 0
4.42 | Dobava in montaža oken, lesen profil
s trojno termopan zasteklitvijo
VSG/VSG ( 44.2-4-44.2), zvočna izolativnost Rw 30 dB ,
skupna toplotna prehodnost okna min. Uw=0,9
z okovjem in inox mat pololivo, oblika in odpiranje po shemi
| O2 298 x 258 cm | kos | 2 | 0
| O3 198 x 258 cm | kos | 4 | 0
| O4 108 x 258 cm | kos | 1 | 0
| O5 198 x 158 cm | kos | 7 | 0
| O6 78x 58 cm | kos | 5 | 0
| O8 298 x 198 cm | kos | 4 | 0
| O9 108 x 198 cm | kos | 1 | 0
| O10 108 x 78 cm | kos | 1 | 0
| O11 98 x 58 cm | kos | 1 | 0
4.43 | Dobava in montaža zunanje zastekljene stene z vrati, okvir ALU | kos | 1 | 0
s trojno termopan zasteklitvijo, zvočna izolativnost
Rw 30 dB ,skupna toplotna prehodnost min. Uw 0,9
Stekla varnostna VSG/VSG 44.2-18-4-18-44.2 skladno s shemo.
Trojno nasadilo vrat, cilindrična ključavnica, elektro odpiranje,
inox mat kljuka EN 179 znotraj, zunaj bunka, prag 2 cm,
odpiranje navzven, samozapiralo, skladno s shemo
V6 198 x 258 (svetli prehod vrat 95 x 210)
4.44 | Dobava in montaža zunanjih kovinskih dvokrilnih vrat , | kos | 1 | 0
prašno barvano, skupna toplotna prehodnost min. Uw 1,1
Trojno nasadilo vrat, cilindrična ključavnica,
inox mat kljuka, minimalni prag, odpiranje navzven
skladno s shemo
V8 140 x 210
4.45 | Dobava in montaža zunanjih kovinskih požarnih vrat EI 30- C, | kos | 1 | 0
prašno barvano, skupna toplotna prehodnost min. Uw 1,1
Trojno nasadilo vrat, cilindrična ključavnica,
inox mat kljuka, minimalni prag, odpiranje navzven
skladno s shemo (V9 101x 210 )
4.46 | Dobava in montaža zunanjih kovinskih vrat delno zastekljeno krilo, | kos | 1 | 0
prašno barvano, skupna toplotna prehodnost min. Uw 1,1
Trojno nasadilo vrat, cilindrična ključavnica,
inox mat kljuka, odpiranje navzven
skladno s shemo ( V12 94 x 110 )
NOTRANJA VRATA
4.47 | Dobava in montaža notranjih vrat , obloga z ultrapasom
trojno nasadilo, inox kljuka,cilindrična ključavnica, sistemski ključ
suhomontažni kovinski prašno barvan podboj, odbojniki za vrata
zvočna izolativnost Rw 30 dB
| V1 91 x 210 (spodaj zgoraj zastekljeno krilo) | kos | 6 | 0
| V2 91 x 210 | kos | 8 | 0
4.48 | Dobava in montaža notranjih vrat , obloga z ultrapasom
trojno nasadilo, inox kljuka,cilindrična ključavnica, sistemski ključ
suhomontažni kovinski prašno barvan podboj, odbojniki za vrata
| V3 81 x 210 | kos | 5 | 0
4.49 | Dobava in montaža notranjih vrat , obloga z ultrapasom
trojno nasadilo, inox kljuka,cilindrična ključavnica-notranji zapirač,
sistemski ključ ,suhomontažni kovinski prašno barvan podboj,
odbojniki za vrata
| V4 81 x 210 | kos | 2 | 0
4.491 | Dobava in montaža notranjih vrat , obloga z ultrapasom
trojno nasadilo, inox kljuka, cilindrična ključavnica,
sistemski ključ, suhomontažni kovinski prašno barvan podboj,
odbojniki za vrata, požarna EI 30-C (samozapiralo)
| V7 91 x 210 | kos | 1 | 0
4.492 | Dobava in montaža notranje zastekljene stene z vrati, okvir ALU
Stekla varnostna VSG/VSG skladno s shemo.
Trojno nasadilo vrat, cilindrična ključavnica,
inox mat kljuka EN 179, brez pragu, odpiranje navzven,
samozapiralo, skladno s shemo
| V5 198 x 258 (svetli prehod vrat 95 x 210) | kos | 1 | 0
4.493 | Dobava in montaža notranjih zvočno izoliranih ( Rw 28 dB) | kos | 1 | 0
harmonika vrat, finalno obdelanih z ultrapasom, cilindrična
ključavnica, sistemski ključ ( 6 SEGMENTOV dim 360 x 260 cm )
NOTRANJA OKNA
4.494 | Dobava in montaža notranjih oken , lesen okvir 58 x 152 cm | kos | 4 | 0
Fiksna varnostna zasteklitev d= 2 x 5mm
vključno z oblogo špalete s kotnimi profili, skladno s shemo
| SKUPAJ STAVBNO POHIŠTVO: |  |  | 0
4,50 KAMNOSEŠKA DELA
4.51 | Dobava in montaža zunanjih okenskih
polic iz naravnega kamna, zaobljeni robovi dim. 175/30 mm, čelna
kanala za odvodnjavanje, vključno z izvedbo potrebnega tesnenja
( PADANG KRISTAL)
| L=1,98 m (okna O3) | kos | 4 | 0
| L=2,98 m (okna O1,O2) | kos | 5 | 0
4.52 | Dobava in montaža zunanjih okenskih | kos | 1 | 0
polic iz naravnega kamna, dim. 80/30 mm, L=1 m, čelna
kanala za odvodnjavanje, vključno z izvedbo potrebnega tesnenja
( PADANG KRISTAL)
| SKUPAJ KAMNOSEŠKA DELA: |  |  | 0
4,60 KERAMIČARSKA DELA
Splošno: Zajeti vsa dela in preddela vključno z izravnavo tal,
fugiranjem in silikoniziranjem zadnje vogalne fuge
s silikonsko fugirno maso v barvi fugirne mase
in z vsem potrebnim materialom.
4.61 | Dobava materiala, premaz talne površine s tesnilno maso | m2 | 162.9 | 0
(napr. KEMA HIDROSTOP 94) , z vsemi preddeli, prenosi in
manipulativnimi stroški
4.62 | Dobava materiala, izvedba tesnjenja na stiku stena-pod, | m1 | 199.6 | 0
s hidrotes trakom, z vsemi preddeli, prenosi in
manipulativnimi stroški
4.63 | Dobava materiala, polaganje granitogreza A kvalitete | m2 | 39.2 | 0
drsnost R11, z lepljenjem na ravno podlago s kvalitetnimi
univerzalnimi lepili, vsemi preddeli, pripravo lepila, prenosi
potrebnega materiala do mesta vgraditve in manipulativnimi
stroški
(zunanje površine)
4.64 | Dobava materiala, polaganje granitogreza A kvalitete | m2 | 123.7 | 0
drsnost R10, z lepljenjem na ravno podlago s kvalitetnimi
univerzalnimi lepili, vsemi preddeli, pripravo lepila, prenosi
potrebnega materiala do mesta vgraditve in manipulativnimi
stroški, s predhodnim premazom podlage s hidrotesom elastik
(notranje površine)
4.65 | Dobava materiala, polaganje nizko stenske grez | m1 | 34.9 | 0
obrobe viš. 8 cm, z vsemi preddeli, prenosi in manipulativnimi
stroški (zunanje površine)
4.66 | Dobava materiala, polaganje nizko stenske grez | m1 | 164.7 | 0
obrobe viš. 8 cm, z vsemi preddeli, prenosi in manipulativnimi
stroški (notranje površine)
4.67 | Dobava materiala, polaganje stenske keramike A kvalitete, | m2 | 221.3 | 0
z lepljenjem na ravno, gladko podlago s kvalitetnimi univerzalnimi
lepili, z vsemi preddeli, manipul. stroški, pripravo lepila in prenosi,
vključno z izvedbo horizontalnih in vertikalnih PVC kotnih profilov
4.68 | Dobava materiala in vgradnja Al eluksiranih zaključnih talnih | m1 | 9.6 | 0
profilov L 25/25 za keramiko
4.69 | Dobava materiala in vgradnja Al eluksiranih pokrivnih talnih | m1 | 2 | 0
dilatacijskih profilov š=30 mm (prizidek-obstoječe)
4.691 | Dobava materiala in montaža Al okvirjev za gumi | kos | 1 | 0
zunanje predpražnike, poglobljeno v podu za 25 mm
Vklučno z izvedbo odtoka za padavinske vode PVC fi 32
Dimenzija 80 x 180 cm
| SKUPAJ KERAMIČARSKA DELA: |  |  | 0
4,70 PODARSKA DELA
4.71 | Dobava materiala, lepljenje poda iz gume d = 2 mm, | m2 | 264.8 | 0
(npr. NORA) s predhodno izravnavo estriha z izravnalno maso
z vsemi preddeli manipulativnimi stroški ter prenosi
4.72 | Dobava materiala, lepljenje gume d = 2 mm (npr. NORA), na | m2 | 10.2 | 0
podeste stopnic, obdelanih z OSB ploščo.
z vsemi preddeli manipulativnimi stroški ter prenosi
4.73 | Dobava materiala, lepljenje gume d = 2 mm (npr. NORA), na | kos | 1 | 0
čela in nastopne plošče stopnic, obdelanih z OSB ploščo.
Nastopne plošče profilirana guma, vključno z enostransko stensko
obrobo h= 8 cm, ter izvedbo Al vogalnikov20/20 na čelu stopnic,
s predhodno izravnavo osnovne površine OSB plošč
z vsemi preddeli manipulativnimi stroški ter prenosi
stopnice 5x14/31; l= 120 cm
4.74 | Dobava materiala, lepljenje gume d = 2 mm (npr. NORA), na
čela in nastopne plošče stopnic, obdelanih z OSB ploščo.
Nastopne plošče profilirana guma, vključno z dvostransko stensko
obrobo h= 8 cm, s predhodno izravnavo osnovne površine
OSB plošč, z vsemi preddeli manipulativnimi stroški ter prenosi
| stopnice 12 x 14/31, l=120 cm | kos | 1 | 0
| stopnice 13 x 14/31, l=120 cm | kos | 1 | 0
| stopnice 10 x 17,5/28, l=120 cm | kos | 2 | 0
4.75 | Dobava materiala, lepljenje nizko stenske guma stenske obrobe, | m1 | 169.7 | 0
h=8 cm, z vsemi preddeli, manipulativnimi stroški in prenosi
4.76 | Dobava materiala in vgradnja Al eluksiranih pokrivnih talnih | m1 | 7.2 | 0
profilov š=30 mm (guma - grez)
4.77 | Dobava materiala in vgradnja Al eluksiranih pokrivnih talnih | m1 | 3 | 0
profilov L 20/20 mm
4.78 | Dobava materiala in vgradnja Al eluksiranih pokrivnih talnih | m1 | 1 | 0
dilatacijskih profilov š=30 mm (prizidek-obstoječe)
4.79 | Dobava materiala, ter izvedba večplastnega nedrsnega tlaka | m2 | 24.1 | 0
R 11, na osnovi epoksidnih smol v debelini 2- 3 mm, s predhodno
izravnavo tlaka, z izvedbo zaokrožnic ( L= 21,7 m1)
z vsemi preddeli manipulativnimi stroški ter prenosi
4.791 | Dobava in vgradnja tlaka iz lite gume d=13 mm na zunaji terasi na | m2 | 48 | 0
drenažni asfalt (naprimer Tartan), z izvedbo zaključnih
L profilov L=22,5 m
| SKUPAJ PODARSKA DELA: |  |  | 0
4,80 SLIKOPESKARSKA DELA
4.81 | Polnjenje stikov in bandažiranje stenskih površin iz mavčno vlaknenih | m2 | 1841.3 | 0
plošč, z vsemi preddeli in manipulativnimi stroški
4.82 | Polnjenje stikov in bandažiranje stropnih površin iz mavčno vlaknenih | m2 | 668 | 0
plošč, z vsemi preddeli in manipulativnimi stroški
4.83 | Gletovanje in glajenje stenskih površin | m2 | 1579 | 0
iz mavčno vlaknenih plošč, s predhodnim premazom
površin z akril emulzijo, z vsemi preddeli in manipulativnimi stroški
4.84 | Gletovanje in glajenje stropnih površin | m2 | 407.5 | 0
iz mavčno kartonskih plošč, s predhodnim premazom
površin z akril emulzijo, z vsemi preddeli in manipulativnimi stroški
4.85 | Dobava materiala, oplesk sten z disperzijskim opleskom, | m2 | 1347.7 | 0
s predhodnim premazom površin z akril emulzijo,
z vsemi pomožnimi deli in prenosi
4.86 | Dobava materiala, dvakratno slikanje stropov z disperzijsko | m2 | 367.6 | 0
barvo, s predhodnim premazom površin z akril emulzijo,
z vsemi pomožnimi deli in prenosi
4.87 | Dobava materiala, oplesk sten z latex opleskom, | m2 | 231.3 | 0
s predhodnim premazom površin z akril emulzijo,
z vsemi pomožnimi deli in prenosi
4.88 | Dobava materiala, dvakratno slikanje stropov s pralnim opleskom | m2 | 39.9 | 0
s predhodnim premazom površin z akril emulzijo,
z vsemi pomožnimi deli in prenosi
4.89 | Dobava materiala, oplesk stopniščnih ram z disperzijskim opleskom, | m2 | 22.5 | 0
s predhodnim premazom površin iz mavčno vlaknenih plošč z akril
emulzijo, polnjenjem stikov, bandažiranjem in glajenjem površin,
z vsemi pomožnimi deli in prenosi
| SKUPAJ SLIKOPESKARSKA DELA: |  |  | 0
4,90 FASADERSKA DELA
4.91 | Dobava materiala, izvedba marmoriranega ometa | m2 | 31 | 0
(npr. JUBIZOL kulirplast 1.8 premium) na podstavek objekta s
predhodno izvedbo osnovnega armiranega ometa na XPS
4.92 | Dobava materiala, montaža fasadnih izolacijskih plošč d=100 mm | m2 | 37.9 | 0
iz kamene volne, na mavčno vlaknene plošče
s prenosi materiala in vsemi pomožnimi deli
( FASADA Typ "2")
4.93 | Dobava materiala, montaža fasadnih izolacijskih plošč d=140 mm | m2 | 125 | 0
iz kamene volne, na mavčno vlaknene plošče
s prenosi materiala in vsemi pomožnimi deli
( FASADA Typ "3",strop prostor P1 )
4.94 | Dobava materiala, montaža fasadnih izolacijskih plošč d=140 mm | m2 | 10.6 | 0
iz kamene volne, na mavčno vlaknene plošče
s prenosi materiala in vsemi pomožnimi deli
( strop P20 )
4.95 | Dobava materiala, montaža fasadnih izolacijskih plošč d=40 mm | m1 | 72 | 0
iz kamene volne, na mavčno vlaknene plošče špalet š=14 cm
s prenosi materiala in vsemi pomožnimi deli
4.96 | Dobava materiala, izvedba tankoslojnega osnovnega armiranega in | m2 | 147.5 | 0
zaključnega silikatnega zaribanega ometa granulacije 2 mm
na fasadne plošče iz kamene volne, vključno s predhodno
vgraditvijo vogalnikov,s prenosi materiala in vsemi pomožnimi deli
( ravne površine, špalete )
4.97 | Dobava materiala, izvedba prezračevane fasade | m2 | 452.5 | 0
s fasadnimi ploščami d = 8 mm (npr. SWISSPEARL),
z montažo lesene podkonstrukcije iz črno impregniranih lesenih letev
90/32,44/32,s predhodno namestitvijo podložnih samolepilnih
EPDM trakov dimenzije 100/1,2 mm ( npr. ISOCELL EPDM) na leseno
podkonstrukcijo, s prenosi materiala in vsemi pomožnimi deli
( okno nad 3 m2 odbita)
4.98 | Dobava materiala, izvedba okenskih špalet š=15 cm | m1 | 72 | 0
s fasadnimi ploščami d = 8 mm (npr. SWISSPEARL),
z montažo lesene podkonstrukcije iz črnih impregniranih
lesenih letev 44/32, s predhodno namestitvijo podložnih samolepilnih
EPDM trakov dimenzije 140/1,2 mm ( npr. ISOCELL EPDM) na leseno
podkonstrukcijo, s prenosi materiala in vsemi pomožnimi deli
4.99 | Dobava materiala in izvedba prezračevanega podstavka | m1 | 53.7 | 0
fasade iz fasadnih plošč, kovinski prezračevalni profil š= 32 mm
z vsemi preddeli, pomožnimi deli in prenosi
4.991 | Sanacija demit fasade d=10 cm po zakjučku del na obstoječem | m2 | 6 | 0
objektu, z izvedbo osnovnega armirnega ometa
4.992 | Dobava materiala, izvedba zaključnega akrilnega fasadnega | m2 | 20 | 0
zaribanega ometa 2 mm (nanos na osnovni tanko slojni
obstoječ omet), s prenosi materiala in vsemi pomožnimi deli
| SKUPAJ FASADERSKA DELA: |  |  | 0
5,00 RAZNA DELA
5.1 | Dobava in montaža zunanjih AL žaluzij (npr. KRPAN) z lamelami CT-80
s podometno omarico iz AL pločevine deb. 1 mm
pritrjene na preklado nad okni. Lamele so vpete v Al vodila katera so
preko teleskopskih AL konzol pritrjena na okenski okvir,
vse žaluzije so na elektro pogon.
za okno z vrati dimenzije
| O1 298 x 258 cm ( žaluzija levo in desno od vrat) | kos | 3 | 0
| O7 548 x 258 cm ( žaluzija desno od vrat v dveh delih) | kos | 1 | 0
za okno
| O2 298 x 258 cm | kos | 2 | 0
| O3 198 x 258 cm | kos | 4 | 0
| O4 108 x 258 cm | kos | 1 | 0
| O5 198 x 158 cm | kos | 7 | 0
| O6 78x 58 cm | kos | 4 | 0
| O8 298 x 198 cm | kos | 4 | 0
| O9 108 x 198 cm | kos | 1 | 0
| O10 108 x 78 cm | kos | 1 | 0
5.2 | Dobava in montaža Al zunanjih okenskih polic
vključno s pritrdilnim materialom, izvedbo tesnenja
š= 180 mm,
| O5 L=198 cm | kos | 7 | 0
| O6 L=78 cm | kos | 4 | 0
| O8 L=298 cm | kos | 4 | 0
| O9 L=108 cm | kos | 1 | 0
| O10 L=108 cm | kos | 1 | 0
š= 80 mm,
| O11 L=98 cm | kos | 1 | 0
5.3 | Dobava in montaža notranjih okenskih polic iz umetnega
marmorja (npr. HELIOPAL)
vključno s pritrdilnim materialom, izvedbo tesnenja
š= 240 mm,
š= 205 mm,
| O5 L=198 cm | kos | 7 | 0
| O6 L=78 cm | kos | 4 | 0
| O8 L=298 cm | kos | 4 | 0
| O9 L=108 cm | kos | 1 | 0
| O10 L=108 cm | kos | 1 | 0
š= 145 mm,
| O11 L=98 cm | kos | 1 | 0
5.4 | Dobava in montaža pregradnih sten sanitarij, komplet s pritrdilnim
inox materialom – naprimer " Funder max " plošče d=13 mm
z okovjem - zapiranje vrat znotraj, skladno s shemami
| Stena z vrati 3,50 x 1,20 - 4 x vrata 60/105 | kos | 1 | 0
| Stena z vrati 2,00 x 1,20 - 2 x vrata 60/105 | kos | 1 | 0
| Stena 1,10 x 1,20 | kos | 4 | 0
| Pregrada pri pisoarju | kos | 3 | 0
5.5 | Dobava in montaža pregradne stene z drsnimi vrati, komplet s | kos | 1 | 0
pritrdilnim inox materialom – naprimer " Funder max "
plošče d=13 mm,z okovjem, skladno s shemami
Dimenzija stene 285 x 220, vrata 93/210 ( Prostor P6)
5.6 | Dobava in montaža stenskih oblog iz max plošč d=8 mm | m1 | 12 | 0
višina plošč 25 cm,vključno s pritrdilnim materialom
5.7 | Dobava in montaža varoval za prste na vratnih krilih
notranja vrata
| L= 120 cm | kos | 20 | 0
zunanja vrata
| L= 200 cm | kos | 5 | 0
notranja vrata max sanitarnih sten
| L= 100 cm | kos | 6 | 0
5.8 | Dobava in montaža navojnice iz tekstila | kos | 4 | 0
pritrjene na okvir krila. (vratno krilo v sklopu okna O1, O7)
Dimenzija 80/200
5.9 | Dobava in lepljenje mehke stenske obloge d= 2 cm, višine 160 cm | m2 | 41 | 0
finalno obdelane z umetnim usnjem
5.91 | Dobava in vgraditev zaščitnih kotnih bukovih stenskih profilov | kos | 15 | 0
finalno lakirano ; L30/30, višine 125 cm
5.92 | Dobava in montaža stopniščnih držal izdelanih iz bukovega lesa
finalno lakirano, vključno s pritrdilnim materialom iz inoxa
| fi 28; L= 1,3 (montaža na višini 60 cm) | kos | 2 | 0
| fi 28; L= 4,1 (montaža na višini 60 cm) | kos | 2 | 0
| fi 28; L= 3,8 (montaža na višini 60 cm) | kos | 2 | 0
| fi 40; L= 1,3 (montaža na višini 90 cm) | kos | 2 | 0
| fi 40; L= 4,1 (montaža na višini 90 cm) | kos | 2 | 0
| fi 40; L= 3,8 (montaža na višini 90 cm) | kos | 2 | 0
5.93 | Dobava in montaža oblog iz lepljenih plošč iz bukovega lesa | m2 | 5.2 | 0
d=18 mm,finalno oljeno, vključno s pritrdilnim materialom
5.94 | Dobava in montaža ograje h=1250 mm izdelane iz bukovega lesa
Stebri 60/60, horizontali 40/40, polnilo vertikale 30/30 mm na 70 mm.
Vsi vogali profilov zaobljeni, finalno lakirano
| ravna ograja L= 6,20 m | kos | 1 | 0
| stopniščna poševna ograja L=1,25 m | kos | 1 | 0
5.95 | Dobava in montaža bioklimatske pergole, konstrukcija iz | kos | 1 | 0
estrudiranega aluminija, premične lamele s pogonom preko daljinca,
usmerjene pravokotno na fasado, avtomatsko zapiranje v primeru
močnega vetra, odvodnjavanje po stebrih
skupna dim. 2900 x16000 mm
dva stranska polja dolžine cca 7000 mm z gibljivi lamelami, srednje
polje dolžine 2000 mm s fiksno Al streho
šest nosilnih stebrov
pritrditev po daljši stranici na steno objekta
vertikalno senčenje med stebri 4 x 3300 mm, h= 3100 mm
5.96 | Dobava in montaža bioklimatske pergole, konstrukcija iz | kos | 1 | 0
estrudiranega aluminija, premične lamele s pogonom preko daljinca,
usmerjene pravokotno na fasado, avtomatsko zapiranje v primeru
močnega vetra, odvodnjavanje po stebru spredaj
dim. 3100 x 5940 mm
konstrukcija pritrjena na stene objekta, spredaj v sredini steber
5.97 | Dobava in montaža akustičnih oblog iz lesne volne d=25 mm | m2 | 40 | 0
(npr. AMF fibracoustic ), privijačenih na leseno podkonstrukcijo
5.98 | Dobava in montaža lesenega podija iz desk tropskega lesa, | m2 | 19.7 | 0
vključno z leseno impregnirano podkonstrukcijo. Nevidno pritjevanje
| SKUPAJ RAZNA DELA: |  |  | 0
6,00 MONTAŽNI ELEMENTI
SPLOŠNO:
Uporabljeni sklopi montažnih elementov, morajo biti proizvedeni
industrijsko, skladno z veljavno zakonodajo, označeni s CE znakom,
pridobljenim na podlagi evropskega tehničnega soglasja,
kar pomeni, da dobavljeni sklopi izpolnjujejo bistvene zahteve
glede požarne varnosti, zvočne in toplotne izolativnosti, zrakotesnosti
in vodoodpornosti, kot tudi zahteve glede sproščanja okolju
nevarnih snovi.
V ponudbeno ceno zajeta izdelava delavniške
dokumentacije montažnega objekta !
Montažna dela obsegajo tudi naslednje:
- lesene preklade, nosilce ter stebre po statiki
vključno z vsem pritrdilnim materialom
- podlivanje sten z ekspanzijskim betonom
- izvedba tesnenja ovoja za doseganje
zrakotesnosti min. 1 p/m2/h
6,1 FASADNE STENE
6.11 | Dobava in montaža lahko montažne fasadne stene | m2 | 393.3 | 0
z instalacijsko ravnino v sestavi:
( okenske odprtine nad 3 m2 odbite)
zunaj
difuzijsko odprta folija
lesena konstrukcija 100/60
kamena volna med leseno konstrukcijo 100 mm
OSB 3 plošča15 mm
lesena nosilna konstrukcija 60/160 raster po statiki
kamena volna (p=30 kg/m3) 160 mm
parna zapora
lesena konstrukcija 60 mm
kamena volna 30 kg/m3 40 mm
mavčno vlaknena plošča 15 mm
6.12 | Dobava in montaža lahko montažne fasadne stene
v sestavi :
| zunaj | m2 | 62.2 | 0
OSB plošča15 mm
lesena nosilna konstrukcija 160 raster po statiki
kamena volna (p=30 kg/m3) 140 mm
parna zapora
mavčno vlaknena plošča 15 mm
6.13 | Dobava in montaža lahko montažne fasadne stene
v sestavi :
| med obstoječim objektom in prizidavo | m2 | 73.3 | 0
EPS 30 mm
difuzijsko odprta folija
OSB plošča15 mm
lesena nosilna konstrukcija 160 raster po statiki
kamena volna (p=30 kg/m3) 140 mm
parna zapora
mavčno vlaknena plošča 15 mm
6.14 | Dobava materiala in montaža sten atike nad ploščo ostrešja | m2 | 26.4 | 0
v sestavu:
višina stene 50 cm;52,8 m1
OSB 3 plošča debeline 15 mm
lesena nosilna konstrukcija 60/100
mavčno vlaknena plošča 15 mm
| SKUPAJ FASADNE STENE: |  |  | 0
6,2 NOTRANJE STENE
6.21 | Dobava in montaža lahko montažne notranje | m2 | 196.7 | 0
pregradne stene v sestavi (Rw 52 dB):
mavčno vlaknena plošča 10 mm
OSB 3 plošča15 mm
lesena nosilna konstrukcija 160 mm raster po statiki
kamena volna (p=30 kg/m3) 140 mm
robni filc trak 10 mm
OSB plošča15 mm
mavčno vlaknena plošča 10 mm
6.22 | Dobava in montaža lahko montažne notranje | m2 | 138.3 | 0
pregradne stene v sestavi (Rw 47 dB):
mavčno vlaknena 10 mm
OSB 3 plošča15 mm
lesena nosilna konstrukcija 160 raster po statiki
kamena volna (p=30 kg/m3) 100 mm
OSB plošča15 mm
mavčno vlaknena plošča 10 mm
6.23 | Dobava in montaža lahko montažne notranje | m2 | 197 | 0
pregradne stene v sestavi (Rw 47 dB):
mavčno vlaknena 10 mm
OSB 3 plošča15 mm
lesena nosilna konstrukcija 100 raster po statiki
kamena volna (p=30 kg/m3) 100 mm
OSB plošča15 mm
mavčno vlaknena 10 mm
6.24 | Dobava in montaža lahko montažne notranje | m2 | 71.4 | 0
pregradne stene v sestavi:
mavčno vlaknena 10 mm
OSB 3 plošča15 mm
lesena nosilna konstrukcija 160 raster po statiki
mineralna volna 50 mm
OSB 3 plošča15 mm
mavčno vlaknena plošča 10 mm
6.25 | Dobava in montaža lahko montažne notranje pregradne | m2 | 46.5 | 0
pregradne stene v sestavi:
mavčno vlaknena 10 mm
OSB plošča15 mm
lesena nosilna konstrukcija 100 raster po statiki
mineralna volna 50 mm
OSB plošča15 mm
mavčno vlaknena plošča 10 mm
| SKUPAJ NOTRANJE STENE: |  |  | 0
6,3 STROPNE, STREŠNE PLOŠČE
6.31 | Dobava in montaža medetažne stropne plošče vkjučno z | m2 | 294.7 | 0
lesenimi prekladami in vsem pritrdilnim materialom, v sestavi :
OSB 3 plošča 18 mm
konstruktivni leseni nosilci višine 28 (raster in debelina po statiki)
kamena volna (p=30 kg/m3) 100 mm
stropne letve 32/70
mavčno vlaknena plošča 10 mm
mavčno kartonska plošča 12,5 mm
6.32 | Dobava in montaža medetažne stropne plošče vkjučno z | m2 | 15 | 0
lesenimi prekladami in vsem pritrdilnim materialom, v sestavi :
(nadstreška)
OSB 3 plošča 18 mm
konstruktivni leseni nosilci višine 28 (raster in debelina po statiki)
kamena volna (p=30 kg/m3) 280 mm
parna zapora
stropne letve 32/70
mavčno vlaknena plošča 15 mm
6.33 | Dobava in montaža stropne plošče ravne strehe, vkjučno z lesenimi | m2 | 66.1 | 0
prekladami in vsem pritrdilnim materialom, v sestavi :
( nad P7, P21,pod terase N1.10)
OSB 3 plošča 18 mm
konstruktivni leseni nosilci višine 28 (raster in debelina po statiki)
kamena volna (p=30 kg/m3) 280 mm
parna zapora
stropne letve 32/70
mavčno vlaknena plošča 10 mm
mavčno kartonska plošča 12,5 mm
6.34 | Dobava in montaža stropne plošče ravne strehe, vkjučno z lesenimi | m2 | 21.4 | 0
prekladami in vsem pritrdilnim materialom, v sestavi :
( nad N1.9)
OSB 3 plošča 18 mm
konstruktivni leseni nosilci višine 28 (raster in debelina po statiki)
kamena volna (p=30 kg/m3) 200 mm
parna zapora
stropne letve 32/70
mavčno vlaknena plošča 10 mm
mavčno kartonska plošča 12,5 mm
6.35 | Dobava in montaža stropne plošče ravne strehe, vkjučno z lesenimi | m2 | 5.2 | 0
prekladami in vsem pritrdilnim materialom, v sestavi :
( nad delom nadstreška P20)
OSB 3 plošča 18 mm
konstruktivni leseni nosilci višine 28 (raster in debelina po statiki)
stropne letve 32/70
mavčno vlaknena plošča 15 mm
| SKUPAJ STROPNE, STREŠNE PLOŠČE: |  |  | 0
6,4 STREHA
6.41 | Dobava in montaža strešne konstrukcije iz lesenih predalčnih
nosilcev, z izvedbo zavetrovana, z vsem pritrdilnim materialom
raster nosilcev 100 cm
| Poz 200 a | m2 | 92.7 | 0
| Poz 200 b | m2 | 77.1 | 0
| Poz 200 h | m2 | 119.2 | 0
6.42 | Dobava in prekrivanje strešine na predalčnih nosilcih | m2 | 203.4 | 0
z OSB 3 ploščami d=22 mm,z vsem pritrdilnim materialom
6.43 | Dobava in montaža naklonske konstrukcije ravne strehe | m2 | 72.4 | 0
z vsem pritrdilnim materialom, v sestavi:
OSB plošče T3 debeline 18 mm
naklonska lesena impregnirana konstrukcija 6/4 do 17 cm
6.44 | Dobava in montaža vertikalne obloge predalčnih nosilcev | m2 | 96.8 | 0
z OSB T3 ploščami d= 18 mm, s predhodno montažo lesene
podkonstrukcije z vsem pritrdilnim materialom
6.45 | Dobava in montaža strešnih vidnih lesenih lepljenih nosilcev | kos | 17 | 0
dimenzije 8/24; L= 170 cm, pritrjenih na predalčne nosilce,
z vsem pritrdilnim materialom ( kapni napušč poševne strehe)
| SKUPAJ STREHA: |  |  | 0
6,5 MONTAŽNE STOPNICE
6.51 | Dobava in montaža lesene lepljene konstrukcije eno ramnih
stopnic, z vsem pritrdilnim materialom, ki jo sestavljajo:
Lepljeni nosilci 8/24 (3 kosi na stopniščno ramo), izrezani za stopnice
| stopniščna rama 12 stopnic 14/31 cm | kos | 2 | 0
| stopniščna rama 10 stopnic 17,5 x 28 cm | kos | 2 | 0
| podest 260 x140 cm | kos | 2 | 0
6.52 | Dobava in materiala za zapiranje stopniščnih ram š=122 cm
v sestavu :
nastopna plošča, čelo stopnic:
OSB plošča 22 mm
spodaj
mineralna volna 50 mm
mavčno vlaknena plošča 15 mm
mavčno vlaknena plošča 10 mm
| stopniščna rama 12 stopnic 14/31 cm | kos | 2 | 0
| stopniščna rama 10 stopnic 17,5 x 28 cm | kos | 2 | 0
6.53 | Dobava in montaža lahko montažne notranje poševne | m2 | 15 | 0
vmesne stene (ograje) med stopniščnimi ramami v sestavi:
mavčno vlaknena plošča 10 mm
OSB 3 plošča15 mm
lesena nosilna konstrukcija 100
mineralna volna 50 mm
OSB 3 plošča15 mm
mavčno vlaknena plošča 10 mm
6.54 | Dobava in montaža lesene konstrukcije eno ramnih stopnic | kos | 1 | 0
s podestom, z vsem pritrdilnim materialom, ki jo sestavljajo:
stopniščna rama š= 130 cm, stopnice 5 x 14/31
podest 130 x 140 cm, višina konstrukcije 70 cm
nastopne plošče, čela in podest obloženi z OSB d=22 mm
čelo podesta s stopniščno ramo obloženo z OSB 15 mm
| SKUPAJ MONTAŽNE STOPNICE: |  |  | 0
6,6 SANITARNE STENE
6.61 | Dobava in montaža lahko montažne sanitarne stene | m1 | 10.9 | 0
višine 125cm, za vgradnjo wc kotlička,v sestavi:
lesena nosilna konstrukcija 60/160
mavčno vlaknena plošča 10 mm
GKB gips plošča d=12,5
6.62 | Dobava in montaža lahko montažne sanitarne stene | m1 | 3.55 | 0
višine 125cm, za vgradnjo wc kotlička,v sestavi:
kovinska nosilna konstrukcija
mavčno vlaknena plošča 15 mm
6.63 | Dobava in montaža lahko montažne sanitarne stene | m1 | 2.4 | 0
višine 125cm, za vgradnjo umivalnikov, v sestavi:
mavčno vlaknena plošča 15 mm
lesena nosilna konstrukcija 60/100
mavčno vlaknena plošča 15 mm
| SKUPAJ SANITARNE STENE: |  |  | 0
6,7 RAZNA MONTAŽNA DELA
6.71 | Dobava materiala in zapiranje boka strešnih predalčnih nosilcev | m2 | 9.3 | 0
v sestavu: (prostor N1.3 v osi B)
ZUNAJ
parna ovira
mineralna vona 300 mm
parna zapora
letve 32x 70 mm
OSB 3 plošča 15 mm
mavčno vlaknena plošča 10 mm
6.72 | Dobava materiala in zapiranje stropa med lesenimi predalčnimi | m2 | 266.1 | 0
nosilci v sestavu " B1":
ZUNAJ
paro propustna folija
mineralna volna 300 mm
parna zapora
letve 32x 70 mm
mavčno vlaknena plošča 10 mm
mavčno kartonska plošča 12,5 mm
6.73 | Dobava in montaža kasetnega spuščenega stropa, s ploščami
625x625 mm, absorbcija zvoka klas A
( naprimer board ARMSTRONG PERLA OP 0.95 )
komplet s podkonstrukcijo
| višina obešanja cca 40 cm | m2 | 226.6 | 0
| višina obešanja cca 100 cm | m2 | 33.9 | 0
6.74 | Dobava in montaža lahko montažne obloge L oblike
za zapiranje prezračevalnih kanalov, v sestavi
kovinska podkonstrukcija
mavčno vlaknena plošča 15 mm
| dimenzija 70 x 35 cm | m1 | 8 | 0
| dimenzija 100 x 35 cm | m1 | 8 | 0
6.75 | Dobava materiala montaža mavčnih impregniranih plošč d= 15 mm | m2 | 15 | 0
na napušče (npr KNAUF VIDIVAL) , privito na OSB ploščo,
s prenosi materiala in vsemi pomožnimi deli
| SKUPAJ RAZNA MONTAŽNA DELA: |  |  | 0
6,8 MONTAŽNA DELA ADAPTACIJE
6.81 | Dobava in montaža lahko montažne sanitarne stene | m2 | 39.1 | 0
višine 220cm v sestavi:
GKB gips plošča d=12,5
mavčno vlaknena plošča 15 mm
kovinska nosilna konstrukcija 60/100
mineralna volna 5 cm
mavčno vlaknena plošča 15 mm
GKB gips plošča d=12,5
6.82 | Dobava in montaža lahko montažne sanitarne stene | m2 | 3.8 | 0
višine 220cm v sestavi:
GKB gips plošča d=12,5
mavčno vlaknena plošča 15 mm
kovinska nosilna konstrukcija 60/100
mavčno vlaknena plošča 15 mm
GKB gips plošča d=12,5
6.83 | Dobava in montaža oblog z GKB gips ploščami d=12,5 | m2 | 54.3 | 0
na obstoječe montažne stene in strop
6.84 | Dobava materiala in izvedba odprtin v obstoječih montažnih
zidovih,vključno z izvedbo potrebnih preklad, namestitvijo
kamene volne, zapiranjem z gips oblogo, z vsemi pomožnimi
deli in prenosi
| odprtina za vrata (120 x 220 cm) | kos | 2 | 0
| odprtina za okno (80 x 135 cm) | kos | 1 | 0
6.85 | Dobava materiala in zapiranje odprtin v obstoječih montažnih
zidovih,vključno namestitvijo kamene volne, zapiranjem z gips
oblogo, z vsemi pomožnimi deli in prenosi
| odprtina 110/135/12cm | kos | 1 | 0
| odprtina 80/80/12cm | kos | 1 | 0
| odprtina 110/220/12cm | kos | 1 | 0
| odprtina 90/200/10cm | kos | 1 | 0
6.86 | Dobava materiala in izvedba svetlobnega jaška v stropu za | kos | 1 | 0
vgradnjo strešnega okna domenzije 94 x140 cm, stene
v sestavu:
paro propustna folija
mineralna volna 300 mm
parna zapora
letve 22x 70 mm
GKB gips plošča d=12,5
6.87 | Dobava in vgraditev montaža kotnih inox stenskih profilov | kos | 2 | 0
L30/30, višine 125 cm (kuhinja)
6.88 | Dobava in montaža strešnih oken, lesena sredica,poliuretan, | kos | 1 | 0
s trojno termopan zasteklitvijo, elektro odpiranje
z zunanjim mrežastim senčilom, zvočna izolativnost Rw 36 dB ,
skupna toplotna prehodnost okna min. Uw 0,83
(npr. VELUX GGU) , dimenzija okna 94 x 140 cm.
6.89 | Dobava in montaža notranjih vrat , obloga z ultrapasom | kos | 3 | 0
trojno nasadilo, inox kljuka,cilindrična ključavnica, sistemski ključ
suhomontažni kovinski prašno barvan podboj, odbojniki za vrata
zvočna izolativnost 30 dB
V1 91 x 210 (spodaj zgoraj zastekljeno krilo)
6.891 | Dobava in montaža oken, lesen profil s trojno termopan zast. | kos | 1 | 0
zvočna izolativnost Rw 35 dB,skupna toplotna prehodnost
okna min. Uw=0,9 z okovjem in inox mat pololivo, oblika in
odpiranje po shemi. Dimenzija okna 78x 135 cm
Vključno z zunanjo Al polico Š=17 cm
6.892 | Montaža obstoječih vhodnih vrat, deponiranih v skladišču | kos | 1 | 0
Montaža po RAL. Dim. 110 X 220 cm (ponovna vgraditev)
6.893 | Dobava in montaža lahko montažne obloge L oblike 0,7 x 0,4 | m1 | 18 | 0
za zapiranje prezračevalnih kanalov, v sestavi
kovinska podkonstrukcija
mavčno vlaknena plošča 15 mm
6.894 | Dobava in montaža kasetnega spuščenega stropa, s ploščami | m2 | 11.1 | 0
625x625 mm, ( naprimer board ARMSTRONG BIOGUARD PLAIN)
komplet s podkonstrukcijo - višina obešanja cca 30 cm
| SKUPAJ MONTAŽNA DELA ADAPTACIJE: |  |  | 0
6,9 DVIŽNA PLOŠČAD
Splošno:V ceno dvižne ploščadi vključiti izdelavo delavniške
dokumentacije dvižne ploščadi, vključno z izdelavo dokumentacje
za kovinsko nosilno konstrukcijo v jašku, in vseh
elementov ploščadi do funkcije
| Dobava in vgradnja hidravlične dvižne ploščadi (npr. OTIS): | kos | 1 | 0
Višina dviga: dve etaži 7,1 m
Število postaj: 3
Jašek: kovinska nosilna konstrukcija dvižne ploščadi
Kabina: 1100/1400/2025 mm
Hitrost: 0,15 m/s
Nosilnost: 385 kg
Krmiljenje in pogon:
mikroprocesorsko, klicno, indirektni hidravlični pogon, vožnja v
postajo z zmanjšano hitrostjo (ustavljanje brez sunka)
avtomatsko reševanje v primeru izpada omrežne napetosti,
krmilna omara s hidravličnim pogonom je nameščena
ob zgornji postaji ob jašku.
Električni podatki: napetost 230 V,50 Hz,2,2 kW
Vrata: enokrila 900/200 delna zasteklitev,plastificirana pločevina
zaščita vhoda kabine z infrardečo svetlobno zaveso.
Oprema kabine:
raven strop iz bele plastificirane pločevine, fluo razsvetljava v
stropu (avtomatski vklop in izklop razsvetljave), vse stene iz
plastificirane pločevine, na eni stranski steni je okrogel ročaj iz
anodiziranega aluminija, talna obloga guma, na stranski steni je
nameščeno inox kabinsko tipkalo (LCD kazalnik položaja kabine,
okrogle tipke z ovalnimi pokrovčki in Braillovo pisavo,alarm,
prostoročna telefonska povezava med kabino in klicnim centrom)
Zunanja tipkala in pokazatelji:
v vsaki postaji nadometna pozivna tipka s stikalom na
ključ, brez dodatne signalizacije
| SKUPAJ DVIŽNA PLOŠČAD: |  |  | 0
7,00 ZAKLJUČNA DELA
7.1 | Dobava in montaža delovnih odrov in varovalnih ograj za | kompl | 1 | 0
izvedbo vseh del pri izvedbi objekta
7.2 | Izdelava končnega geodetskega posnetka objekta | kos | 1 | 0
in komunalnih vodov
7.3 | Izvedba projektantskega nadzora v času gradnje | kompl | 1 | 0
7.4 | Izdelava projekta izvedenih del PID | kos | 1 | 0
7.5 | Izvedba zaključnega čiščenja objekta pred primopredajo | kos | 1 | 0
7.6 | Izdelava požarnega reda in panelov požarnih načrtov | kos | 1 | 0
ter piktogramov
7.7 | Izvedba postopka za pridobitev uporabnega dovoljenja, vključno | kos | 1 | 0
s pripravo dokumentacije, izvedbo vseh potrebnih končnih meritev
in pridobitvijo izkazov
| SKUPAJ ZAKLJUČNA DELA: |  |  | 0
VRTEC RUŠE PRIZIDAVA,REKONSTRUKCIJA
REKAPITULACIJA GOD :
| 1,00 PRIPRAVJALNA |  |  | 0
| 2,00 RUŠITVENA DELA |  |  | 0
3,00 GRADBENA DELA
| 3,10 ZEMELJSKA DELA |  |  | 0
| 3,20 BETONSKA DELA |  |  | 0
| 3,30 TESARSKA DELA |  |  | 0
| 3,40 ZIDARSKA DELA |  |  | 0
4,00 OBRTNIŠKA DELA
| 4,10 KROVSKA DELA |  |  | 0
| 4,20 KLEPARSKA DELA |  |  | 0
| 4,30 KLJUČAVNIČARSKA DELA |  |  | 0
| 4,40 STAVBNO POHIŠTVO |  |  | 0
| 4,50 KAMNOSEŠKA DELA |  |  | 0
| 4,60 KERAMIČARSKA DELA |  |  | 0
| 4,70 PODARSKA DELA |  |  | 0
| 4,80 SLIKOPESKARSKA DELA |  |  | 0
| 4,90 FASADERSKA DELA |  |  | 0
| 5,00 RAZNA DELA |  |  | 0
6,00 MONTAŽNI ELEMENTI
| 6,1 FASADNE STENE |  |  | 0
| 6,2 NOTRANJE STENE |  |  | 0
| 6,3 STROPNE PLOŠČE |  |  | 0
| 6,4 STREHA |  |  | 0
| 6,5 MONTAŽNE STOPNICE |  |  | 0
| 6,6 SANITARNE STENE |  |  | 0
| 6,7 RAZNA MONTAŽNA DELA |  |  | 0
| 6,8 MONTAŽNA DELA ADAPTACIJE |  |  | 0
| 6,9 DVIŽNA PLOŠČAD |  |  | 0
| 7,00 ZAKLJUČNA DELA |  |  | 0
| SKUPAJ |  |  | 0

## GOD paviljon
Pro HBH 2000 d.o.o.
Gosposvetska 14,2000 Maribor
tel. 031/330194,mail:info@prohbh.si
OBJEKT: Prizidek, rekonstrukcija VRTEC RUŠE
Št. Projekta 01/04-2021 PZI
april 2026
POPIS DEL - PAVILJON gradbeno obrtniška dela
1,00 GRADBENA DELA
1,10 ZEMELJSKA DELA
1.11 | Strojni površinski odkop meljno peščenega sloja, | m3 | 16.8 |  | 0
direktnim nakladanjem zemlje na prevozno sredstvo
z odvozom materiala na deponijo na gradbišču
1.12 | Priprava planuma pod tamponom z nagibom 4% | m2 | 28 |  | 0
1.13 | Dobava in položitev geotekstil folije 300g | m2 | 28 |  | 0
nateza trdnost 15-20 kN/m1
1.14 | Naprava nasipa iz prodno peščenega materiala ali drobnega | m3 | 14.4 |  | 0
kamnitega lomljenca v povprečni debelini 60 cm, z utrjevanjem
nasipa v slojih po 30 cm do potrebne togosti tal Evd = 35-40 MPa,
z nabavo materiala, dovozom in razstiranjem
Vključen stalen geomehanski nadzor, z izvedbo meritev
1.15 | Ročni izkop jarkov za položitev kanalizacije v utrjenem tamponu | m¹ | 2 |  | 0
plošče, povprečne globine 40 cm, ter ponovni zasip po položitvi
kanalizacije, vključno z izvedbo peščene posteljice za položitev
kanalizacije
| SKUPAJ ZEMELJSKA DELA: |  |  |  | 0
1,20 BETONSKA DELA
1.21 | Dobava materiala, vgrajevanje podložnega betona C 12/15 | m² | 22.3 |  | 0
v debelini 8 cm na utrjen tampon in prenosi na objektu
1.22 | Dobava materiala in vgraditev betona C 25/30 v armirano | m3 | 3.7 |  | 0
betonsko temeljno ploščo, s pomožnimi deli in prenosi na objektu
1.23 | Dobava materiala in vgraditev betona C 25/30 v | m3 | 0.7 | 0 | 0
armirane parapetne zidove nad temeljno ploščo,
s pomožnimi deli in prenosi na objektu
1.24 | Dobava materiala, vgradnja betonskega železa, | kg | 420 |  | 0
z rezanjem, krivljenjem, polaganjem, vezanjem, prenosi do
mesta vgraditve in pomožnimi deli
| SKUPAJ BETONSKA DELA: |  |  |  | 0
1,30 TESARSKA DELA
1.31 | Dobava materiala in opaženje roba talne plošče | m¹ | 18 |  | 0
s prenosom materiala do mesta vgraditve, z razopaženjem
čiščenjem lesa in vsemi pomožnimi deli po opisu
splošnih določil za tesarska dela (plošča d=20 cm)
1.32 | Dobava materiala in dvostransko opaženje parapetnih zidov nad | m² | 10.2 |  | 0
ploščo, s prenosom materiala do mesta vgraditve, z razopaženjem
čiščenjem lesa in vsemi pomožnimi deli po opisu splošnih določil
za tesarska dela
| SKUPAJ TESARSKA DELA: |  |  |  | 0
1,40 ZIDARSKA DELA
1.41 | Naprava horizontalne izolacije na betonsko ploščo | m2 | 17.7 |  | 0
z enim slojem plastomernega bitumenskega traku
( naprimer IZOTEKT T4 ), z izvedbo pomožnih del, prenosi na
objektu poljubne zazidalne površine.
Ploščo se pred polaganjem premaže
s hladnim bitumenskim premazom
1.42 | Dobava materiala, izdelava plavajočega poda skupne | m2 | 13.8 |  | 0
debeline 16 cm kot podloga za granito grez
mikro armirani estrih 5 cm
PE folija
EPS CS 150 d=10 cm (napr. Fragmat EPS 150)
1.43 | Dobava materiala, izdelava naklonskega betona debeline 5-6 cm | m2 | 19.5 |  | 0
kot podloga za grez (vhodni nadstrešek)
1.44 | Dobava materiala, lepljenje extrudiranega polistirena d=2 cm | m2 | 21.6 |  | 0
na podstavek fasade, s prenosi na objektu poljubne
zazidalne površine.
| SKUPAJ ZIDARSKA DELA: |  |  |  | 0
2. OBRTNIŠKA DELA
2,10 KROVSKA DELA
2.11 | Dobava materiala in izdelava plasti ravnih nepohodnih streh | m2 | 18.6 |  | 0
komplet z vsemi potrebnimi deli in materiali. Izvedba skladno z
navodili proizvajalcev vgrajenih materialov(sloji nad OSB "A1")
bitumenska hidroizolacija s posipom
(napr. FRAGMAT REFLEX IZOELAST FP4)
samolepilna folija( npr. BITALBIT Al -V3), lepljena na OSB ploščo
bitumenski premaz
2.12 | Dobava in montaža odduhov kanalizacije fi 75 skozi streho-tipski | kos | 1 |  | 0
strešni element komplet s pritrjevanjem,
z vsemi preddeli, pomožnimi deli in prenosi.
| SKUPAJ KROVSKA DELA: |  |  |  | 0
2,20 KLEPARSKA DELA
V ceno postavk zajeti vsa potrebna dela, ves osnovni, pritrdilni in tesnilni material, vse sestavne in pomožne dele za izvedbo postavke, prenose, vse za gotove vgrajene elemente.
2.21 | Dobava in montaža visečih polkrožnih žlebov iz Zn barvne | m1 | 6.3 |  | 0
pločevine fi 100, vključno s kljukami, z vsemi preddeli
in pomožnimi deli
2.22 | Dobava in montaža vertikalnih odtočnih cevi fi 100 iz Zn barvne | kos | 1 |  | 0
pločevine, z izpustom na teren (L= 3 m),
z vsemi preddeli in pomožnimi deli
2.23 | Dobava in montaža kotlička za odtok fi 100 | kos | 1 |  | 0
iz Zn barvne pločevine, z vsemi preddeli,
pomožnimi deli
2.24 | Dobava in montaža slemenske obrobe poševne enokapnice iz | m1 | 6.3 |  | 0
Zn barvne pločevine deb.0,6 mm, R.Š. 25 cm, z izvedbo
prezračevanja vključno s pritrdilnim materialom, z vsemi preddeli
in pomožnimi deli
2.25 | Dobava in montaža kapne obrobe poševne enokapnice iz | m1 | 6.3 |  | 0
Zn barvne pločevine deb.0,6 mm, R.Š. 25 cm, z izvedbo
prezračevanja vključno s pritrdilnim materialom, z vsemi preddeli
in pomožnimi deli
2.26 | Dobava in montaža čelne obrobe iz Zn barvne pločevine | m1 | 6.2 |  | 0
deb.0,6 mm, R.Š. 15 cm, vključno s pritrdilnim materialom,
z vsemi preddeli in pomožnimi deli
| SKUPAJ KLEPARSKA DELA: |  |  |  | 0
2,30 STAVBNO POHIŠTVO
OKNA, ZUNANJA VRATA
Zrako tesna montaža po RAL - mehansko pritjevanje z vijaki
in montažno peno, zunanje in notranje tesnenje s stisljivim tesnilnim
trakom, stik med špaleto in okvirjem zalepljen s folijo ( zunaj paro
difuzijsko odprta, znotraj paro difuzijsko zaprta)
2.31 | Dobava in montaža oken dim. 100 x 60 cm, lesen profil | kos | 1 |  | 0
s trojno termopanzasteklitvijo VSG/VSG ( 44.2-4-44.2),
skupna toplotna prehodnost okna min. Uw=0,9
z okovjem in inox mat pololivo, oblika in odpiranje po shemi
2.32 | Dobava in montaža zunanjih kovinskih vrat , | kos | 1 |  | 0
prašno barvano, skupna toplotna prehodnost min. Uw 1,1
Trojno nasadilo vrat, cilindrična ključavnica,
inox mat kljuka, minimalni prag, odpiranje navznoter
zgoraj zastekljeno, skladno s shemo
V11 94 x 210 (svetla odprtina )
2.33 | Dobava in montaža zunanjih kovinskih vrat , krilo zstekljeno | kos | 1 |  | 0
prašno barvano, skupna toplotna prehodnost min. Uw 1,1
Trojno nasadilo vrat, cilindrična ključavnica,
inox mat kljuka, minimalni prag, odpiranje navzven
spodaj zgoraj zastekljeno, skladno s shemo
V12 94 x 210 (svetla odprtina )
| SKUPAJ STAVBNO POHIŠTVO: |  |  |  | 0
2,40 KERAMIČARSKA DELA
Splošno: Zajeti vsa dela in preddela vključno z izravnavo tal,
fugiranjem in silikoniziranjem zadnje vogalne fuge
s silikonsko fugirno maso v barvi fugirne mase
in z vsem potrebnim materialom.
2.41 | Dobava materiala, premaz talne površine s tesnilno maso | m2 | 13.6 |  | 0
(napr. KEMA HIDROSTOP 94) , z vsemi preddeli, prenosi in
manipulativnimi stroški
2.42 | Dobava materiala, izvedba tesnjenja na stiku stena-pod, | m1 | 24.4 |  | 0
s hidrotes trakom, z vsemi preddeli, prenosi in
manipulativnimi stroški
2.43 | Dobava materiala, polaganje granitogreza A kvalitete | m2 | 1.9 |  | 0
drsnost R11, z lepljenjem na ravno podlago s kvalitetnimi
univerzalnimi lepili, vsemi preddeli, pripravo lepila, prenosi
potrebnega materiala do mesta vgraditve in manipulativnimi
stroški
(zunanje površine)
2.44 | Dobava materiala, polaganje granitogreza A kvalitete | m2 | 17.6 |  | 0
drsnost R10, z lepljenjem na ravno podlago s kvalitetnimi
univerzalnimi lepili, vsemi preddeli, pripravo lepila, prenosi
potrebnega materiala do mesta vgraditve in manipulativnimi
stroški, s predhodnim premazom podlage s hidrotesom elastik
(notranje površine)
2.45 | Dobava materiala, polaganje nizko stenske grez
obrobe viš. 8 cm, z vsemi preddeli, prenosi in manipulativnimi
stroški
| zunanje površine | m1 | 2 |  | 0
| notrnje površine | m1 | 11.4 |  | 0
2.46 | Dobava materiala, polaganje stenske keramike A kvalitete, | m2 | 17.6 |  | 0
z lepljenjem na ravno, gladko podlago s kvalitetnimi univerzalnimi
lepili, z vsemi preddeli, manipul. stroški, pripravo lepila in prenosi,
vključno z izvedbo horizontalnih PVC kotnih profilov (l= 2,9 m)
2.47 | Dobava materiala in vgradnja Al eluksiranih zaključnih talnih
profilov za keramiko
| L 12/25 | m1 | 1.4 |  | 0
| L 25/25 | m1 | 2 |  | 0
| SKUPAJ KERAMIČARSKA DELA: |  |  |  | 0
2,50 SLIKOPESKARSKA DELA
2.51 | Polnjenje stikov in bandažiranje površin iz mavčno vlaknenih | m2 | 73.6 |  | 0
plošč, z vsemi preddeli in manipulativnimi stroški
2.52 | Gletovanje in glajenje površin | m2 | 56 |  | 0
iz mavčno vlaknenih plošč, s predhodnim premazom
površin z akril emulzijo, z vsemi preddeli in manipulativnimi stroški
2.53 | Dobava materiala, oplesk z disperzijskim opleskom, | m2 | 56 |  | 0
s predhodnim premazom površin z akril emulzijo,
z vsemi pomožnimi deli in prenosi
2.54 | Dobava materiala, oplesk stropa s fasadno barvo, | m2 | 1.9 |  | 0
s predhodnim premazom površin z akril emulzijo,
z vsemi pomožnimi deli in prenosi
2.55 | Dobava materiala, izvedba marmoriranega ometa | m2 | 12.6 |  | 0
(npr. JUBIZOL kulirplast 1.8 premium) na podstavek objekta s
predhodno izvedbo osnovnega armiranega ometa na XPS
| SKUPAJ SLIKOPESKARSKA DELA: |  |  |  | 0
3,00 RAZNA DELA
3.1 | Dobava in montaža Al zunanjih okenskih polic | kos | 1 |  | 0
vključno s pritrdilnim materialom, izvedbo tesnenja
š= 70 mm, L=100 cm
3.2 | Dobava in montaža pregradnih sten sanitarij, komplet s pritrdilnim
inox materialom – naprimer " Funder max " plošče d=13 mm,
komplet z okovjem, skladno s shemami
| Stena z vrati 0,96 x 2,20 - vrata 70/185, zapah znotrah | kos | 1 |  | 0
| Stena z vrati 96,00 x 1,20 - vrata 60/105 | kos | 1 |  | 0
| Stena 2,05 x 1,35 | kos | 1 |  | 0
| Pregrada pri pisoarju | kos | 1 |  | 0
3.3 | Dobava in montaža varoval za prste na vratnih krilih
zunanja vrata
| L= 200 cm | kos | 2 |  | 0
notranja vrata max sanitarnih sten
| L= 100 cm | kos | 1 |  | 0
| L= 180 cm | kos | 1 |  | 0
| SKUPAJ RAZNA DELA: |  |  |  | 0
4,00 MONTAŽNI ELEMENTI
SPLOŠNO:
Uporabljeni sklopi montažnih elementov, morajo biti proizvedeni
industrijsko, skladno z veljavno zakonodajo, označeni s CE znakom,
pridobljenim na podlagi evropskega tehničnega soglasja,
kar pomeni, da dobavljeni sklopi izpolnjujejo bistvene zahteve
glede požarne varnosti, zvočne in toplotne izolativnosti, zrakotesnosti
in vodoodpornosti, kot tudi zahteve glede sproščanja okolju
nevarnih snovi.
V ponudbeno ceno zajeta izdelava delavniške
dokumentacije montažnega objekta !
Montažna dela obsegajo tudi naslednje:
- lesene preklade, nosilce ter stebre po statiki
vključno z vsem pritrdilnim materialom
- podlivanje sten z ekspanzijskim betonom
4,1 FASADNE STENE
4.11 | Dobava in montaža lahko montažne fasadne stene | m2 | 51.3 |  | 0
zunaj
horizontalni macesnov opaž d=20 mm
vertikalne letve 60/44
difuzijsko odprta folija
OSB 3 plošča15 mm
lesena nosilna konstrukcija 60/160 na 60 cm
kamena volna 140 mm
parna zapora 0,2 mm
MVP 15 mm
4,2 NOTRANJE STENE
4.21 | MVP 15 mm | m2 | 3.2 |  | 0
lesena nosilna konstrukcija 60/100 na 60 cm
kamena volna 100 mm
MVP 15 mm
4,3 STREŠNE PLOŠČE
4.31 | Dobava in montaža stropne plošče vkjučno z | m2 | 18.6 |  | 0
vsem pritrdilnim materialom, v sestavi :
OSB 3 plošča 22 mm
konstruktivni leseni nosilci višine 24/6 na 60 cm
kamena volna (p=30 kg/m3) 200 mm
parna ovira
stropne letve 32/70
mavčno kartonska plošča 12,5 mm
4.32 | Dobava in montaža stropne plošče vkjučno z | m2 | 2.1 |  | 0
vsem pritrdilnim materialom, v sestavi :
OSB 3 plošča 18 mm
konstruktivni leseni nosilci višine 24/6 na 60 cm
kamena volna (p=30 kg/m3) 200 mm
stropne letve 32/70
mavčno vlaknena impregnirana plošča 15 mm (npr. VIDIVAL)
4,4 SANITARNE STENE
4.41 | Dobava in montaža lahko montažne sanitarne stene | m1 | 2.4 |  | 0
višine 125cm, za vgradnjo wc kotlička,v sestavi:
kovinska nosilna konstrukcija
MVP 15 mm
| SKUPAJ MONTAŽNI ELEMENTI: |  |  |  | 0
VRTEC RUŠE - ZUNANJI PAVILJON
REKAPITULACIJA GOD :
1,00 GRADBENA DELA
| 1,10 ZEMELJSKA DELA |  |  |  | 0
| 1,20 BETONSKA DELA |  |  |  | 0
| 1,30 TESARSKA DELA |  |  |  | 0
| 1,40 ZIDARSKA DELA |  |  |  | 0
2,00 OBRTNIŠKA DELA
| 2,10 KROVSKA DELA |  |  |  | 0
| 2,20 KLEPARSKA DELA |  |  |  | 0
| 2,30 STAVBNO POHIŠTVO |  |  |  | 0
| 2,40 KERAMIČARSKA DELA |  |  |  | 0
| 2,50 SLIKOPESKARSKA DELA |  |  |  | 0
| 3,00 RAZNA DELA |  |  |  | 0
| 4,00 MONTAŽNI ELEMENTI |  |  |  | 0
| SKUPAJ |  |  |  | 0

## Zunanja dela
Pro HBH 2000 d.o.o.
Gosposvetska 14,2000 Maribor
tel. 031/330194,mail:info@prohbh.si
OBJEKT: Prizidek, rekonstrukcija VRTEC RUŠE
Št. Projekta 01/04-2021 PZI
april 2022
POPIS DEL zunanja dela
1,00 RUŠITVENA DELA
1.1 | Rezanja asfalta | m1 | 40 | 0
1.2 | Odstranitev obstoječega asfalta, z odvozom materiala na deponijo | m2 | 140 | 0
| SKUPAJ RUŠITVENA DELA: |  |  | 0
2,00 ZEMELJSKA DELA
2.1 | Strojni površinski odkop meljno peščenega sloja, | m3 | 35 | 0
direktnim nakladanjem zemlje na prevozno sredstvo
z odvozom materiala deponijo na gradbišču (kasnejši nasip terena)
2.2 | Strojni in delno ročni izkop za jaške, požiralnike, | m3 | 150 | 0
ponikalnico, dovod vode, elektrike (250 m¹)
v zemlji III. ktg ,globine do 2 m s pravilnim odsekovanjem
stranic in dna izkopa ter odmetavanjem zemlje 1 m1 od roba izkopa v jarku širine do 1 m1 v suhem zemljišču
roba izkopa v jarku širine do 1 m1 v suhem zemljišču
2.3 | Planiranje spodnjega ustroja v nagibu 4% | m2 | 190 | 0
(asfalt, tlakovci)
2.4 | Dobava gramoza za kamnito podlago-tampon za | m3 | 34 | 0
podlago tlakovcem, z razstiranjem, komprimiranjem
nasutje debeline 25 cm (136 m2 )
2.5 | Dobava gramoza za kamnito podlago-tampon za | m3 | 12 | 0
podlago asfaltu, z razstiranjem, komprimiranjem
nasutja debeline 25 cm (terasa 48 m2)
2.6 | Dobava gramoza za kamnito podlago-tampon za | m3 | 18 | 0
podlago asfaltu, z razstiranjem, komprimiranjem
nasutja debeline 40 cm (asfaltni plato 45 m2)
2.7 | Zasipanje jarkov,jaškov, za vgraditev komunalnih vodov | m3 | 110 | 0
z zemljo deponirano na gradbišču, ter odvoz viška materiala
na deponijo v oddaljenosti do 10 km
2.8 | Dovoz materiala z deponije na gradbišču z razstiranjem in | m3 | 115 | 0
utrjevanjem materiala (nasipavanje terena okoli objekta)
2.9 | Zasip, čiščenje in izravnava terena, humuziranje | m2 | 300 | 0
terena, zatravitev z 2x. košnjo s humusom, z dobavo materiala
| SKUPAJ ZEMELJSKA DELA: |  |  | 0
3,00 ZIDARSKA DELA
3.1 | Dobava materiala in polaganje betonskih tlakovcev deb. 6 cm, | m2 | 136 | 0
v 5 cm debel sloj mivke, s prenosi plošč , do mesta
vgraditve, razstiranjem podlage plošč, ter zalivanjem stikov
s kremenčevim peskom
3.2 | Dobava materiala in polaganje betonskih robnikov
prenosi robnikov do mesta vgraditve, razstiranjem
betona kot podlaga za robnike ter zalivanjem stikov
s cementno malto
| robniki 5/20 | m1 | 89 | 0
| robniki 15/25 | m1 | 23 | 0
| SKUPAJ ZIDARSKA DELA: |  |  | 0
4,00 KANALIZACIJA
4.1 | Dobava materiala in polaganje plastičnih kanalizacijskih
cevi z vsemi potrebnimi fazonskimi komadi, z vmetavanjem
peska, obdelavo priključkov v jaških, prenosi materiala
do mesta vgraditve in ostalimi pomožnimi deli za cevi
vgrajenih na podložno betonsko posteljico V ceni zajeti izkop, izdelavo posteljice, polaganje cevi z vsemi fazonskimi kosi, obbetoniranje in zasip.
| DN 125 | m1 | 10 | 0
| DN 160 | m1 | 88 | 0
| DN 200 | m1 | 53 | 0
| DN 250 | m1 | 48 | 0
4.2 | Dobava materiala in vgraditev kanalizacijskih jaškov fi 80 | kos | 10 | 0
iz betonskih cevi z betoniranjem dna z betonom
C12/15, končno obdelavo mulde v cem.malti 1:2, ostalimi
pomožnimi deli, napravo betona in malte ter prenosi
do mesta vgraditve (meteorna kanalizacija)
(globina do 1,5m)
4.3 | Dobava materiala in vgraditev prefabriciranih kanalizacijskih | kos | 8 | 0
jaškov fi 80 iz polipropilena z betoniranjem dna z betonom
C12/15 pomožnimi deli, napravo betona prenosi
do mesta vgraditve (fekalna kanalizacija)
(globina do 1,5m)
4.4 | Nabava in vgrajevanje LTŽ pokrova jaška, nosilnosti
50 KN,z napravo ležišča, polaganjem v cementno
malto 1:3, vsemi pomožnimi deli, napravo malte in prenosi
do mesta vgraditve
| meteorni pokrovi fi 600 | kos | 10 | 0
| fekalni pokrovi fi 600 | kos | 8 | 0
4.5 | Dobava peskolovcev Ø 300 mm iz betonske cevi s | kos | 7 | 0
polaganjem cevi, betoniranjem dna v C12/15 , z vsemi
pomožnimi deli, napravo betona, izvedbo INOX pokrovov,
ter vsemi prenosi do mesta vgraditve
4.6 | Dobava in vgradnja lovilca maščob kapacitete 3 l/s, | kos | 1 | 0
z vsemi deli in manipulacijskimi stroški
4.7 | Dobava in izdelava ponikovalnice iz betonskih cevi | kos | 1 | 0
fi 200 cm, globine do 4 m, z LTŽ pokrovom ø 600 mm
vključno z AB vencem, z izdelavo podlage, montažo
z vsemi sestavnimi deli obbetoniranjem, obstutjem z
z gramozom in zasipom.
4.8 | Dobava cestnih požiralnikov ø 450 mm iz betonske | kos | 1 | 0
cevi s polaganjem cevi, betoniranjem dna_ beton C12/15,
z vsemi pomožnimi deli, napravo betona,ter vsemi
prenosi do mesta vgraditve, kompletno
z LTŽ rešetko 380/380 mm
4.9 | Dobava in vgradnja lovilca olj kapacitete 4l/s | kos | 1 | 0
z vsemi deli in manipulacijskimi stroški, vključno z izkopom,
zasipom ter pripravo ustrezne podlage po navodilih dobavitelja.
4.91 | Dobava in vgradnja linijskih rešetk š=100 | m1 | 23 | 0
napr. HOURATON Recy fix 100 z vsemi deli in manipulacijskimi
stroški ter vključno z izkopom, zasipom ter pripravo
ustrezne podlage po navodilih dobavitelja.
4.92 | Dobava in vgradnja zbiralnika deževnice 5 M3 iz polietilena | kos | 1 | 0
komplet s črpalko in potrebno avtomatiko,
z vsemi deli in manipulacijskimi stroški, vključno z izkopom,
zasipom ter pripravo ustrezne podlage po navodilih dobavitelja.
4.93 | Pregled in tlačni preizkus vodotesnosti položenih | m1 | 88 | 0
kanalizacijskih cevi fekalne kanalizacije.
4.94 | Izdelava geodetskega posnetka in vris v kataster | kos | 1 | 0
komunalnih vodov.
| SKUPAJ KANALIZACIJA: |  |  | 0
5,00 ASFALTERSKA DELA
5.1 | Dobava in polaganje asfalt betona AC 8 surf B 70/100 A3 | m2 | 45 | 0
d=3,0 cm in bitudrobir AC 22 base B 70/100 AB d=5,0 cm,
na pripravljeno podlago (plato pred kuhinjo)
5.2 | Dobava in polaganje drenažnega asfalta | m2 | 48 | 0
d=5,0 cm na pripravljeno podlago (terasa)
| SKUPAJ ASFALTERSKA DELA: |  |  | 0
6,00 RAZNA ZUNANJA DELA
6.1 | Odstranitev obstoječe žične ograje, vključno s temelji | m¹ | 120 | 0
stebrov, z odvozom materiala na deponijo
6.2 | Dobava in montaža kovinske panelne tipske ograje
( npr. KOČEVAR 3D-5/5,stebri 60/40 - RAL 6005)
vključno s postavitvijo točkovnih temeljev v rastru 250 cm
z vsem potrebnim montažnim materialom
| ograja H= 120 cm | m1 | 3 | 0
| ograja H= 180 cm | m1 | 120 | 0
6.3 | Dobava in montaža kovinskih eno krilnih vrat v panelni ograji,
vključno s postavitvijo točkovnih temeljev stebrov.
Vrata so opremljena s ključavnico in samodejnim
zapiralom ter kljuko, ki otrokom preprečuje odpiranje.
| Vrata 95/180 cm | kos | 1 | 0
| Vrata 95/120 cm | kos | 1 | 0
6.4 | Dobava in montaža kovinskih dvo krilnih vrat v panelni ograji,
vključno s postavitvijo točkovnih temeljev stebrov.
Vrata so opremljena s ključavnico.
| Vrata 300/120 cm | kos | 1 | 0
| Vrata 300/180 cm | kos | 1 | 0
6.5 | Ponovna namestitev začasno skladiščenih igral, vklučno | kos | 2 | 0
z izvedbo temeljenja in talne podlage
| SKUPAJ RAZNA DELA: |  |  | 0
VRTEC RUŠE REKAPITULACIJA - zunanja dela:
| 1,00 RUŠITVENA DELA |  |  | 0
| 2,00 ZEMELJSKA DELA |  |  | 0
| 3,00 ZIDARSKA DELA |  |  | 0
| 4,00 KANALIZACIJA |  |  | 0
| 5,00 ASFALTERSKA DELA |  |  | 0
| 6,00 RAZNA ZUNANJA DELA |  |  | 0
| SKUPAJ |  |  | 0

## Elektro
Popis materiala in del del Vrtec Ruše:
Izvajalec elektroinstalacij lahko spremeni posamezne elemente, če imajo ti enake ali boljše
karakteristike. Vsako spremembo mora potrditi investitor ali njegov predstavnik in odgovorni
projektant elektroinstalacij.
Vsi materiali vgrajeni v lesene stene (konstrukcije) morajo biti požarno odporni ali vsaj samougasni.
OPOMBA: V vseh postavkah je potrebno upoštevati: - transportne stroške, montažo in vgradnjo, - manipulativne stroške, zidarsko pomoč, drobni vezni in pritrdilni material, - stroške pripravljalnih in zaključnih del, - za vse netipske elemente morajo biti izdelane delavniške risbe, katere mora pred izvedbo pregledati in potrditi projektant Vse kable, podane v tehničnem popisu, je izvajalec dolžan obojestransko priključiti. Vsi kabli morajo imeti na obeh straneh trajne oznake kabla. V ceno montaže mora biti zajeta uporaba dvižne košare, odrov in ostalih pripomočkov za delo na višini. V ceno mora biti zajeto sprotno vrisovanje sprememb , ki so se izvedle drugače kot je bilo navedeno v PZI dokumentaciji. Dobava opreme pomeni dobavo v obsegu, ki omogoča funkcionalno delovanje, vključno z vsem priključnim in pritrdilnim materialom. Montaža opreme pomeni namestitev na način, ki omogoča, da naprava ali element opravlja svojo funkcijo. V ceno so vključeni vsi pripomočki, ki izvajalcu omogočajo montažo.
Poz. | Naziv | EM | Količina | Cena za enoto brez DDV | Skupaj znesek brez DDV
1.1 Rušitvena dela
Pri rušitvenih delih je potrebno upoštevati Pravilnik o ravnanju z odpadki, ki nastanejo pri gradbenih delih,
kar pomeni, da je potrebno ruševine na gradbišču ločevati in ločeno oddajati pooblaščenim prevzemnikom.
Izvajalec mora investitorju na koncu gradnje predati vse prevzemne liste (potrdila) o primopredaji ruševin.
Enotne cene morajo upoštevati vsa opravila in stroške za kompletno izvedbo posamezne postavke.
1 | Demontaža starih svetilk splošne in varnostne razsvetljave (10 kosov), demontaža starih kablov v dolžini ca100m , odvoz na deponijo investitorja ali na deponijo predvideno za odpadno električno in elektronsko opremo skladno z zakonskimi določili. | kpl | 1 |  | 0
2 | Demontaža stikal, javljalnikov gibanja vlom, ročnega javljalnika, električne ključavnice, zvonca, vtičnic, porabnikov, odklop in demontaža kablov v dolžini ca 200m , odvoz na deponijo investitorja ali na deponijo predvideno za odpadno električno in elektronsko opremo skladno z zakonskimi določili. | kpl | 18 |  | 0
3 | Demontaža, prestavitev z odklopom in ponovnim priklopom (povezavo) na novi sitem javljanja vloma oz požara. | kpl | 1 |  | 0
| Skupaj rušitvena dela |  |  |  | 0
1.2 Razsvetljava
1 | Kabel NHXMH-J 3x1,5 mm2 minimalni razred odziva na ogenj po CPR 305/2011 Cca s1 d2 a1, položen v instalacijskih ceveh oziroma na kabelske police, komplet z dobavo, montažo in vezavo razvodnih doz | m | 1790 |  | 0
2 | Kabel NHXMH-J 4x1,5 mm2 minimalni razred odziva na ogenj po CPR 305/2011 Cca s1 d2 a1, položen v instalacijskih ceveh oziroma na kabelske police, komplet z dobavo, montažo in vezavo razvodnih doz | m | 30 |  | 0
3 | Zaščitna plastična, gibljiva samougasna brezhalogenska (RF) rebrasta cev za vgradnjo v beton ali pod omet fi = 16mm, komplet z dozami in pritrdilnim materialom | m | 1820 |  | 0
4 | Dobava in montaža podometnega navadnega stikala, 250V, 10A. V kompletu z razvodnico za gipskartonsko predelno ali opečno steno, fi 60 mm. | kos | 10 |  | 0
5 | Dobava in montaža podometnega serijskega stikala, 250V, 10A. V kompletu z razvodnico za gipskartonsko predelno ali opečno steno, fi 60 mm. | kos | 13 |  | 0
6 | Dobava in montaža podometnega menjalnega stikala, 250V, 10A. V kompletu z razvodnico za gipskartonsko predelno ali opečno steno, fi 60 mm. | kos | 2 |  | 0
7 | Dobava in montaža podome tipke z lučko, 250V, 10A. V kompletu z razvodnico za gipskartonsko predelno ali opečno steno, fi 60 mm. | kos | 21 |  | 0
8 | Dobava in montaža senzorja gibanja 360st z dosegom 12m, vgrajenega pod strop | kos | 26 |  | 0
9 | Dobava in montaža nadgradne svetilke z ustreznim pritrdilnim in montažnim priborom oziroma dodatnim materialom, da se zagotovi pogojem dobavitelja, 21 W / LED 4000 K, ohišje RAL9016, polikarbonatni opal difuzor, zaščita pred krajo, nastavljivi lumenski paket 800 - 2200lm, IP65, IK10, L65 (25 °C) = 50.000 h, kot npr.: TRILUX Twenty3 2345 WD1 20/14/10/ML-840 ET IP65 21W/LED (7376640) - oznaka A01 | kos | 24 |  | 0
10 | Dobava in montaža nadgradne svetilke z ustreznim pritrdilnim in montažnim priborom oziroma dodatnim materialom, da se zagotovi pogojem dobavitelja, 21 W / LED 4000 K, ohišje RAL9016, polikarbonatni opal difuzor, zaščita pred krajo, nastavljivi lumenski paket 800 - 2200lm, IP65, IK10, L65 (25 °C) = 50.000 h, kot npr.: TRILUX Twenty3 2345 WD1 20/14/10/ML-840 ET IP65 21W/LED (7376640) STENSKA MONTAŽA - oznaka A01S | kos | 4 |  | 0
11 | Dobava in montaža nadgradne svetilke z ustreznim pritrdilnim in montažnim priborom oziroma dodatnim materialom, da se zagotovi pogojem dobavitelja, 38 W / LED 4000 K, mikroprizmatični PMMA difuzor, ki zmanjšuje efekt bleščanja (UGR<19), nastavljivi lumenski paket 6000 lm - 4000 lm, prijeten svetlobni učinek po zaslugi osvetlitve z direktno in indirektno svetlobo, (CRI) R a > 80, IP20, L65(t q 25 °C) = 50.000 h, kot npr.:TRILUX Twenty3 2350 G3 D3 PW19 60/40/ML-840 ET 38W/LED IP20 (7756140) - oznaka A02 | kos | 45 |  | 0
12 | Dobava in montaža nadgradne svetilke z ustreznim pritrdilnim in montažnim priborom oziroma dodatnim materialom, da se zagotovi pogojem dobavitelja, 24 W / LED 4000 K, mikroprizmatični PMMA difuzor, ki zmanjšuje efekt bleščanja (UGR<19), nastavljivi lumenski paket 3600 lm - 2900 lm, prijeten svetlobni učinek po zaslugi osvetlitve z direktno in indirektno svetlobo, (CRI) R a > 80, IP20, L65(t q 25 °C) = 50.000 h, kot npr.: TRILUX Twenty3 2330 G3 M73 PW19 36/29/ML-840 ET 24W/LED IP20 (7631940) - oznaka A03 | kos | 24 |  | 0
113 | Dobava in montaža nadgradne svetilke z ustreznim pritrdilnim in montažnim priborom oziroma dodatnim materialom, da se zagotovi pogojem dobavitelja, 31 W / LED 4000 K, mikroprizmatični PMMA difuzor, ki zmanjšuje efekt bleščanja (UGR<19), nastavljivi lumenski paket 3600 lm - 2900 lm, prijeten svetlobni učinek po zaslugi osvetlitve z direktno in indirektno svetlobo, (CRI) R a > 80, IP20, L65(t q 25 °C) = 50.000 h, kot npr.: TRILUX Twenty3 2330 G3 M73 PW19 36/29/ML-840 ET 31W/LED IP20 (7631940) - oznaka A04 | kos | 6 |  | 0
14 | Dobava in montaža nadgradne stenske svetilke z ustreznim pritrdilnim in montažnim priborom oziroma dodatnim materialom, da se zagotovi pogojem dobavitelja, z višjo stopnjo električne zaščite (II), 15 W / LED, 1200lm, 4000 K, ohišje iz polikarbonata, opal pokrov, IP44, L70B50 50.000 h, kot npr.: LENA-LIGHTING MIRRA LED IP44 15W 600MM 4000K (703164) - oznaka A05 | kos | 16 |  | 0
15 | Dobava in montaža nadgradne svetilke z ustreznim pritrdilnim in montažnim priborom oziroma dodatnim materialom, da se zagotovi pogojem dobavitelja, Nadgradna svetilka, 57 W / LED 4000 K, 7700lm, polikarbonatno ohišje RAL 7035, polikarbonatni difuzer z prizmatično strukturo, IP66, L80 (25 °C) = 50.000 h, kot npr.: TRILUX OLEVEONF 15 B 8000-840 ET PC 57W/LED IP66 (7128640) - oznaka A06 | kos | 7 |  | 0
16 | Dobava in montaža nadgradne stenske svetilke z ustreznim pritrdilnim in montažnim priborom oziroma dodatnim materialom, da se zagotovi pogojem dobavitelja, 30 W / LED 4000 K, 2558lm, ohišje iz prašno barvanega aluminija ISO 9227, difuzor iz kaljenega stekla, silikonsko tesnilo z zmanjšanim efektom staranja, IP65, L80B10 60.000 h, kot npr.: PIL MIMIK 30 A60/W 30W/LED IP65 (303811) - Oznaka A07 | kos | 5 |  | 0
17 | Dobava in montaža vgradne svetilke z ustreznim pritrdilnim in montažnim priborom oziroma dodatnim materialom, da se zagotovi pogojem dobavitelja, 17 W / LED 4000 K, ohišje RAL9016, polikarbonatni opal difuzor, IK02, nastavljivi lumenski paket 1000 - 1800lm, IP20, IK10, L65 (25 °C) = 50.000 h, kot npr.: TRILUX Twenty3 2325 G2 C07 18/10/ML-840 ET IP20 17W/LED (7375740) - oznaka A08 | kos | 37 |  | 0
18 | Dobava in montaža nadgradnega reflektorja z ustreznim pritrdilnim in montažnim priborom oziroma dodatnim materialom, da se zagotovi pogojem dobavitelja, 90 W / LED 4000 K, ohišje črne barve RAL9005, polikarbonatni optični sistem, 10000lm, IP65, IK08, L65 (25 °C) = 50.000 h, kot npr.: TRILUX Twenty3 2390 AM9R710000-740 1G1W ET IP65 90W/LED (7630940) - oznaka A09 | kos | 1 |  | 0
19 | Dobava in montaža nadgradne svetilke z ustreznim pritrdilnim in montažnim priborom oziroma dodatnim materialom, da se zagotovi pogojem dobavitelja, 52 W / LED 4000 K, ohišje iz prašno barvanega jekla RAL7035, mikroprizmatični difuzor iz kaljenega stekla, IP66, L66 (25 °C) = 50.000 h, kot npr.: BEGHELLI STEEL ADJUSTABLE 2x58 4K 52W/LED IP66 (A258ED) + HACCP FOLIJA - oznaka A10 | kos | 6 |  | 0
20 | Nadgradna svetilka varnostne razsvetljave, za osvetljevanje evakuacijskih poti, 2.6 W / LED, ohišje iz polikarbonata RAL 9003, RTI optični sistem s popolnim notranjim odsevom in brez bleščanja, 1 urna avtonomija, pripravni spoj, IP65, 10 let garancije, kot npr.:Kot npr.: BEGHELLI INFINITA RTI IP65 SE CBL LTO XL 2.6W/LED IP65 (19451) (MTSi d.o.o. Maribor) - oznaka Z01 | kos | 20 |  | 0
21 | Vgradna svetilka varnostne razsvetljave, za osvetljevanje, evakuacijskih poti, 5 W / LED, ohišje iz polikarbonata RAL 9003, visoko presevne PMMA leče, 1 urna avtonomija, pripravni spoj, IP65, 10 let garancije, kot npr.: BEGHELLI DOT AT OPT SE/SA 8LTO IP65 5W/LED (19711) LARGALUCE (MTSi d.o.o. Maribor) - oznaka Z02 | kos | 9 |  | 0
22 | Vgradna svetilka varnostne razsvetljave, za osvetljevanje, evakuacijskih poti, 5 W / LED, ohišje iz polikarbonata RAL 9003, visoko presevne PMMA leče, 1 urna avtonomija, pripravni spoj, IP65, 10 let garancije, kot npr.: BEGHELLI DOT AT OPT SE/SA 8LTO IP65 5W/LED (19711) LUNGALUCE (MTSi d.o.o. Maribor) - oznaka Z03 | kos | 1 |  | 0
23 | Nadgradna svetilka varnostne razsvetljave, za osvetljevanje evakuacijskih poti, 4.5 W / LED, ohišje iz prašno barvanega jekla RAL 7035, aluminijasti odsevnik brez bleščanja, mikroprizmatični difuzor iz kaljenega stekla, 1 urna avtonomija, pripravni spoj, IP65, 10 let garancije, kot npr.: BEGHELLI ACCIAIO EM 4.5W/LED IP65 (37090) + STENSKI NOSILEC (MTSi d.o.o. Maribor) - oznaka Z04 | kos | 3 |  | 0
24 | Nadgradna svetilka varnostne razsvetljave, za označevanje evakuacijskih poti, 7.5 W / LED, ohišje polikarbonata RAL 9003, visoko učinkovit optični sistem z osvetlitivjo ozadja, 1 urna avtonomija, trajni spoj, IP40, 10 let garancije, kot npr.: BEGHELLI EXIT AT OPT 20M SA 8LTO 7.5W/LED IP40 (4380) RAVNO (MTSi d.o.o. Maribor) - oznaka Z05 | kos | 18 |  | 0
25 | Nadgradna svetilka varnostne razsvetljave, za označevanje evakuacijskih poti, 7.5 W / LED, ohišje polikarbonata RAL 9003, visoko učinkovit optični sistem z osvetlitivjo ozadja, 1 urna avtonomija, trajni spoj, IP40, 10 let garancije, kot npr.: BEGHELLI EXIT AT OPT 20M SA 8LTO 7.5W/LED IP40 (4380) LEVO/DESNO (MTSi d.o.o. Maribor) - oznaka Z06 | kos | 2 |  | 0
26 | Nadgradna svetilka varnostne razsvetljave, za osvetljevanje evakuacijskih poti, 4.5 W / LED, ohišje iz prašno barvanega jekla RAL 7035, aluminijasti odsevnik brez bleščanja, mikroprizmatični difuzor iz kaljenega stekla, 1 urna avtonomija, pripravni spoj, IP65, 10 let garancije, kot npr.: BEGHELLI ACCIAIO EM 4.5W/LED IP65 (37090) + HACCP FOLIJA (MTSi d.o.o. Maribor) - oznaka Z07 | kos | 1 |  | 0
27 | Fotoluminiscenčni piktogram za označevanje evakuacijskih poti, smer ravno, kot npr.: FOTOLUMINISCENČNI PIKTOGRAM 15X30 RAVNO -oznaka R | kos | 6 |  | 0
28 | Fotoluminiscenčni piktogram za označevanje evakuacijskih poti, smer ravno, kot npr.: FOTOLUMINISCENČNI PIKTOGRAM 15X30 LEVO -oznaka L | kos | 1 |  | 0
| Skupaj razsvetljava |  |  |  | 0
1.3 Inštalacija moči
1 | Kabel NHXMH-J 3x1,5 mm2 minimalni razred odziva na ogenj po CPR 305/2011 Cca s1 d2 a1, položen v instalacijskih ceveh oziroma na kabelske police, komplet z dobavo, montažo in vezavo razvodnih doz | m | 180 |  | 0
2 | Kabel NHXMH-J 4x1,5 mm2 minimalni razred odziva na ogenj po CPR 305/2011 Cca s1 d2 a1, položen v instalacijskih ceveh oziroma na kabelske police, komplet z dobavo, montažo in vezavo razvodnih doz | m | 150 |  | 0
3 | Kabel NHXMH-J 3x2,5 mm2 minimalni razred odziva na ogenj po CPR 305/2011 Cca s1 d2 a1, položen v instalacijskih ceveh oziroma na kabelske police, komplet z dobavo, montažo in vezavo razvodnih doz | m | 1050 |  | 0
4 | Kabel NHXMH-J 5x2,5 mm2 minimalni razred odziva na ogenj po CPR 305/2011 Cca s1 d2 a1, položen v instalacijskih ceveh oziroma na kabelske police, komplet z dobavo, montažo in vezavo razvodnih doz | m | 95 |  | 0
5 | Kabel NHXMH-J 5x4 mm2 minimalni razred odziva na ogenj po CPR 305/2011 Cca s1 d2 a1, položen v instalacijskih ceveh oziroma na kabelske police, komplet z dobavo, montažo in vezavo razvodnih doz | m | 20 |  | 0
6 | Kabel NHXMH-J 5x6 mm2 minimalni razred odziva na ogenj po CPR 305/2011 Cca s1 d2 a1, položen v instalacijskih ceveh oziroma na kabelske police, komplet z dobavo, montažo in vezavo razvodnih doz | m | 80 |  | 0
7 | Kabel NHXMH-J 5x10 mm2 minimalni razred odziva na ogenj po CPR 305/2011 Cca s1 d2 a1, položen v instalacijskih ceveh oziroma na kabelske police, komplet z dobavo, montažo in vezavo razvodnih doz | m | 20 |  | 0
8 | Kabel N2XH-J 3x2,5 mm2 minimalni razred odziva na ogenj po CPR 305/2011 Cca s1 d2 a1, položen v instalacijskih ceveh oziroma na kabelske police, komplet z dobavo, montažo in vezavo razvodnih doz | m | 120 |  | 0
9 | Kabel N2XH-J 5x2,5 mm2 minimalni razred odziva na ogenj po CPR 305/2011 Cca s1 d2 a1, položen v instalacijskih ceveh oziroma na kabelske police, komplet z dobavo, montažo in vezavo razvodnih doz | m | 40 |  | 0
10 | Kabel N2XH-J 5x4 mm2 minimalni razred odziva na ogenj po CPR 305/2011 Cca s1 d2 a1, položen v instalacijskih ceveh oziroma na kabelske police, komplet z dobavo, montažo in vezavo razvodnih doz | m | 60 |  | 0
11 | Kabel N2XH-J 7x2,5 mm2 minimalni razred odziva na ogenj po CPR 305/2011 Cca s1 d2 a1, položen v instalacijskih ceveh oziroma na kabelske police, komplet z dobavo, montažo in vezavo razvodnih doz | m | 40 |  | 0
12 | Zaščitna plastična, gibljiva brezhalogenska samougasna (RF) rebrasta cev za vgradnjo v beton fi = 23mm, komplet z dozami in pritrdilnim materialom | m | 1475 |  | 0
13 | Zaščitna plastična, gibljiva brezhalogenska samougasna (RF) rebrasta cev za vgradnjo v beton fi = 50mm, komplet z dozami in pritrdilnim materialom | m | 120 |  | 0
14 | Zaščitna plastična gibljiva dvoslojna zaščitna cev DWP Ø63mm s predvleko, montaža, drobni material, komplet | m | 60 |  | 0
15 | Dobava in montaža podometne vtičnice z zaščitnim kontaktom 250V, 16A (L, N, PE). V kompletu z dozo za suhomontažno predelno ali opečno steno, fi 60 mm. | kos | 31 |  | 0
16 | Dobava in montaža trojne podometne vtičnice z zaščitnimi kontakti 250V, 16A (L1, N, PE). V kompletu z dozo za suhomontažno predelno, opečno steno ali v parapet, fi 60 mm. | kos | 24 |  | 0
17 | Enofazna vtičnica, z zaščitnim kontaktom, 250V, 16A, zaščito pred dotikom, odpornost IP67, z dodatno zaščito pred poškodbami in nedovoljenimi posegi za podometno vgradnjo v velike kuhinje. (L, N, PE). V kompletu z dozo za suhomontažno predelno ali opečno steno, fi 60 mm. | kos | 3 |  | 0
18 | Trifazna vtičnica s pokrovom, z zaščitnim kontaktom, 250V, 16A, zaščito pred dotikom, odpornostjo IP67, z dodatno zaščito pred poškodbami in nedovoljenimi posegi za vgradnjo v velike kuhinje. (L1, L2, L3, N, PE) V kompletu z dozo za suhomontažno predelno ali opečno steno, fi 60 mm. | kos | 2 |  | 0
19 | Odmično (grebenasto) stikalo 0-1, 230V 10A, za vgradnjo na steno, komplet z ohišjem IP67 in uvodnicami | kos | 3 |  | 0
20 | Stikalni blok RPR, vgradni, sestavljen iz kovinske antikorozijsko zaščitene in opleskane omare dimenzij vxšxg = 800x600x210mm, z montažno ploščo, z enotno ključavnico in s sledečo opremo: | kpl | 1 |  | 0
- | prenapetostna zaščita II. in IiI. stopnje v skladu z IEC 61643-11
| PZH R2 275/50/3+1 M | kos | 1 |  | 0
- | glavno stikalo z rdečo ročko in rumeno čelno ploščo (montaža v omaro)
| 80A, 400V AC, 3p | kos | 1 |  | 0
- | zaščitno stikao RCCB 80A/0,03A, 4p, tip A | kos | 1 |  | 0
- | instalacijski odklopniki:
| B10A, 1p, 15kA | kos | 5 |  | 0
| B10A, 1p, 15kA (rdeči) | kos | 2 |  | 0
| C10A, 1p, 15kA | kos | 5 |  | 0
| C16A, 1p, 15kA | kos | 11 |  | 0
| C20A, 1p, 15kA | kos | 1
| C16A, 3p, 15kA | kos | 4 |  | 0
| C20A, 3p, 15kA | kos | 1 |  | 0
| C25A, 3p, 15kA | kos | 2
| inštalacijski kontaktor 40A, 15kW AC3, 4 zapiralni kontakti, delovna napetost 440V~ napetost tuljave 230V AC, optični kazalnik položaja | kos | 3 |  | 0
| Impulzno stikalo za vgradnjo na letev In=16A | kos | 4 |  | 0
| Napajalnik za video dvo žilni sistem 8DIN ohišju, 230 VAC / 50-60 Hz - 27 VDC, 1,2A, z elektronsko zaščito pred preobremenitvijo in kratkim stikom, z dvojno izolacijo. | kpl | 1 |  | 0
| Inštalacijski kontaktor 25A, 1 delovni kontakt, delovna napetost 250V~ napetost tuljave 230V AC, optični kazalnik položaja | kos | 5 |  | 0
| Elektronski krmilnik aplikacij zunanjega ogrevanja oz. taljenja snega in ledu v žlebovih z napajalnikom 180-250V AC/50Hz, 18 - 26V DC, vgradnja na DIN letev (6TE + 3TE) | kpl | 1 |  | 0
| Termostat DEVIREG 330 +10 / -10, montaža na letev (za ročni vklop) | kpl | 1 |  | 0
| vrstne sponke | kpl | 1 |  | 0
- | Ostali drobni montažni in vijačni material (instalacijski kanali, vodniki, končnice, izolacijske blende, napisne tablice). | kpl | 1 |  | 0
21 | Stikalni blok RNA, vgradni, sestavljen iz kovinske antikorozijsko zaščitene in opleskane omare dimenzij vxšxg = 800x600x210mm, z montažno ploščo, z enotno ključavnico in s sledečo opremo: | kpl | 1 |  | 0
- | prenapetostna zaščita II. in IiI. stopnje v skladu z IEC 61643-11
| PZH R2 275/50/3+1 M | kos | 1 |  | 0
- | glavno stikalo z rdečo ročko in rumeno čelno ploščo (montaža v omaro)
| 40A, 400V AC, 3p | kos | 1 |  | 0
- | zaščitno stikao RCCB 40A/0,03A, 4p, tip A | kos | 1 |  | 0
- | instalacijski odklopniki:
| B10A, 1p, 15kA | kos | 5 |  | 0
| B10A, 1p, 15kA (rdeči) | kos | 2 |  | 0
| C10A, 1p, 15kA | kos | 3 |  | 0
| C16A, 1p, 15kA | kos | 11 |  | 0
| Impulzno stikalo za vgradnjo na letev In=16A | kos | 3 |  | 0
| vrstne sponke | kpl | 1 |  | 0
- | Ostali drobni montažni in vijačni material (instalacijski kanali, vodniki, končnice, izolacijske blende, napisne tablice). | kpl | 1 |  | 0
22 | Stikalni blok RMA, vgradni, sestavljen iz kovinske antikorozijsko zaščitene in opleskane omare dimenzij vxšxg = 800x600x210mm, z montažno ploščo, z enotno ključavnico in s sledečo opremo: | kpl | 1 |  | 0
- | prenapetostna zaščita II. in IiI. stopnje v skladu z IEC 61643-11
| PZH R2 275/50/3+1 M | kos | 1 |  | 0
- | glavno stikalo z rdečo ročko in rumeno čelno ploščo (montaža v omaro)
| 80A, 400V AC, 3p | kos | 1 |  | 0
- | zaščitno stikao RCCB 80A/0,03A, 4p, tip A | kos | 1 |  | 0
- | instalacijski odklopniki:
| B10A, 1p, 15kA | kos | 1 |  | 0
| B10A, 1p, 15kA (rdeči) | kos | 2 |  | 0
| C10A, 1p, 15kA | kos | 1 |  | 0
| C16A, 1p, 15kA | kos | 4 |  | 0
| C32A, 3p, 15kA | kos | 3 |  | 0
| vrstne sponke | kpl | 1 |  | 0
- | Ostali drobni montažni in vijačni material (instalacijski kanali, vodniki, končnice, izolacijske blende, napisne tablice). | kpl | 1 |  | 0
23 | Stikalni blok RPAV, nadometni, sestavljen iz plastične mase ABS+PC enovrstne omarice vxšxg = 233x378x93mm, s transparentnimi vrati in s sledečo opremo: | kpl | 1 |  | 0
- | glavno stikalo z rdečo ročko in rumeno čelno ploščo (montaža v omaro)
| 25A, 400V AC, 3p | kos | 1 |  | 0
- | instalacijski odklopniki:
| B10A, 1p, 15kA | kos | 1 |  | 0
| C16A, 1p, 15kA | kos | 2 |  | 0
| vrstne sponke | kpl | 1 |  | 0
- | Ostali drobni montažni in vijačni material (instalacijski kanali, vodniki, končnice, izolacijske blende, napisne tablice). | kpl | 1 |  | 0
24 | Kabliranje klimata KN1, KN2, toplotnih črpalk TČ1, TČ2 in ostale opreme v strojnici skladno s shemo strojnih inštalacij. Dobava in napeljava električnih kablov, položenih delno v estrihe, delno v montažne stene, delno nad ometom v PN ceveh, delno po kabelskih policah, komplet s kabelskimi čevlji. Kabli napeljani skozi uvodnice elementov periferne opreme ter uvodnice skladno z elektro načrtom in seznamom kablov dobavitelja sistema. | kpl | 4 |  | 0
| Kabel LIHCH 5x0,75 (sobna enota - notranja enota) | m | 20 |  | 0
| Kabel HSLCH-OZ 2x0,75 ( TČ - tipala, komunikacija ZE - NE) | m | 100 |  | 0
| Kabel HSLCH-OZ 4x0,75 ( sobni termostati) | m | 150 |  | 0
| Kabel HSLCH-JB 4G2,5 ( TČ - mešalni ventili, črpalke, lopute) | m | 30 |  | 0
| Kabel HSLCH-JB 5G2,5 ( TČ1 NE - bojler STV) | m | 20 |  | 0
| Kabel HSLCH-JB 3G2,5 ( TČ1 NE - bojler STV, Booster heater) | m | 20 |  | 0
| Kabel FTP 4x2xAWG24 cat. 6 (sobne enote, zunanje enote, Modbus vmesnik PAW-AW-MBS-H, kaskadni upravljalnik PAW-A2W-CMH-3) | m | 60 |  | 0
| Kabel HSLH-JB 3G1,5mm2 ( povezava KN02 - grelci KN02) | m | 10 |  | 0
| Kabel HSLCH-JZ 7x0,75 (notranja enota EKO - zaščita grelci KN02) | m | 10 |  | 0
| Kabel HSLCH-JZ 4x1,5 (AHU KIT - zunanja enota KN1, KN2) | m | 15 |  | 0
| Kabel LIHCH 10x1 (notranja enota EKO-AHU KIT KN1, KN2) | m | 20 |  | 0
| Kabel FTP 4x2xAWG24 cat. 6 (notranja enota EKO - oddaljen prikazovalnik P) | m | 20 |  | 0
| Kabel HSLH-OZ 2x0,75 ( tipala) | m | 50 |  | 0
| Kabel LIHCH 5x0,75 (sobna enota - notranja enota) | m | 5 |  | 0
| Kabel HSLH-JB 3G1 (obtočne črpalke) | m | 30 |  | 0
| Kabel HSLH-JB 4G1 ( mešalni ventili) | m | 10 |  | 0
| Priključitev tipala PAW-TS1 (dobavljen je s kablom) | kos | 1 |  | 0
25 | Priklop ventilatorjev komplet z drobnim materialom | kos | 1 |  | 0
26 | Priklop obtočnih črpalk in elektromotornega pogona ventila na izvor električnega napajanja do funkcionalnega delovanja | kpl | 7 |  | 0
27 | Priklop sobnega termostata do funkcionalnega delovanja | kpl | 12 |  | 0
28 | Kovinski parapetni kanali s pregrado z vso pripadajočo opremo (spojke, pokrovi, pregrade, končni kosi) kot npr. ELBA AT155-72 | m | 21 |  | 0
29 | prenapetostna zaščita za vgradnjo v parapetni kanal razreda III z zvočno signalizacijo v skladu z IEC 61643-11
30 | PZH III C/S In (8/20) = 3kA HERMI | kos | 10 |  | 0
31 | Dobava in montaža stikala gor-dol za dvig in spust žaluzij in tend, vključno z dozo, okrasnim in nosilnim okvirjem črne barve, odpornost na udarce IK07, z dodatno zaščito pred poškodbami in nedovoljenimi posegi. | kos | 30 |  | 0
32 | Dobava in vgradnja ločilnega releja za priklop skupine žaluzij oziroma oken | kos | 2 |  | 0
33 | Priklop enofaznih porabnikov na izvor električnega napajanja do funkcionalnega delovanja | kpl | 52 |  | 0
34 | Priklop trifaznih porabnikov na izvor električnega napajanja do funkcionalnega delovanja | kpl | 13 |  | 0
35 | Temperaturno tipalo DEVIreg 850 strešni senzor s 15m kabla | kos | 1 |  | 0
36 | Ogrevalni vodnik DEVIsafe 20T (230V, 25m, 505W) komplet z nosilci položenimi na razdalji 0,75m | kos | 5 |  | 0
37 | Izvedba ozemljitev z vodnikom H07Z-K 16mm2 minimalni razred odziva na ogenj po CPR 305/2011 Cca s1 d2 a1, komplet z materialom | kpl | 10 |  | 0
38 | Izvedba ozemljitev z vodnikom H07Z-K 6mm2 minimalni razred odziva na ogenj po CPR 305/2011 Cca s1 d2 a1, komplet z materialom | kpl | 20 |  | 0
39 | Doza za dodatno izenačevanje potencialov DIP z ozemljitveno zbiralko | kos | 5 |  | 0
40 | Kabelske police, izdelane iz cinkane perforirane pločevine, komplet s pokrovi, spojnim, nosilnim in pritrdilnim priborom | kpl | 1 |  | 0
| - kabelska polica širine 100mm in višine 60mm | m | 30 |  | 0
| - kabelska polica širine 300mm in višine 60mm | m | 48 |  | 0
| - 90 st. koleno kabelske police 300/60 | kos | 10 |  | 0
| - 90 st. Vertikalno koleno kabelske police 200/60 | kos | 10 |  | 0
| - pokrov 90 st. kolena kabelske police 300/60 | kos | 10 |  | 0
| - ločilni profil kabelske police | m | 78 |  | 0
| - stropno zidna konzola 100mm | kos | 25 |  | 0
| - stropno zidna konzola 30mm | kos | 40 |  | 0
41 | Nadometni inštalacijski kanal s pokrovom NIK 2 30x17mm za pritrjevanje z vijakom | m | 20 |  | 0
42 | Zaščitna spiralna cev EUROFLEX Ø10mm, izdelana iz kvalitetnega PVC materiala, primerna za vgradnjo pod omete pri izdelavi električnih instalacij v gradbeništvu, za zunanjo vgradnjo ali zaščito vodnikov, ki so izpostavljeni neugodnim vplivom vlage, soli, olj in večini drugih dražečih kemičnih proizvodov ter atmosferskim vplivom. | m | 15 |  | 0
43 | Zatesnitev prehoda kablov in kabelskih svežnjev skozi mejo požarnih sektorjev (velikosti do 0,1m2) z ognjeodporno ekspanzijsko peno, z požarno odpornim premazom (Coating), minimalno enake požarne odpornosti kot gradbeni element, vgrajeno skladno z DIN 4102 del 9 | kpl | 1 |  | 0
| Skupaj inštalacija moči |  |  |  | 0
1.4 Instalacija šibkega toka
1 | Kabel za izdelavo računalniške mreže FTP 4x2xAWG24 cat. 6 minimalni razred odziva na ogenj po CPR 305/2011 Cca s1 d2 a1, uvlečen v intalacijsko cev | m | 880 |  | 0
2 | Instalacijski kabel J-H(ST)H 2x2x0,8mm minimalni razred odziva na ogenj po CPR 305/2011 Cca s1 d2 a1, uvlečen v instalacijsko cev | m | 30 |  | 0
3 | Zaščitna plastična, gibljiva brehalogenska samougasna (RF) rebrasta cev za vgradnjo v beton ali pod omet fi = 16mm, komplet z dozami in pritrdilnim materialom | m | 470 |  | 0
4 | Dvojna podometna vtičnica RJ45, vključno z dozo, okrasnim okvirjem,bele barve, odpornost na udarce IK07, z dodatno zaščito pred poškodbami in nedovoljenimi posegi. | kos | 28 |  | 0
5 | Prostostoječa komunikacijska omara 19", črne barve, IP40, s tremi patch paneli za 24 priklopov, s sprednjimi steklenimi vrati z enotočkovnim zapiranjem, z zadnjimi kovinskimi vrati, odprtino za dovod kablov v omaro v talni plošči, podnožjem z nastavljivimi nogami in možnostjo montaže koles. Višina omare: 22U Zunanje dimenzije omare: višina 1160 mm, širina 600 mm, globina 600 mm 19" vodila: 2 para, razmik 575mm ( razmik max. 620mm ) Prečnika: 2 para | kos | 1 |  | 0
6 | Priklop kablov v komunikacijski omari | kpl | 1 |  | 0
7 | Dobava in montaža prenapetostnega odvodnika za zaščito podatkovnih linij (telefonski kabel) tipa PZH DTB 4/100M 5ca, za vgradnjo na dovodni telefonski kabel pred razvodno omarico kompletu z drobnim instalacijskim materialom za montažo prenapetostnih odvodnikov. | kos | 1 |  | 0
| Skupaj instalacija šibkega toka |  |  |  | 0
1.5 Sistem javljanje požara
1 | Mikroprocesorsko krmiljena centrala za javljanje požara (npr. Hochiki - Advanced SIMx-5403) • 3 naslovljiva linija z najmanj 1x127 adresami za priključitev avtomatskih javljalnikov požara ter z možnostjo razširitve do maksimalno 4. zank oz. povezljivosti večih central v sistem, • ob alarmu, okvari javljalnika se mora na prikazovalniku izpisati ime prostora, lokacija javljalnika, število dogodkov (alarmov,okvar) v obdelavi, • prikaz obvestil o stanju sistema, • teksti in meniji na prikazovalniku za upravljanje sistema v slovenskem jeziku, • teksti ob tipkah na upravljanem tabloju v slovenskem jeziku, • večnivojsko upravljanje sistema ( dostop do funkcij posameznega nivoja je omejen z gesli), • zvočna signalizacija in prikaz na LCD prikazovalniku o okvarjenem javljalniku samo na centrali (brez proženja notranjih siren), • rezervno akumulatorsko napajanje, • skladnost z EN 54 2, 4 & 11. | kos | 1 |  | 0
2 | Oddaljeni prikazovalnik stanja z vgrajenim uporabniškim vmesnikom in brez napajalnika (24V), kot npr. Advanced SIMx-5020 | kos | 1 |  | 0
3 | Napajalnik za požarne sisteme, LED serija , vhodna napetost = 220 Vac , izhodna napetost = 27,6 Vdc , Uzhodni tok =2A, protisabotažna zašita , zašcita baterije , tehnicni izhod , javljanje izpada 220 V , javljanje napake na usmerniku , javljanje napake na bateriji, brez akumulatorja.Certifikat EN54-4, kot. npr. Pulsar EN54-2A17 | kos | 1 |  | 0
4 | Akumulator 12V 17/18 Ah | kos | 2 |  | 0
5 | Akumulatorska baterija 12V / 7 Ah | kos | 2 |  | 0
6 | Mrežna kartica za povezovanje vec central kot. Npr.Advanced Mxp-503 | kos | 1 |  | 0
7 | Komunikator za potrebe prenosa požarnega alarma na pokicno gasilsko enoto oz. na varnostno službo (kot npr. VNC Aktiva varovanje d.d. (GPRS in TCP/IP PRENOS preko interneta)) | kos | 1 |  | 0
8 | Naslovljivi optični dimni javljalnik požara (npr. Hochiki ALN-E) v kompletu s podnožjem in napisno ploščico (20x30mm) | kos | 41 |  | 0
9 | Naslovljivi termični javljalnik požara (npr. Hochiki ATJ-E) v kompletu s podnožjem in napisno ploščico (20x30mm) | kos | 2 |  | 0
10 | Vzorčna komora s cevjo, brez javljalnika, kot. Npr. Hochiki SDP-3 | kos | 4 |  | 0
11 | Naslovljivi ročni javljalnik požara (npr. Hochiki HCP-E) z izolatorjem zanke v kompletu z napisno ploščico | kos | 13 |  | 0
12 | Pleksi zaščitno steklo za ročni javljalnik | kos | 13 |  | 0
13 | Flouroscentna oznaka ročni javljalnik 125x125mm | kos | 13 |  | 0
14 | Naslovljiva sirena (npr. Hochiki YBO-BS) za montažo v podnožje avtomatskega javljalnika, napajana iz zank, 102dB(A) in napisno ploščico | kos | 5 |  | 0
15 | Flouroscentna oznaka sirena 125x125mm | kos | 5 |  | 0
16 | Adresibilni vmesnik 1 izhod (~230V/5A)/1 vhod (nadzorovan) in izolatorjem- Hochiki CHQ-MRC2(SCI). Za krmiljenje izklop klimata, odpiranje vrat … | kos | 4 |  | 0
17 | Kabel J-H(St)H 2x2x0,8 mm2 rdeči, minimalni razred odziva na ogenj po CPR 305/2011 Cca s1 d2 a1, uvlečen v intalacijsko cev | m | 750 |  | 0
18 | Kabel HSLH-JZ 3x1,5mm2 ,minimalni razred odziva na ogenj po CPR 305/2011 Cca s1 d2 a1, uvlečen v intalacijsko cev | m | 180 |  | 0
19 | Zaščitna plastična, gibljiva brehalogenska samougasna (RF) rebrasta cev za vgradnjo v beton ali pod omet fi = 16mm, komplet z dozami in pritrdilnim materialom | m | 350 |  | 0
20 | Montaža opreme: - montaža, vezava in naslavljanje elementov na pripravljeno instalacijo, - označitev javljalnikov, - parametriranje sistema, - preizkus sistema, - spuščanje sistema v pogon, - sodelovanje na pregledu s strani pooblaščene institucije, - predaja sistema in poučitev uporabnika. | kpl | 1 |  | 0
21 | Pregled požarnega sistema s strani pooblaščene osebe in izdaja potrdila | kpl | 1 |  | 0
| Skupaj sistem javljanje požara |  |  |  | 0
1.6 Sistem javljanje vloma
1 | Alarmna centrala 8 žičnih con 8 particij 999 uporabniških šifer razširitev do 192 žičnih con možnost priklopa do 254 adresabilnih BUS naprav oz modulov podpira pristopno kontrolo vgrajen modem za poziv na sprejemni center avtomatska menjava zimskoletnega časa 5 PGM Winload arhiv za 2048 dogodkov, kot. npr. Paradox PAR EVO192 | kos | 1 |  | 0
2 | Kovinsko ohišje za centrale 325x400x98mm vgrajen trafo 40VA varovalka in tamper stikalo prikljucena ozemljitev vrat in ohišja plasticni distancniki za hitro montažo, kot. Npr. Paradox PAR BOX 2 40VA | kos | 1 |  | 0
3 | Akumulator 12V 7 Ah | kos | 2 |  | 0
4 | LCD tipkovnica s programabilnimi sporočili za Paradox EVO alarmne centrale 8 funkcijskih tipk 3 kombinirane alarmne tipke FAP 1 vhod za cono in PGM izhod, kot. Npr. Paradox PAR K641+SLO | kos | 1 |  | 0
5 | Modul žicne conske razširitve za alarmne centrale , kot. Npr. Paradox PAR ZX8 | kos | 1 |  | 0
6 | Senzor z vgrajenim infrardecim in mikrovalovnim zaznavanjem, digitalna mikroprocesorska obdelava signalov, quad linearna tehnologija, trda leca, ASIC zasnova, možnost nezaznave hišnih živali do 25 kg, temperaturna kompenzacija, nastavitev polja pokritja mikrovalovnega senzorja, 3 led diode prikaza zaznavanja, pokritje 12*12m, napajanje 9.5-14.5V, tokovna poraba: mirovanje 18mA, alarm 25,5 mA. Dva kakovostna senzorja v kombinaciji omogocata izredno zanesljivost delovanja.Kot npr. SIM-04 PIMW | kos | 14 |  | 0
7 | Stropnistenski nosilec za senzorje s, kot npr. DSC LC MBS | kos | 14 |  | 0
8 | TCPIP komunikacijski modul z web vmesnikom za nadzor in upravljanje alarmne centrale Omogoca prenos podatkov na sprejemnik IPR512 Vsebuje dva IO ki jih kontroliramo preko Interneta prožimo z emailom prikaz zadnjih 64 dogodkov Kriptirano pošiljanje informacij pošiljanje elekt pošte v skladu z EN50131 Grade 3. Kot npr. Paradox PAR IP150+ | kos | 1 |  | 0
9 | GSMGPRS komunikator za alarmne centrale Alternativnarešitev IP javljanja GPRS SMS javljanja in upravljanja ter glasovnega sporočanja , kot. Npr. Paradox PAR PCS250 | kos | 1 |  | 0
10 | Samonapajalna piezzo sirena z LED bliskavico za zunanjo vgradnjo. Dva tamper stikala za zaščito od odtujitve / odpiranja. Napajanje 13,8Vdc, potreben akumulator do velikosti 2,2Ah.Kot npr. AMC Blade 1 | kos | 1 |  | 0
11 | Kabel povezava ki omogoča direktno priključitev serijskega izhoda modula , kot. Npr. Paradox COMCABLE | kos | 1 |  | 0
12 | Nadzorovani modul dodatnega napajanja 2,8A preko BUS vodila za alarmne centrale Izhodni tok 2,5A max., polnjenje akumulatorja 300mA do 1,2A(preusmeritev iz AUX izhoda). Brez ohišja. Lahko deluje kot samostojni napajalnik. Certifikat EN50131-3 Grade 3 Class II, CE, Kot. npr. PAR PS25 | kos | 1 |  | 0
13 | Montaža opreme: - montaža, vezava in naslavljanje elementov na pripravljeno instalacijo, - parametriranje sistema, - preizkus sistema, - spuščanje sistema v pogon, - predaja sistema in poučitev uporabnika. | kpl | 1 |  | 0
14 | Kabel senzorski - za vlomne sisteme, LIHCH 2x0,5 + 6x0,22mm2 | m | 360 |  | 0
15 | Kabel NHXMH-J 3x1,5 mm2, napajalni | m | 20 |  | 0
16 | Zaščitna plastična, gibljiva samougasna brezhalogenska (RF) rebrasta cev za vgradnjo v beton ali pod omet fi = 16mm, komplet z dozami in pritrdilnim materialom | m | 380 |  | 0
| Sistem javljanje vloma |  |  |  | 0
1.7 Sistem videodomofona
1 | Video vhodni tablo s petimi pozivnimi tipkami, barvnim video in avdio elektronskim modulom za dvožično povezavo, osvetljenimi tipkami, 105° kamero, modulom za odpiranje vrat, konfiguratorji, komplet z podometnimi dozami in kovinskim zaščitnim okvirjem proti vandalizmu IK10, IP54. | kpl | 1 |  | 0
2 | Video vhodni tablo z dvema pozivnima tipkama, barvnim video in avdio elektronskim modulom za dvožično povezavo, osvetljenimi tipkami, 105° kamero, modulom za odpiranje vrat, konfiguratorji, komplet z podometnimi dozami in kovinskim zaščitnim okvirjem proti vandalizmu IK10, IP54. | kpl | 1 |  | 0
3 | Video prostoročna notranja enota s 3,5-palčnim barvnim LCD zaslonom za dvožično povezavo, tipko za odpiranje vrat, z možnostjo montaže na steno. Odvisno od konfiguratorja se tipke lahko programirajo za različne funkcije.Pri montaži na steno je treba uporabiti priloženi stenski nosilec. | kpl | 7 |  | 0
4 | Avdio - video delilnik v 6 DIN ohišju, 4 vhodi in 4 izhodi, za priključitev do 5 enota na vhod (vhodni tabloji, kamere) in do 5 dvožične notranje enote. Delilnik semora uporabiti skupaj z zgornjim napajalnikom. | kpl | 2 |  | 0
5 | Električna požarna ključavnica 24V DC, 0,1A, odprta v breznapetostnem stanju, za montažo v okvir vrat | kos | 2 |  | 0
6 | Instalacijski kabel J-H(ST)H 2x2x0,8mm za povezavo zunanjih in notranjih enot, minimalni razred odziva na ogenj po CPR 305/2011 Cca s1 d2 a1, uvlečen v intalacijsko cev | m | 120 |  | 0
| Skupaj sistem videodomofona |  |  |  | 0
1.8 Strelovod
1 | Dobava in montaža slemenskega/strešnega nosilnega elementa SON16 (Rf-K) iz nerjavečega jekla za pritrjevanje strelovodnega vodnika AH1 Al fi 8mm na pločevinasto trapetno kritino oziroma pločevinasto kapo atike. | kos | 138 |  | 0
2 | Dobava in montaža strešnega nosilnega elementa SON17 C (PP) z betonsko kocko za pritrjevanje strelovodnega vodnika AH1 Al fi 8mm na ravne strehe. | kos | 7 |  | 0
3 | Dobava in montaža zidnega nosilnega elementa ZON01 Rf-V za pritrjevanje strelovodnega vodnika AH1 fi 8 mm na votle stene z izolacijo do 100 mm, z vijakom 160 mm in PVC vložkom fi10 mm | kos | 60 |  | 0
4 | Dobava in montaža mehanske vertikalne zaščite VZ01 (Rf) dolžine l = 1,5 m za zaščito zemljevodov. Primerna za nameščanje strelovodnega vodnika na votle stene z izolacijo do 100 mm, skupaj z nosilcema, vijakoma 160 mm in PVC vložkoma fi 10 mm. Zaščita je sestavljena iz 1x VZ vertikalna zaščita gola + 2x VZ nosilec 01. | kos | 6 |  | 0
5 | Dobava in montaža cevnih objemk KON10 A (Rf-V), za pritrjevanje ploščatega strelovodnega vodnika RH1 Rf 30 x 3,5 mm na odtočne cevi. | kos | 1 |  | 0
6 | Dobava in montaža cevnih objemk KON11A (Rf-V), za pritrjevanje strelovodnega vodnika AH1 fi 8 mm na odtočne cevi. | kos | 1 |  | 0
7 | Dobava in montaža cevnih objemk KON12A (Rf/PVC-N) v barvi odtočnih cevi (rjave ali antracit), za pritrjevanje strelovodnega vodnika AH1 fi 8 mm na odtočne cevi. | kos | 12 |  | 0
8 | Dobava in montaža merilne sponke KON02 (Rf-V) za izdelavo merilnega spoja med strelovodnim vodnikom AH1 in ozemljilnim trakom. | kos | 7 |  | 0
9 | Dobava in montaža sponke KON04 A SIMPLE (Rf-V) iz nerjavečega jekla za medsebojno spajanje/podaljševanje okroglih strelovodnih vodnikov. | kos | 24 |  | 0
10 | Dobava in montaža kontaktne sponke KON05 (Rf-V) iz nerjavečega jekla za izvedbo kontaktnih spojev med strelovodnim vodnikom AH1 Al fi 8mm in pločevinastimi deli. | kos | 6 |  | 0
11 | Dobava in montaža žlebne sponke KON06 (Rf-V) za izdelavo spojev med strelovodnim vodnikom in žlebnim koritom. | kos | 4 |  | 0
12 | Dobava in montaža oznak merilnih mest MŠ (Rf-V). | kos | 7 |  | 0
13 | Dobava in montaža okroglega aluminijastega strelovodnega vodnika AH1 Al fi 8mm na tipske strelovodne nosilne elemente. | m | 220 |  | 0
14 | Dobava in montaža sponke KON01 (Rf-V) iz nerjavečega jekla za izvedbo spojev med ploščatim strelovodnim vodniki. | kos | 27 |  | 0
15 | Dobava in montaža sponke KON09 (Fe) iz jekla za izvedbo spojev med ploščatimi strelovodnimi vodniki do širine 40 mm ter armaturo temeljev do fi 20 mm v betonu. | kos | 24 |  | 0
16 | Dobava in montaža ploščatega vodnika RH1*H2 30x3,5 mm iz nerjavečega jekla 30x3,5 mm za izvedbo ozemljitvene instalacije. | m | 225 |  | 0
17 | Ureditev obstoječe strelovodne instalacije | ur | 5 |  | 0
18 | Izvedba ozemljitve stebrov bioklimatskih tend in ograj na terasi, kpl s ploščatim vodnikom RH1*H2 30x3,5 mm iz nerjavečega jekla, vodnikom H07Z-K 16mm2 minimalni razred odziva na ogenj po CPR 305/2011 Cca s1 d2 a1 in ostalim potrebnim materialom | kpl | 2 |  | 0
19 | Vizuelni pregled, meritve strelovodne napeljave z izdajo merilnega poročila s pripadajočo tehnično dokumentacijo | kpl | 1 |  | 0
| Skupaj strelovod |  |  |  | 0
1.9 NN razvod od stikalnega bloka PS-PMO do RPR, PNA in RMA
1 | Kabel N2XH-J 4x50 mm2 minimalni razred odziva na ogenj po CPR 305/2011 Cca s1 d2 a1, položen v instalacijskih ceveh, komplet z dobavo in montažo kabelske spojke zaradi prestavitve | m | 115 |  | 0
2 | Zaščitna plastična, gibljiva brezhalogenska samougasna (RF) rebrasta cev za vgradnjo v beton fi = 50mm, komplet z dozami in pritrdilnim materialom | m | 110 |  | 0
3 | Zaščitna plastična gibčjiva dvoslojna gibljiva rebrasta cev za vgradnjo v zemljo DWP 75/63mm | m | 8 |  | 0
4 | Izvedba priklopa kabla v delu omare Elektro Maribor, komplet s potrebnim materialom | kpl | 1 |  | 0
5 | Doza za glavno izenačevanje potencialov GIP, komplet z ozemljitveno zbiralko | kos | 1 |  | 0
6 | Izvedba ozemljitev z vodnikom H07Z-K 50mm2 minimalni razred odziva na ogenj po CPR 305/2011 Cca s1 d2 a1, komplet z materialom | kpl | 1 |  | 0
| Skupaj NN razvod od stikalnega bloka PS-PMO do R-G |  |  |  | 0
1.10 Zaključna dela
1 | Pregled in izdelava ustreznih meritevin izdelava merilnega protokola in vnos v kataster komunalnih vodov | kpl | 1 |  | 0
2 | Izdelava načrta izvedenih del PID | kpl | 1 |  | 0
| Skupaj zaključna dela |  |  |  | 0
Rekapitulacija :
| 1.1 Rušitvena dela |  |  | 0
| 1.2 Razsvetljava |  |  | 0
| 1.3 Inštalacija moči |  |  | 0
| 1.4 Inštalacija šibkega toka |  |  | 0
| 1.5 Sistem javljanje požara |  |  | 0
| 1.6 Sistem javljanje vloma |  |  | 0
| 1.7 Sistem videodomofona |  |  | 0
| 1.8 Strelovod |  |  | 0
| 1.9 NN razvod od PS-PMO do RPR, RNA in RMA |  |  | 0
| 1.10 Zaključna dela |  |  | 0
| Skupaj brez DDV |  |  | 0
ELEKTRO MARIBOR:
1kom - ključavnica ELEKTRO MARIBOR PE M. S.
1 kom - trifazni števec, Iskra
1 kom - PK100/3p - 20A, Izlake
1 kom - PK100/1p - 20A, Izlake
VS, N, PE sponke
droben material
Upravljalec JR:
1 kom - ključavnica
1 kom - glavno stikalo SD-93U 25A, Schrack
1 kom - instalacijski odklopnik C16
1 kom - instalacijski odklopnik B6
2 kom - podnožje varovalk DO do 63A 3polno
6 kom - varovalke DO 10A
1 kom - preklopna ura BZ327521 Schrack
1 kom - svetlobno stikalo s fotosenzorjem, Schrack
2 kom - rele MT326230, Schrack
2 kom - kontaktor LA 30181, Schrack
4 kom - katodni odvodniki SVM280, Schrack
1 kom - vtičnica
VS, N, PE sponke
droben material

## Strojne
POPIS MATERIALA IN DEL - Vrtec Ruše
V ceni mora biti vključeno:
| - | dobava in montaža opreme na za to predvidno mesto, vključno z manipulativnimi in transportnimi stroški
| - | kjer ni natančno določeno, da dobava ni v obsegu opisa, velja, da je potrebno upoštevati dobavo in montažo
| - | Vključene morajo biti meritve, vregulacija sistema, hidravlično vravnovešenje sistemov, zagon naprav, preskusni zagon, poskusno obratovanje (72 ur), pregled instalacij, armatur, delovanje črpalk in ostalih naprav
| - | preiskus tesnosti kanalizacije in prezračevalnega sistema, tlačne probe vodnih instalacij - s poročili
| - | Dezinfekcija vod. omrežja, vključno dezinfekcijsko sredstvo ter izdaja potrdila o primernosti vode za pitje na osnovi kem. analize s strani poolaščenega izvajalca
| - | potrebni preboji za vodenje instalacij, droben varilni in montažni in pritrdilni material, izpiranje cevovodov, polnjenje sistemov z mehčano vodo, pripravljalna, zaključna in nepredvidena dela, splošni stroški
| - | meritve mikroklime prezračevalnega sistema s poročilom o meritvah pooblaščene organizacije
| - | priprava dokumentacije za tehnični pregled in predajo objekta
| - | priprava dokumentacije za izdelavo projekta izvedenih del. Obvezno potrjeno s strani nadzora
| - | pripravljalna, zaključna in nepredvidena dela, splošni stroški, stroški gradbišča, električne energije,
| - | ves gradbeni odpad je potrebno odpeljati na najbližjo deponijo skladno s pavilnikom o ravnanju z gradbenimi odpadki in to dokazovati s pisnim dokazilom.
| - | Požarno tesnenje prehodov strojnih instalacij preko požarnih sektorjev v popisu gradbenih konstrukcij.
| - | poučitev predstavnikov investitorjeve vzdrževalne službe o delovanju celotne naprave ter predaja objekta skupaj z vso potrebno dokumentacijo
| - | V primeru vgradnje opreme, ki ni identična opremi v popisu, je pa njej tehnično ekvivalentna oz. boljša, je potrebno pridobiti pisno soglasje investitorja in projektanta. Projektant v obsegu projektantskega nadzora, na stroške izvajalca, izdela projekt spremembe opreme. Vsi dodatni stroški nastali zaradi spremembe opreme bremenijo izvajalca.
Sprememba opreme ne more vplivati na rok izvedbe instalacijskih del.
Opombo je potrebno upoštevati pri vseh pozicijah tega popisa.
VSA ZAPISANA OPREMA VELJA KOT MOŽNO IZBIRO, LAHKO SE PONUDBI OPREMA, KI JE TEHNIČNO ENAKOVREDNA ALI BOLJŠA OD ZAPISANE V TEM POPISU MATERIALA IN DEL, VENDAR MORA BITI V PONUDBI JASNO OZNAČENO KATERA OPREMA SE PONUJA !!!!
A |  | PRIZIDEK VRTCA
|  |  | EM | kol. | cena/EM | cena
1 |  | STROJNICA S TOPLOTNO ČRPALKO
(obseg strojnice v 2. nadstropju s cevnimi instalacijami do stene strojnice)
| 1 | Dobava, montaža in zagon reverzibilne toplotne črpalke za ogrevanje, hlajenje z ločenim uparjalnikom tipa zrak-voda,
Zunanja enota, za uporabo v sistemu toplotna črpalka zrak/voda, proizvajalca Panasonic zasnovana za zunanjo postavitev, sestavljena iz ohišja v kateri je vgrajen zračno hlajen toplotni izmenjevalec, dvostopenjski inverter kompresor, štiristranski ventili za način delovanja, elektronski ekspanzijski ventil, kolektor, filter in separatorja olja z vso cevno in elektro povezava ter regulacijsko krmilnimi elementi za popolno avtomatizirano delovanje sistema.
Enota zajema zrak iz zadnje in bočne ploskve, ki ga po toplotni izmenjavi energije s pomočjo ventilatorja odvaja v okolico naprave skozi zaščitno rešetko na sprednji strani.
Ohišje zunanje enote je grajeno za zaščito pred vremenskimi vplivi in pojavi ter je obarvano v antracit sivi barvi RAL 7016.
Panasonic T-CAP omogoča ohranjati izhodno moč delovanja toplotne črpalke tudi pri zunanji temperaturi do –20 °C brez uporabe električnega grelnika.
Zmogljivost ogrevanja (Tz= +7°C / Tv= +35°C): 16,00 kW / COP 4,38
Zmogljivost hlajenja (Tz= +35°C / Tv= +7°C): 13,40 kW / EER 2,64
SCOP (Tv= +35°C / Tv= +55°C) (η,s %): 4,46 / 3,31 (176 / 129)
Energijski razred (Tv= +35°C / Tv= +55°C): A+++ / A++
Električna napetost sistema: 400 V / 3F / 50Hz
Električna dovod: iz notranje enote
Zvočna moč pri delni obremenitvi: 65 dB
Dimenzije V x Š x G: 1340 x 900 x 380 mm
Teža: 103 kg
Količina hladiva (R32) / CO2 ekv.: 1,83 kg / 1,235 T
Dimenzije priključkov instalacije za hladivo R32: 1/4" (6,35 mm) // 1/2" (12,7 mm)
Dolžina instalacije za hladivo R32: 3 do 30 m
Višinska razlika med zunanjo in notranjo enoto: 20 m
Območje delovanja naprave pri zunanji temperaturi za ogrevanje / hlajenje: -28 ~ +35°C / +10 ~ +43°C
Notranja enota za uporabo v sistemu toplotna črpalka Aquarea zrak/voda proizvajalca Panasonic sestavljena iz ohišja v kateri je obtočna črpalka, toplotnei izmenjevalec freon-voda, el. grelec, ekspanzijska posoda za ogrevanje, magnetneni lovilec nečistoč, merilnik pretoka vode VORTEX, napajalne enote ter ostalih povezevelanih elementov.
Na sprednji strani hidro-bloka je vremensko voden regulator z LCD-zaslonom za nastavitev načina delovanja in krmiljenje naprave. Regulator podpira delovanje tokokrog v načinu ogrevanja / hlajenja, regulacijski ventil za ločevanje ogrevalnega in hladilnega sistema, aktiviranje el. grelca za ogrevanje sanitarne vode, bivalentno delovanje, krmiljenje dodatne obtočne črpalke, elektronska regulacija hitrosti obtočne črpalke v skladu z dT, hitrost črpalke glede na način delovanja. Možnost namestitve dodatnega zunanjega temperaturnega senzorja. Možnost povezovanja sobnega temperaturnega korektorja kot dopolnilo k zagotavljanju popolnega udobja sobne temperature.
Možnost namestitve dodatnega krmilnega modula za dva ogrevalna kroga in možnost krmiljenja enote preko Wi-Fi modula s povezavo Aquarea Smart Cloud.
Pretok vode (dT = 5 k pri 35 ° C): 45,9 l / min
Moč el. grelca: 9 kW
Dimenzije VxGxŠ: 892x500x348 mm
Teža: 44 kg
Napajanje sistema: 380 V, 50 Hz, 3F
Napajanje el.grelca: 380 V, 50 Hz, 3F
Izstopna temperatura vode ogrevanje / hlajenje: 20 ~ 60°C / 5 ~ 20°C
|  | Ustreza: Panasonic WH-UXZ16KE8 - 1x zunanja enota + Panasonic WH-SXC16K9E8 1x notranja enota ali enakovredno | kompl | 2 |  | 0
| 2 | Modbus vmesnik za prikop TČ Panasonic iz K/L serije na Modbus protokol CNS
|  | Oznaka enote: PAW-AW-MBS-H | kpl | 2 |  | 0
| 3 | Kaskadni upravitelj za toplotne črpalke Aquarea
- omogoča krmiljenje in regulacijo do 10 TČ
- ModBus protokol vključen v sistem
- avtomatski preklop med pripravo hladilne/ogrevalne vode glede na potrebe objekta
- podpora Solarnemu sistemu
- podpora fotovoltaičnemu sistemu
- dimenzije: 232 x 330 x 118 mm
- teža: 2 kg
- zaščita: IP65
|  | Oznaka enote: Panasonic PAW-A2W-CMH-3 | kpl | 1 |  | 0
| 4 | Tipalo v bojlerju sanitarne vode
|  | Oznaka enote: Panasonic PAW-TS1 | kpl | 1 |  | 0
| 5 | 3-smerni ventil za zbiralnike sanitarne tople vode z el.pogonom krmiljenim iz TČ
|  | Oznaka enote: Panasonic PAW-3WYVLV-HW | kpl | 1 |  | 0
| 6 | Tipalo v zalogovniku ogrevalne vode
|  | Oznaka enote: Panasonic PAW-A2W-TSBU | kpl | 1 |  | 0
| 7 | Tipalo zunanje temperature
|  | Oznaka enote: Panasonic PAW-A2W-TSOD | kpl | 1 |  | 0
| 8 | Bakrene cevi, predizolirane z ARMSTRONG AC 9 s fazonskimi kosi, z materialom za lotanje, s tesnilnim in obešalnim materialom, z dodatkom za razrez, po VDI 2035, DIN 18380
|  | Cu 6,35 | m | 40 |  | 0
|  | Cu 12,88 | m | 40 |  | 0
| 9 | Dobava in montaža elektro in signalnih kablov za povezavo med notranjo in zunanjo enoto
|  | - 6x2,5mm2 oklopljen kabel za signal | m | 40 |  | 0
| 10 | Montaža zunanje enote
- postavitev zunanje enote na predpripravljeno nosilno konstrukcijo
- priklop cevnih ter elektro instalacij
- tlačni preizkus instalacije z dušikom po DIN/VDI
- vakuumiranje sistema
|  | - polnjenje sistema z medijem | kpl | 2 |  | 0
| 11 | Montaža notranje enote TČ
- postavitev naprave
- prilkop cevnih instalacij na notranjo enoto
- montaža in priklop signalnega kabla na notranjo enoto
|  | - montaža in priklop elektro kabla na notranjo enoto | kpl | 2 |  | 0
| 12 | Montaža, nastavitev in zagon kaskadnega sistema
- postavitev naprave
- prilkop cevnih instalacij na notranjo enoto
- montaža in priklop signalnega kabla na notranjo enoto
|  | - montaža in priklop elektro kabla na notranjo enoto | kpl | 1 |  | 0
|  | Ustreza: Austria email PSM 500 | kom | 1 |  | 0
| 13 | Zagon toplotne črpalke s strani pooblaščenega serviserja z nastavitvami vseh parametrov | kpl | 2 |  | 0
| 14 | Nastavitev parametrov in optimizacija delovanja ter testiranje toplotne crpalke | kom | 2 |  | 0
| 15 | Dobava in montaža podkonstukcije za montažo zunanje toplotne črpalke, iz jeklenih profilov, pločevine in pritrdilnega materiala, vroče cinkano.
IZDELAJO SE 2 ENAKE PODKONSTRUKCIJE ZA 2x zunanja enota toplotne črpalke. Količina ustreza za 2 enote
|  | dimenzije cca 1000x450x500 mm (Š x G x V) - prilagoditi zunanji enoti | kg | 80 |  | 0
| 16 | betonska plošča 30x30x4cm za postavitev podkonstrukcije na streho (v sklopu izvedbe strehe 4 cm XPS) (količina upoštevana za 2 enoti) | kos | 12 |  | 0
| 17 | Dobava in montaža hranilnika sanitarne vode z izolacijo, prostornine 500 l.
TEHNIČNE KARAKTERISTIKE:
- Prostornina: 500 l
- površina grelne kače A=6,0 m2
- električni grelec z varnostnim termostatom Pel=1x 6kW
|  | Ustreza: Austria email HRS500+SH 6,0 | kom | 1 |  | 0
| 18 | Ms izpustni ventil za odvzem vzorca R ½ | kos | 2 |  | 0
| 19 | Dobava in montaža vmesnega hranilnika z izolacijo, prostornine 500 l.
TEHNIČNE KARAKTERISTIKE:
- Prostornina: 500 l
|  | Ustreza: Austria email PSM 500 | kom | 1 |  | 0
| 20 | Ponjenje sistema z mehčano vodo | kpl | 1 |  | 0
| 21 | Varnostni ventil bojler 6 bar DN 20 | kos | 1 |  | 0
| 22 | Varnostni ventil PN 3 BAR DN25 | kos | 1 |  | 0
| 23 | Varnostni ventil PN 3 BAR DN20 | kos | 2 |  | 0
| 24 | Ekspanzijska posoda 12l/ 6 bar | kos | 2 |  | 0
| 25 | Ekspanzijska posoda 50l/ 6 bar | kos | 1 |  | 0
| 26 | Pretočna ekspanzijska posoda za sanitarno vodo 35l/ 10 bar | kos | 1 |  | 0
| 27 | Servisni ventil raztezne posode DN 15 | kos | 1 |  | 0
| 28 | Servisni ventil raztezne posode DN 20 | kos | 2 |  | 0
| 29 | Polnilno praznilna pipica 1/2" | kos | 6 |  | 0
| 30 | Dobava in montaža jeklenega razdelilca iz jeklene brezšivne cevi DIN 2448, dimenzije razdelilec DN65 premera, 2 x DN40 dovod T.Č., 1 x DN40 talno, L=500mm, zaščiten AKZ, izolacija 35 mm Armaflex, izpustna pipica, termometer, manometer | kpl | 2 |  | 0
| 31 | magnetni predfilter (dovod v bojler - hladna voda)
galvanski nevtralizator vodnega kamna in korozije
permanentni magnet aktivator vodnega kamna
POLAR aktivne žrtvene anode
kapaciteta 1,0-4,5 m3/h
max temperatura 120°C
delovni/testni tlak 25/40 bar
dodan vortex sistem za povečan učinek
DN25
|  | ustreza Polar tip PMS18Pi18HF | kpl | 1 |  | 0
| 32 | magnetni predfilter (dovod v bojler - cirkulacija sanitarne tople vode)
galvanski nevtralizator vodnega kamna in korozije
permanentni magnet aktivator vodnega kamna
POLAR aktivne žrtvene anode
kapaciteta 0,1-0,85 m3/h
max temperatura 120°C
delovni/testni tlak 25/40 bar
dodan vortex sistem za povečan učinek
DN20
|  | ustreza Polar tip PMS18Pi18LF | kpl | 1 |  | 0
| 33 | Krogelna pipa navojne izvedbe Kovina PN 40 težke izvedbe z vsem tesnilnim materialom
|  | DN40 | kos | 16 |  | 0
|  | DN25 | kos | 2 |  | 0
|  | DN20 | kos | 2 |  | 0
|  | DN15 | kos | 2 |  | 0
| 34 | Nepovratni ventil navojne izvedbe PN 10
|  | DN40 | kos | 4 |  | 0
|  | DN25 | kos | 2 |  | 0
|  | DN20 | kos | 1 |  | 0
| 35 | Lovilec nesnage PN 10 klasični
|  | DN40 | kos | 2 |  | 0
|  | DN25 | kos | 1 |  | 0
| 36 | Regulacijski ventil PN 10
|  | DN 32 | kos | 5 |  | 0
| 37 | Termomanometer Herz 1/2" s T kos-om in vsem tesnilnim materialom PN 10 | kos | 12 |  | 0
| 38 | Manometer skupaj z manometrsko pipico, 0-10bar | kpl | 2 |  | 0
| 39 | Dobava in montaža odzračevalnega R 1/2" ter zapornim ventilom | kos | 4 |  | 0
| 40 | Dobava in montaža 3-potnega regulacijskega ventila, za vodo do 120°C, PN 16, ter s tesnilnim in pritrdilnim materialom, npr. IMI CV 316 RGA v pogonom MC 55/230
(napajanje pogona uskladiti z dobavljenim regulatorjem)
|  | DN25, kvs=8 m3/h | kos | 1 |  | 0
| 41 | Obtočna črpalka s pritrdilnim in tesnilnim materialom, Medij: ogrevna voda 55°C.
|  | - 2,36 m3/h, 5.0 m (TG prizidek) - Wilo Maxo 30/0,5-8 | kos | 1 |  | 0
| 42 | Obtočna cirkulacijska črpalka (navojna) za sanitarno vodo s pritrdilnim in tesnilnim materialom, vključno z blažilci vibracij in timerjem:
|  | - 0,5 m3/h, 3 m (prizidek vrtca - cirkulacija sanitarne vode) Stratos Pico-Z 20/1-6 | kos | 1 |  | 0
| 43 | Cevovodi za ogrevanje iz ogljikovega jekla vključno s pritrdilnim in obešalnim materialom, kot npr. Geberit Mapress C za ogrevanje
|  | ф 18 x 1,2 | m | 24 |  | 0
|  | ф 22 x 1,5 | m | 2 |  | 0
|  | ф 28 x 1,5 | m | 4 |  | 0
|  | ф 42 x 1,5 | m | 48 |  | 0
| 44 | Dobava in montaža fitingov (reduc. In T-kosov,spojke,kolena,prehodnih kosov …) v vrednosti 30% cene vgrajenih cevi | kpl | 1 |  | 0
| 45 | Sistemske vodovodne cevi iz nerjavnega jekla, izdelane iz visokolegiranega avstenitnega nerjavnega CR-NI-Mo-jekla, materiala št. 1.4401 po DIN-u EN 10088 (npr.GEBERIT-MAPRESS S ali enakovredno ), skupaj z vsemi potrebnimi fitingi, tesnilnim, obešalnim, montažnim in pritrdilnim materialom.
|  | ф 18 x 1,2 | m | 2 |  | 0
|  | ф 22 x 1,5 | m | 12 |  | 0
|  | ф 28 x 1,5 | m | 24 |  | 0
|  | ф 35 x 1,5 | m | 2 |  | 0
| 46 | Dobava in montaža fitingov (reduc. In T-kosov,spojke,kolena,prehodnih kosov …) v vrednosti 30% cene vgrajenih cevi | kpl | 1 |  | 0
| 47 | Toplotna izolacija cevi iz žlebakov za vodovod, iz elastomerne pene na osnovi sintetične gume (FEF) v skladu z zahtevami standarda EN 14304. mi>10000 d<19 mm mi>7000 d>19 mm lambda<0,035 W/mK Samougasljiv material, ne kaplja in ne širi požara. Vključno lepilo in bandažirni trak. Utreza proizvod ARMACELL, Armaflex XG ali enakovredno (dimenzija cevi, debelina izolacije)
- ZA HLAJENJE in OGREVANJE:
|  | ф 18 x 1,2 - t=13 mm | m | 4 |  | 0
|  | ф 22 x 1,5 - t=19 mm | m | 2 |  | 0
|  | ф 28 x 1,5 - t=25 mm | m | 4 |  | 0
|  | ф 42 x 1,5 - t=32 mm | m | 48 |  | 0
- ZA SANITARNO HLADNO VODO
|  | ф 28 x 1,5 - t=9 mm | m | 12 |  | 0
- ZA SANITARNO TOPLO VODO in CIRKULACIJO
|  | ф 18 x 1,2 - t=13 mm | m | 2 |  | 0
|  | ф 22 x 1,5 - t=19 mm | m | 12 |  | 0
|  | ф 28 x 1,5 - t=25 mm | m | 12 |  | 0
|  | ф 35 x 1,5 - t=32 mm | m | 2 |  | 0
| 48 | Elektronski regulator za krmiljenje 1 regulacijske zanke v odvisnosti od zunanje temperature, vključno zunanje tipalo, varnostni termostat (t>50°C črpalka OFF), bojlersko tipalo Pt1000, Potopna tuljka za tipalo, v kompletu ožičeno (dobava, montaža in zagon). npr Seltron WDC10 | kpl | 1 |  | 0
| 49 | Pločevinasti Iztočni lijak s sifonom z odtokom fi50mm. | kpl | 1 |  | 0
| 50 | Dobava in montaža podpor za cevi, cevni razdelilec, iz jeklenih profilov, pločevine in pritrdilnega materiala | kg | 30 |  | 0
| 51 | Tlačni preiskus cevovoda na 1.5-kratni obratovalni tlak, brez armatur, trajanje 24 ur, v skladu s predpisi. O preiskusu se vodi zapisnik, prisoten mora biti nadzorni organ. Tesnostni preizkus cevovoda na 1.1-kratni obratovalni tlak, z armaturami. | kpl | 1 |  | 0
| 52 | Preizkusni pogon z regulacijo armatur in zagonom regulacije ogrevanja polnjenje omrežja z vodo, cirkulacijo hladne vode, pregled instalacij armatur, delovanje črpalk in ostalih naprav | kpl | 1 |  | 0
| 53 | Vris sprememb za PID v ACAD podloge | kpl | 1 |  | 0
|  | SKUPAJ - TOPLOTNA POSTAJA S TOPLOTNO ČRPALKO IN PLINSKI KOTEL |  |  |  | 0
2 |  | OGREVANJE
| 1 | Cevovodi za ogrevanje iz ogljikovega jekla vključno s pritrdilnim in obešalnim materialom, kot npr. Geberit Mapress C za ogrevanje
|  | ф 15 x 1,2 | m | 30 |  | 0
|  | ф 18 x 1,2 | m | 10 |  | 0
|  | ф 22 x 1,5 | m | 32 |  | 0
|  | ф 28 x 1,5 | m | 66 |  | 0
|  | ф 35 x 1,5 | m | 28 |  | 0
|  | ф 42 x 1,5 | m | 48 |  | 0
|  | ф 54 x 1,5 | m | 6 |  | 0
| 2 | Dobava in montaža fitingov (reduc. In T-kosov,spojke,kolena,prehodnih kosov …) v vrednosti 30% cene vgrajenih cevi | kpl | 1 |  | 0
| 3 | Toplotna izolacija cevi iz žlebakov za vodovod, iz elastomerne pene na osnovi sintetične gume (FEF) v skladu z zahtevami standarda EN 14304. mi>10000 d<19 mm mi>7000 d>19 mm lambda<0,035 W/mK Samougasljiv material, ne kaplja in ne širi požara. Vključno lepilo in bandažirni trak. Ustreza proizvod ARMACELL, Armaflex XG ali enakovredno (dimenzija izolacije v sloju izolacije v estrihu se lahko zmanjša na 1/2 dimenzije premera cevi)
(dimenzija cevi, debelina izolacije)
|  | ф 15 x 1,2 - t=13 mm | m | 30 |  | 0
|  | ф 18 x 1,2 - t=19 mm | m | 10 |  | 0
|  | ф 22 x 1,5 - t=19 mm | m | 32 |  | 0
|  | ф 28 x 1,5 - t=25 mm | m | 66 |  | 0
|  | ф35 x 1,5 - t=32 mm | m | 28 |  | 0
|  | ф 42 x 1,5 - t=40 mm | m | 48 |  | 0
|  | ф 54 x 1,5 - t=40 mm | m | 6 |  | 0
| 4 | Nosilna konstrukcija za cevovode, izdelana iz jeklenih profilov, antikorozijsko zaščitena, skupaj s podporami za cevne razvode | kg | 35 |  | 0
| 5 | Antikorozijska zaščita cevi ter cevnih obešal in podpor z minimiziranjem po predhodnem čiščenju | m2 | 16 |  | 0
| 6 | Avtomatski odzračevalni lonček, komplet s samozapornim ventilom in tesnilnim materialom
|  | DN15 | kpl | 6 |  | 0
| 7 | Cev PROFIX® PEX-a dimenzije 16x2,0 mm in 20x2,0 mm iz enakomerno, po celotni površini, visokotlačno zamreženega polietilena z difuzijsko zaporo kisika po DIN 4726 – DIN EN ISO 15875 s spominskim efektom. Zamreženje cevi PROFIX® PEX-a je 70 % po EN 579.
Cev vzdrži od -100 oC do + 110 oC kratkotrajne obremenitve in je izjemno fleksibilna, kar omogoča enostavno izvedbo tudi pri temperaturah zraka pod 0 oC . Pričakovana življenska doba PROFIX® PEX-a cevi presega 100 let in je primerna za trajne obremenitve pri temperaturi vode 70oC in pritisku 6,0 bar.
Cev PROFIX® PEX-a izpolnjujejo in presegajo minimalne EU standarde in ima certifikate DIN CERTCO, SKZ,..
|  | dim. 16 x 2,00 mm | m | 4200 |  | 0
| 8 | Zaščitna cev za cev 16 mm | m | 100 |  | 0
| 9 | Matica z eurokonusom za cev 16 mm, niklana | kos | 100 |  | 0
| 10 | Sistemska plošča za talno ogrevanje . PROFIX®, gostote 20 kg/m3 s čepi za vodenje cevi na razmaku 80, 160, 240, 320 mm…, je skupne višina 65 mm (30 mm izolacije in 35 mm čep).
Sestavljena je iz hidro profilirane folije debeline 0,6 mm in izolacijske profilirane plošče z natančno geometrijo čepov na razdalji 80 mm, omogoča natančno enostavno in varno vodenje cevi , kar nam zagotavlja usklajenost izračuna talnega ogrevanja dejansko izvedbo sistema.
Konstrukcija sistemske plošče PROFIX® je narejena za cevi fi 12 mm do fi 20 mm, s protihrupnimi gumbki na spodnji strani plošče.
Nosilnost sistemske plošče PROFIX® po SIST EN 1991-1-1 v kategoriji A-D brez kategorije C4 in D2 znaša pri enakomerni obremenitvi do 5 kN/m2 in točkovna obremenitev do 45 kN. Odzivnost plošče na ogenj je A1 po SIST EN 13501-1.
Sistemska plošča nam omogoča do 100 % zalitosti cevi z estihom (minimalna povprečna zalitost z estrihom je 85%).
|  | s potrebnimi povezovalnim trakom, vozliščnimi mostički, nosilnimi elementi | m2 | 650 |  | 0
| 11 | Obrobni trak, debeline s=10,00 mm, H=130 mm: | m | 550 |  | 0
| 12 | PE-Polietilenska folija | m2 | 650 |  | 0
| 13 | Plastifikator za dodajanje estrihu 50 L | kanta | 3 |  | 0
| 14 | Comfort razdelilniki za talna ogrevanja omogočajo s poševnosedežnim ventilom uravnavanje hidravlike v celotnem razdelilcu, vgrajeni merilci pretoka pa omogočajo reguliranje pretoka po posameznem krogu.
So iz nerjaveče pločevine. Sestavljeni so iz: povratka z vgrajenimi termostatskimi ventili, ki jih lahko reguliramo ročno ali s pomočjo nadgrajenih elektro termičnih pogonov; predtoka z vgrajenimi merilci pretoka, ki omogočajo natančno nastavitev pretoka; termometra; manometra; regulirnega poševnosedežnega ventila za uravnavanje hidravlike; krogličnega ventila; avtomatskih odzračnikov; pritrdilnih konzol in pripadajočih priključnih matic za spoj cevi z razdelilnikom.
|  | število zank razdelilca: | kos | 1 |  | 0
|  | 6 | kos | 2 |  | 0
|  | 10 | kos | 1 |  | 0
|  | 11 | kos | 1 |  | 0
12
| 15 | Omarica za talno gretje
Flat razdelilne omarice so podometne izvedbe in so predvidene za vgradnjo razdelilnikov talnega gretja. Posebnost in izjemna prednost FLAT izvedbe je v tem, da je volumen za transport in skladiščenje čim manjši.
Omarice so sestavi na mestu montaže iz transportno/skladiščne oblike v vgradno. Okvir in vrata, ki se zapirajo ročno, so antikorozijsko zaščitena in plastificirana v belo barvo RAL 9010. Prav tako so vrata in okvir posebej pakirana, da so zaščitena pred poškodbami na gradbišču. Omarica ima že serijsko vgrajeno snemljivo vodilo za cevi, ki omogoči pravilno vodenje cevi iz razdelilnika v tla. Višina je standardna 710 mm, globina je nastavljiva od 110-150 mm, kar omogoči vgradnjo regulacijskih sklopov z manjšo obtočno črpalko.
Omarico dobaviti s ključavnico in ključem.
Dimenzije:
|  | - 725x110x710 - za 7 krogov | kpl | 1 |  | 0
|  | - 1025x110x710 - za 10 krogov | kpl | 2 |  | 0
|  | - 1175x110x710 - za 11 krogov | kpl | 1 |  | 0
|  | - 1475x110x710 - za 12 krogov | kpl | 1 |  | 0
| 16 | Krogelna pipa navojne izvedbe Kovina PN 10 težke izvedbe, z vsem pritrdilnim in tesnilnim materialom
|  | DN25 s spojkami za Je - press cev | kos | 10 |  | 0
| 17 | Termopogon za montažo na razdelilec talnega gretja (230 V), brez toka zaprt | kos | 35 |  | 0
| 18 | sobni termostat za nastavitev temperature prostora (230V) | kos | 13 |  | 0
| 19 | Radiator s termostatskim ventilom, termostatsko glavo, konzolami, drobnim materialom
|  | 22K/900-920 | kos | 2 |  | 0
|  | 22K/900-1320 | kos | 1 |  | 0
| 20 | Raziskovanje lokacije obstoječega razvoda na katerega se priključi nov razvod ogrevanja v pralnici. Odpiranje mavčno kartonskih sten, žlebljenje zidanih, betosnkih sten (pazljivo, da se ne prebije obstoječa instalacija) | ur | 8 |  | 0
| 21 | Tlačni preizkus talne grelne mreže s poskusnim zagonom in začetkom obratovanja, ki naj obsega: polnjenje cevnih registrov s hladno vodo na tlak 6 bar - v trajanju 24 ur, pregled cevi, instalacij, armatur in opreme; dopolnjevanje vode | paušal | 1 |  | 0
| 22 | Poskusno obratovanje ogrevalnega sistema v trajanju 6 ur | paušal | 1 |  | 0
| 23 | Priprava za dokumentacijo PID, navodila za obratovanje in vzdrževanje | paušal | 1 |  | 0
| 24 | hidravlično uravnovešenje sistema ogrevanja | kpl | 1 |  | 0
|  | SKUPAJ - OGREVANJE |  |  |  | 0
3 |  | VODOVOD
VODOVOD NOTRANJI
| 1 | Polietilenske cevi za vodovode po SIST ISO 4427 in SIST EN 12201-1/2, spoji s čelnim varjenjem, cevi položene v izkopanem jarku na pripravljeno podlago, vključno ves potreben pom. material
|  | PE80-d40/12,5 bar | m | 40 |  | 0
| 2 | Zaščitna cev za vodododno cev fi40, ustreza Stigmaflex cev d110 za montažo pod AB ploščo. Pri polaganju cev upogibati s čim večjim radiusom. | m | 20 |  | 0
| 3 | Priklop na obstoječo cevno povezavo (~1'') med vodomernim jaškom in kotlovnico z razrezom cevi vstavitvijo T kos. Vključno ves drobni montažni in pomožni material | kpl | 1 |  | 0
| 4 | Kompozitne plast. vodovodne cevi po DIN 16892/93, (PE-X/Al/PE, npr. UPONOR, GEBERIT-MEPLA ali REHAU-STABIL), skupaj z Ms ali PE fitingi za stiskanje in vsem potrebnim montažnim materialom, |  |  |  | 0
|  | (razvodi hladne vode vidno, v mont. stenah ali v tleh) |  |  |  | 0
|  | DN12 (16x2,25) | m | 35 |  | 0
|  | DN15 (20x2,5) | m | 150 |  | 0
|  | DN20 (26x3,0) | m | 130 |  | 0
|  | DN25 (32x3,0) | m | 15 |  | 0
| 5 | Kompozitne plast. vodovodne cevi po DIN 16892/93, (PE-X/Al/PE, npr. UPONOR, GEBERIT-MEPLA ali REHAU-STABIL), skupaj z Ms ali PE fitingi za stiskanje in vsem potrebnim montažnim materialom
(razvodi tople vode ter cirkulacije vidno, v mont. stenah ali v tleh)
|  | DN12 (16x2,25) | m | 25 |  | 0
|  | DN15 (20x2,5) | m | 180 |  | 0
|  | DN20 (26x3,0) | m | 60 |  | 0
|  | DN25 (32x3,0) | m | 22 |  | 0
|  | DN32 (40x4,0) | m | 45 |  | 0
| 6 | Dobava in montaža fitingov (reduc. In T-kosov, spojke, kolena, prehodnih komadov …) v vrednosti 40% cene mreže (sanitarna hladna, topla voda in cirkulacija) | kpl | 1 |  | 0
| 7 | Toplotna izolacija cevi iz žlebakov za vodovod, iz elastomerne pene na osnovi sintetične gume (FEF) v skladu z zahtevami standarda EN 14304. mi>10000 d<19 mm mi>7000 d>19 mm lambda<0,035 W/mK Samougasljiv material, ne kaplja in ne širi požara. Vključno lepilo in bandažirni trak. Utreza proizvod ARMACELL, Armaflex XG ali enakovredno (dimenzija cevi, debelina izolacije)
- ZA SANITARNO HLADNO VODO
|  | ф 16 x 2,25 - t=9 mm | m | 35 |  | 0
|  | ф 20 x 2,5 - t=9 mm | m | 150 |  | 0
|  | ф 26 x 3,0 - t=13 mm | m | 130 |  | 0
|  | ф 32 x 3,0 - t= 13 mm | m | 15 |  | 0
- ZA SANITARNO TOPLO VODO in CIRKULACIJO
|  | ф 16 x 2,25 - t=13 mm | m | 25 |  | 0
|  | ф 20 x 2,5 - t=13 mm | m | 180 |  | 0
|  | ф 26 x 3,0 - t=19 mm | m | 60 |  | 0
|  | ф 32 x 3,0 - t=25 mm | m | 22 |  | 0
|  | ф 40 x 4,0 - t=32 mm | m | 45 |  | 0
| 8 | Prof. železo za izdelavo podpor, konzol in obešal, vse poc., vključno vijaki in matice ter zidni vložki (npr. sistem HILTI, SIKLA ali VALRAWEN) | kg | 150 |  | 0
| 9 | Ms krogelni ventil z ročico ter navojnim priključkom - za sanitarno vodo
|  | R ½ | kos | 4 |  | 0
|  | R ¾ | kos | 4 |  | 0
|  | R 1 | kos | 5 |  | 0
|  | R 1¼ | kos | 2 |  | 0
| 10 | Modularni termostatski regulacijski ventil za cirkulacijo tople sanitarne vode. Uporablja se pri obtočnih toplovodnih sistemih. Omogoča termostatsko izravnavo toplovodnih sistemov v območju med 40 in 60 °C. Pri porastu temp. nad 65 st. C ponovno odpre pretok za potrebe termične dezinfekcije. Pri temp. nad 75 st. C zapre pretok. Komplet z fitingi vsem tesnilnim, pritrdilnim in nosilnim materialom.
|  | DN15 | kos | 2 |  | 0
| 11 | Raziskovanje lokacije obstoječega razvoda na katerega se priključi nov razvod ogrevanja v pralnici. Odpiranje mavčno kartonskih sten, žlebljenje zidanih, betosnkih sten (pazljivo, da se ne prebije obstoječa instalacija) | ur | 8 |  | 0
| 12 | Izvedba priključka sanitarne hladne, tople vode in cirkulacije na obstoječ razvod za napajanje porabnikov v kuhinji in pralnici.
vključno štemanje stene, razrez obstoječe cevi, vgradnjo T-kosa, blindiranje neuporabnega priključka.
|  | v postavki se upošteva ves potrebni montažni material. | kpl | 1 |  | 0
0
|  | SKUPAJ VODOVOD |  |  |  | 0
4 |  | KANALIZACIJA NOTRANJA
kanalizacija predvidena 1 m iz objekta
| 1 | PP odtočne cevi, vključno vsi potrebni fazonski ter čistilni kosi, spoji z mufami, vključno potrebna tesnila in montažni material, cevi položene vidno pod stropom ali ob stenah, v tleh posameznih etažah ali stenskih utorih oz. montažnih stenah |  |  |  | 0
|  | DN 40 (odvod kondenza) | m | 30 |  | 0
|  | DN 50 | m | 55 |  | 0
|  | DN 70 | m | 12 |  | 0
|  | DN 100 | m | 80 |  | 0
|  | DN 125 | m | 25 |  | 0
|  | DN 160 | m | 5 |  | 0
| 2 | PP kondenčni sifon DN30/40 s 60mm vodno zaporo ter mehansko zaporo s kroglico (npr. HL, tip 136.3) - odvodi kondenza prezračevalnih naprav in notranjih enot TČ | kpl | 5 |  | 0
| 3 | Odzračna strešna kapa (vodotesni prehod skozi streho dobavi in izvede krovec) - namesti se samo odzračna cev v namenski prehod)
|  | DN 70 | kpl | 1 |  | 0
|  | DN 100 | kpl | 2 |  | 0
| 4 | PP dozračni kanalizacijski ventil z retenzijsko mežico, DN70 | kpl | 4 |  | 0
| 5 | Čistilni kos za PP cevi za vgradnjo v vertikalo vključno s nerjavno pločevinasto omarico z vratci (25x25 cm) s ključem za vgradnjo čistilnega kosa v fasado. Vratica poravnana s končnim slojem fasade. Dimenzija čistilnega kosa - DN 100 | kpl | 3 |  | 0
| 6 | Čistilni kos za PP cevi za vgradnjo v vertikalo
|  | DN 70 | kos | 1 |  | 0
|  | DN 100 | kos | 5 |  | 0
| 7 | Ms podometni sifon DN40 za pomivalni stroj s pokrivno pokrom. ploščo 15x15cm | kos | 1 |  | 0
| 8 | Ms podometni sifon DN50 za pralni stroj s pokrivno pokrom. ploščo 15x15cm | kos | 1 |  | 0
| 9 | LTŽ talni odtok s sifonom, dimenzija talne rešetke 20x20 cm. S stranskim odtokom fi 110. Z vsem drobnim montažnim materialom | kos | 3 |  | 0
| 10 | Prof. železo za izdelavo podpor, konzol in obešal, vse poc., vključno vijaki in matice ter zidni vložki (npr. sistem HILTI, SIKLA ali VALRAWEN) | kg | 75 |  | 0
|  | SKUPAJ KANALIZACIJA NOTRANJA |  |  |  | 0
5 |  | SANITARNA OPREMA
OPOMBA:
|  | pred nabavo celotne sanitarne opreme ter dodatne galanterije je potrebno pridobiti pisno soglasje investitorja oz. nadzora ter projektanta notranje opreme in sicer na podlagi priloženih vzorcev ! |  |  |  | 0
|  | predvidena oprema razen posebej navedene: |  |  |  | 0
|  | - san. keramika: bele barve, KOLO |  |  |  | 0
|  | - dodatna galanterija: Kimberly-Clark |  |  |  | 0
|  | - enoročne mešalne baterije: SBA pro |  |  |  | 0
|  | - instalacijski mont. elementi: GEBERIT |  |  |  | 0
0
| 1 | Stranišče (odrasli - H=40 cm), vključno: |  |  |  | 0
|  | - 1 kos keramična stenska WC-školjka z zadnjim iztokom brez roba (REEM_FREE), vključno sedežna deska s pokrovom |  |  |  | 0
|  | - 1 kpl plast. podometni vodokotliček z dodatno toplotno izolacijo, plovnim in odlivnim ventilom, spojno cevjo z vodovodno instalacijo ter WC-školjko pritrdilni in tesnilni material, čelna tipka, vključno nosilni okvir za vgradnjo v montažno steno max. debeline 20cm |  |  |  | 0
|  | - 1 kos gumi manšeta |  |  |  | 0
|  | - 1 kos Ms pokromani kotni reg. ventil R1/2x3/8 z rozeto |  |  |  | 0
|  | - pritrdilni in tesnilni material |  |  |  | 0
|  | skupaj | kpl | 8 |  | 0
0
| 2 | Stranišče (otroci - H=30 cm), vključno: |  |  |  | 0
|  | - 1 kos keramična stenska WC-školjka z zadnjim iztokom brez roba (REEM_FREE), vključno sedežna deska s pokrovom |  |  |  | 0
|  | - 1 kpl plast. podometni vodokotliček z dodatno toplotno izolacijo, plovnim in odlivnim ventilom, spojno cevjo z vodovodno instalacijo ter WC-školjko pritrdilni in tesnilni material, čelna tipka, vključno nosilni okvir za vgradnjo v montažno steno max. debeline 20cm |  |  |  | 0
|  | - 1 kos gumi manšeta |  |  |  | 0
|  | - 1 kos Ms pokromani kotni reg. ventil R1/2x3/8 z rozeto |  |  |  | 0
|  | - pritrdilni in tesnilni material |  |  |  | 0
|  | skupaj | kpl | 4 |  | 0
| 2 | Stranišče invalidsko, vključno:
- 1 kos keramična stenska WC-školjka z zadnjim iztokom vključno s:
- 1 kos trda plast. sedežna deska skupaj s pokrovom (s polavtomatskim zapiranjem)
- 1 kos plast. podometni vodokotliček z dodatno toplotno izolacijo, plovnim in odlivnim ventilom, spojno cevjo za vodovodno instalacijo ter spojno cevjo za WC-školjko, s čelno tipko, vključno z nosilnim okvirom (npr. Geberit) za suho vgradnjo max. deb. 15 cm z montažnim. pritrdilnim in tesnilnim materialom,
- 1 kos gumi manšeta
- 1 kos Ms pokromani kotni reg. ventil R 1/2x3/8 z rozeto
- pritrdilni in tesnilni material
|  | skupaj | kpl | 1 |  | 0
| 4 | Dodatna oprema stranišča, vključno:
- 1 kos držalo za WC-papir v roli
- 1 kos metlica za stranišče z držalom
- 1 kos dvokraka kljukica za obešanje obleke
- pritrdilni material
|  | skupaj | kpl | 12 |  | 0
| 5 | Dodatna oprema inv. stranišča, vključno:
- 1 kos trda inv. plast. sedežna deska
- 1 kos držalo za WC-papir v roli
- 1 kos metlica za stranišče z držalom
- 1 kos dvokraka kljukica za obešanje obleke
- 1 kos stransko fiksno invalidsko držalo
- 1 kos preklopno invalidsko držalo
|  | - pritrdilni material | kpl | 1 |  | 0
| 5 | Stenski pisoar (komplet), vključno:
- 1 kos keram. stenski pisoar s kljunom ter integriranim sifonom DN50
- 1 kpl kovinske konzole/stojalo za pritrditev pisoarja v mont. steno, vključno montažni material
- 1 kos Ms pokrom. elektronska izplakovalna enota za stenske pisoarje, priključek 230V z ustrezno zaščito - ventil DN15
- pritrdilni in tesnilni material
|  | skupaj | kpl | 3 |  | 0
| 7 | Umivalnik (odrasli H=80cm), vključno:
- 1 kos keram. umivalnik skupaj z zaščitno masko
- 1 kpl kovinske konzole / montažni okvir za obešanje umivalnika na montažno steno, vključno potrebni vijaki, matice ter plastični stenski vložki, vse antikorozijsko zaščiteno, pritrdilni in tesnilni material
- 1 kos Ms pokrom. stoječa enoročna mešalna baterija s fiksnim izlivom s perlatorjem, omejevalom iztočne količine ter skrito meh. nastavitvijo temp. iztočne vode, skupaj z gibljivimi priključnimi cevmi ter kotnimi reg. ventili
- 1 kos Ms pokrom. S-sifon s pokrom. odlivnim ventilom brez zamaška
- pritrdilni in tesnilni material
|  | dim. 55x44cm | kpl | 10 |  | 0
| 8 | Umivalnik (Otroci, H=60cm), vključno:
- 1 kos keram. umivalnik skupaj z zaščitno masko
- 1 kpl kovinske konzole / montažni okvir za obešanje umivalnika na montažno steno, vključno potrebni vijaki, matice ter plastični stenski vložki, vse antikorozijsko zaščiteno, pritrdilni in tesnilni material
- 1 kos Ms pokrom. stoječa enoročna mešalna baterija s fiksnim izlivom s perlatorjem, omejevalom iztočne količine ter skrito meh. nastavitvijo temp. iztočne vode, skupaj z gibljivimi priključnimi cevmi ter kotnimi reg. ventili
- 1 kos Ms pokrom. S-sifon s pokrom. odlivnim ventilom brez zamaška
- pritrdilni in tesnilni material
|  | dim. 50x40cm | kpl | 9 |  | 0
| 9 | Dodatna oprema umivalnika, vključno:
- 1 kos ogledalo z brušenimi robovi dim. 60/100 cm
- 1 kos držalo za tekoče milo
- 1 kos držalo za papirne brisače
- 1 kos plast. koš za odpadke s samozapornim pokrovom, V=35 l
- pritrdilni in tesnilni material
|  | skupaj | kpl | 19 |  | 0
| 10 | Umivalnik (invalidski), vključno:
- 1 kos keram. umivalnik dim. 55x45cm
- 1 kos Ms pokrom. stoječa enoročna mešalna baterija s fiksnim izlivom s perlatorjem, skupaj z gibljivimi priključnimi cevmi ter kotnimi reg. Ventili
- 1 kos Ms pokrom. S-sifon z odlivnim ventilom DN40, rozeto, verižico in zamaškom
- pritrdilni in tesnilni material
|  | skupaj | kpl | 1 |  | 0
| 11 | Dodatna oprema invalidskega umivalnika, vključno:
- 1 kos ogledalo (invalid) z brušenimi robovi dim. 40x60 cm, zaščiteno s folijo za preprečitev drobljenja v primeru loma, vključno konzola z možnostjo nagibanja invalidskega ogledala.
- 1 kos držalo za tekoče milo
- 1 kos držalo za papirnate brisače npr. Tork matic elevat
- 1 kos stransko fiksno invalidsko držalo
- pritrdilni in tesnilni material
|  | skupaj | kpl | 1 |  | 0
| 12 | Keram. trokadero, vključno:
- 1 kos keram. stoječi trokadero s sp. odtokom ter dvižno pokrom. rešetko
- 1 kpl Ms pokrom. tlačni izpirač za izpiranjr trokadero, vključmo potrebne spojne cevi s školjko
- 1 kos Ms pokrom. stenska mešalna baterija z dolgim gibljivim izlivom ter ročno prho
- pritrdilni in tesnilni material
|  | skupaj | kpl | 3 |  | 0
| 13 | Dodatna oprema pom. korito vključno:
- 1 kos Ms pokrom. stoječa enoročna mešalna baterija z izvlečnim gibljivim izlivom s perlatorjem za pom. korito v kuhinji, z omejevalom iztočne količine na max 8 l/min ter skrito meh. nastavitvijo temp. iztočne vode, skupaj z gibljivimi priključnimi cevmi ter kotnimi reg. ventili
- 1 kos PVC S-sifon za enojno pom. korito, skupaj s potrebnimi tesnili
- pritrdilni in tesnilni material
|  | skupaj | kpl | 1 |  | 0
| 14 | Dodatna oprema pom. korito vključno: (pomivanje posode)
- 2 kpl - gibljivai priključna cev ter kotnimi reg. Ventilom
- 1 kos PVC S-sifon za enojno pom. korito, skupaj s potrebnimi tesnili
- pritrdilni in tesnilni material
|  | skupaj | kpl | 2 |  | 0
| 15 | Kompleten tuš v sestavi
Tuš kad kot npr.Kolpa san 90x90
Tuš kabina kolpa san iz polikarbonatnega stekla
Sifon za tuškad
Armatura za tuš kad z izlivom Grohe
Pomična konzola za tuš pršilo s pršilom
Kromirana mrežica za milo
Inox revizijska vratca 20x20
Obzidava s siporeksom za postavitev in obmaz z lepilom z mrežo
|  | Kjukasto držalo za brisaače - 2x | kpl | 2 |  | 0
| 16 | PVC Umivalnik hišnik vključno:
-1 kos PVC . umivalnik skupaj z zaščitno masko
- 1 kpl kovinske konzole / montažni okvir za obešanje umivalnika na montažno steno, vključno potrebni vijaki, matice ter plastični stenski vložki, vse antikorozijsko zaščiteno, pritrdilni in tesnilni material
- 1 kos Ms pokrom. stoječa enoročna mešalna baterija s fiksnim izlivom s perlatorjem, omejevalom iztočne količine ter skrito meh. nastavitvijo temp. iztočne vode, skupaj z gibljivimi priključnimi cevmi ter kotnimi reg. ventili
- 1 kos Ms pokrom. S-sifon s pokrom. odlivnim ventilom brez zamaška
- pritrdilni in tesnilni material
|  | dim. 55x44cm | kpl | 1 |  | 0
| 17 | Dodatna oprema umivalnika, vključno:
- 1 kos ogledalo z brušenimi robovi dim. 60/100 cm
- 1 kos držalo za tekoče milo
- 1 kos držalo za papirne brisače
- 1 kos plast. koš za odpadke s samozapornim pokrovom, V=35 l
- pritrdilni in tesnilni material
|  | skupaj | kpl | 1 |  | 0
| 18 | PE podometni sifon za pomivalni stroj s pokrom. pokrivno ploščo, DN40/50 | kpl | 1 |  | 0
| 19 | Priključek za pralni stroj: 1x 1'' sanitarna topla voda s krogelno pipo 1'', 1x 1'' sanitarna hladna voda s krogelno pipo 1'' 1x DN 50 kanalizacija (zaporna krogelna pipa se namesti horizontalno 10 cm nad tlemi, za strojem) | kpl | 1 |  | 0
| 20 | Podpultni zaprt tlačni bojler GT 10 U
priključek na vodovodno omrežje G 1/2''
gumb za poljubno nastavitev temperature do 75°C
čas segrevanja 15÷72°C - 22min
možnost nastavitve na ekonomično temperaturo in temperaturo zaščite pred zmrzovanjem
kontrolna svetilka za prikaz delovanja električnega grelca
kotliček iz visoko kakovostne jeklene pločevine zaščiten z emajlom pečenim na 850 °C
magnezijeva anoda za dodatno zaščito pred korozijo kotla
izolirana izvedba grelne prirobnice
delovni tlak: 6 bar
barva: bela
dimenzije: 500 × 350 × 265 mm
volumen bojlerja 10 l
|  | ustreza Gorenje grelnik vode Tiki GT 10 U ali enakovredno | kos | 1 |  | 0
| 21 | Tlačna posoda za sanitarno vodo
priključek na vodovodno omrežje G 1/2''
volumen posode 0,5 l
|  | dimenzije: fi94, H=119 mm | kos | 1 |  | 0
| 22 | Varnostni ventil za sanitarno vodo 1/2'', 6 bar | kos | 1 |  | 0
| 23 | priključek (hitra spojka) za priklop fleksibilne gumijaste cevi za zalivanje trave vključno T-kos, drobni montažni in tesnilni material. | kos | 1 |  | 0
| 24 | Ročni gasilni aparat, skupaj s kljukico za obešanje in pritrdilnim materialom in nalepko na steni (razpored po pož. Elaboratu pritličje 7 kos, nadstropje 7 kos)
|  | ABC-9 EG | kpl | 7 |  | 0
|  | SKUPAJ SANITARNA OPREMA |  |  |  | 0
6 |  | PREZRAČEVANJE
pred naročilom opreme prederiti gabarit na objektu in usmerjenost (levo/ desno)
6.1 |  | Naprava KN1
DOVODNO ODVODNA PREZRAČEVALNA NAPRAVA – KN1
| 1 | Dobava, montaža in zagon kompaktne klimatske naprave z naslednjimi karakteristikami: |  |  |  | 0
Kompaktna klimatska naprava za dovod svežega zraka in odvod izrabljenega zraka. Naprava je vertikalne izvedbe s priključki od zgoraj in za notranjo postavitev na tla. Krmilna oprema je integrirana v napravi.
Ohišje: Izdelano v dvostenski izvedbi s stenami iz pocinkane jeklene pločevine, zaščitene s prevleko Magnelis (MgZn) in z vmesno izolacijo iz mineralne volne debeline 50 mm. - zaščita pred korozijo: razred C5 - mehanska stabilnost: razred D2 - faktor toplotne prehodnosti: T2 po EN 1886 - faktor toplotnih mostov: TB2 po EN 1886
Filtri: - vrečasti filter F7-ePM1 60% dovod - vrečasti filter M5-ePM10 60% odvod
Ventilatorji: Energijsko učinkovit dovodni in odvodni ventilator z varčnim EC motorjem in zvezno regulacijo pretoka.
Rekuperator: Visoko-učinkovit protitočni ploščni rekuperator z izkoristkom do 90% in by-pass loputo s pogonom.
Kontrolna omarica je locirana zunaj naprave na ohišju, kar omogoča lažje upravljanje in priključitev zunanjih komponent. Vsa tipala so integrirana v napravi.
Digitalni krmilnik na dotik omogoča številne načine temperaturne in pretočne regulacije, rekuperacijo v poletnem in zimskem času, prosto in nočno hlajenje, delovanje po tedenskem urniku, nadzor zamazanosti filtrov, nadzor nad delovanjem delov in funkcijami, besedilne alarme na LCD posluževalnem zaslonu. Dinamična funkcijska shema na zaslonu omogoča vizualno spremljanje parametrov v obratovanju.
Regulacijski sistem ima vgrajen WEB server ter je povezljiv na CNS preko ModBUS-a.
Tehnične karakteristike: - napajanje: 400V/3f/50Hz - dovod zraka: 3375 m3/h, 300 Pa - odvod zraka: 3375 m3/h, 300 Pa - Pem. maks. ventilatorjev: 2 x 1,19 kW - toplotni izkoristek rekuperatorja (EN 308): 82,2 % - dimenzije: 2742x1083x1695 mm - teža: 545 kg
0
|  | Dodatna oprema: - zaporna loputa z vzmetnim motornim pogonom: TUNE-AHU-SE007-700x400-LF24 - 2 kos - kanalski dx izmenjevalec z banico za kondenz in izločevalnikom kapljic: DX 750x500 - 1 kos - električni dogrelnik vgrajen v klimatu Pel=9,6kW, 3x400V |  |  |  | 0
|  | Klimat krmili zunanjo enoto TČ. |  |  |  | 0
|  | Naprava ustreza Ecodesign direktivi za 2016 in 2018 in spada v A+ energijski razred. Naprava ima Eurovent certifikat. |  |  |  | 0
0
|  | Proizvajalec: Systemair |  |  |  | 0
|  | Tip: Topvex TC60-L-EL9,6-B | kpl | 1 |  | 0
| 2 | Zunanja split PACi Elite enota, proizvajalca Panasonic, namenjena za zunanjo montažo - zaščitena pred vremenskimi vplivi, z vgrajenim inverterskim kompresorjem, zračno hlajenim kondenzatorjem in vsemi potrebnimi elementi za zaščito, krmiljenje in regulacijo enote za delovanje. Hladilno sredstvo R32. Z naslednjimi tehničnimi lastnostmi: |  |  |  | 0
Moč hlajenja: Qhl = 20,0 (5,7 - 22,4) kW
Moč ogrevanja: Qgr = 22,4 (5,0 - 25,0) kW
Napajanje: 380~415V / 3F / 50Hz
Pretok zraka: m3/min: 164 / 164
Območje delovanja: hlajenje: -15 do 46 ° C
Območje delovanja: ogrevanje: -20 do 24 ° C
Raven zvočnega tlaka: hlajenje: 59 dBA
Raven zvočnega tlaka: ogrevanje: 61 dBA
Dimenzije: V × Š × G ( mm ): 1 500 x 980 x 370
Teža: 117 kg
Priključek R32: tekoča faza: 3/8" (9,52 mm)
Priključek R32: Plinska faza: 1" (25,4 mm)
|  | Proizvod: Panasonic, tip U-200PZH2E8 | kpl | 1 |  | 0
| 3 | AHU Kit regulacijska omarica namenjena za povezavo in regulacijo zunanje enote Panasonic PACi z regulacijo klimatske naprave za obdelavo zunanjega zraka - klimat.
Dobavljeno v kompletu z ohišjem IP 65, vključno s kovinsko montažno ploščo za notranjo montažo, servisnimi vrati, ploščo tiskanega vezja PAW-T10 za suhi kontakt, krmilno ploščo tiskanega vezja 0-10V za nadzor moči zunanje enote v 20 korakih, osnovno enoto za priključke tipal in napajanja.V kompletu z vgrajenim CZ-RTC6 krmilnikom.
Razpon moči v načinu hlajenja / ogrevanja: Določena z modelom zunanje enote vključene v sistem.
Električni dovod: 220~240 V/1F/50Hz ~ 0.1A / 18W Mere [V / Š / G]: 500 x 400 x 150 mm Teža: 11.5 kg Stopnja zaščite: IP65
|  | Proizvod Panasonic; tip PAW-280PAH3M1 | kpl | 1 |  | 0
| 4 | Bakrene cevi, predizolirane z ARMSTRONG AC 9 s fazonskimi kosi, z materialom za lotanje, s tesnilnim in obešalnim materialom, z dodatkom za razrez, po VDI 2035, DIN 18380
|  | fi9,52/fi15,88 | m | 10 |  | 0
| 5 | Dobava in montaža elektro signalnih kablov za povezavo med AHU kitom in zunanjimi napravami
|  | - 2x1,5mm2 oklopljen LiCH kabel za P link omrežje | m | 10 |  | 0
| 6 | Montaža zunanje enote PACi
- postavitev naprave na pripravljeno konstrukcijo
- dvig in postavitev enote na konstrukcijo
- priklop cevnih ter elektro instalacij
- priklop notranjih elektro/signalnih instalacij
- tlačni preizkus instalacije z dušikom po DIN/VDI
- vakuumiranje sistema
|  | - polnjenje sistema z medijem R32 | kpl | 1 |  | 0
| 7 | Montaža regulacijske AHU kit enote
montaža regulacijske enote
- montaža in priklop signalnega kabla na notranjo enoto
- montaža in priklop elektro kabla na notranjo enoto
|  | - nastavitev delovanja sistema | kpl | 1 |  | 0
| 8 | Zagon toplotne črpalke s strani pooblaščenega serviserja z nastavitvami vseh parametrov | kpl | 2 |  | 0
| 9 | Nastavitev parametrov in optimizacija delovanja ter testiranje toplotne crpalke | kom | 2 |  | 0
| 10 | Dobava in montaža podkonstukcije za montažo zunanje toplotne črpalke, iz jeklenih profilov, pločevine in pritrdilnega materiala, vroče cinkano.
IZDELAJO SE 2 ENAKE PODKONSTRUKCIJE ZA 2x zunanja enota toplotne črpalke. Količina ustreza za 2 enote
|  | dimenzije cca 1000x450x500 mm (Š x G x V) - prilagoditi zunanji enoti | kg | 40 |  | 0
| 11 | betonska plošča 30x30x4cm za postavitev podkonstrukcije na streho (v sklopu izvedbe strehe 4 cm XPS) (količina upoštevana za 2 enoti) | kos | 6 |  | 0
| 12 | Dušilnik zvoka za vgradnjo v pločevinaste zračne kanale. Sestavljajo ga ohišje iz pocinkane plocevine s prikljucnimi prirobnicami, dušilne kulise z okvirjem iz pocinkane plocevine, ki so zašcitene s premazom proti odnašanju vlaken, z vodilom za zmanjšanje padca tlaka na obeh straneh, z vsem pritrdilnim in tesnilnim materialom. S sposobnost dušenja 20 dB(A) pri 250 Hz, Debelina kulis: d= 100 mm
Ustreza: Systemair, L=1200 mm
Dimenzije (premer /dolžina):
|  | LDK45 dim: 450x450x1200 | kpl | 2 |  | 0
|  | LDR70x40 dim: 700x400x950 | kpl | 2 |  | 0
| 13 | Prezračevalni pravokotni in okrogli kanali
Pravokotni in okrogli zračni kanali iz pocinkane pločevine, ravne površine kanalov oblikovno ojačane z izbočenjem / vbočenjem površine, okrogli kanali spiralno robljeni, vključno z oblikovnimi kosi, nastavitvenimi loputami, revizijskimi odprtinami, obešali ter tesnilnim in montažnim materialom. Skladno z zahtevami standarda DIN ENV 12097 so v zračne kanale nameščene revizijske odprtine z zrakotesnimi pokrovi Min. debelina kanalov po EN 1505 (DIN 24190), EN 1506 (DIN24152) in sicer:
- d=0,75 mm za kanale do a = 500 mm, m2
- d=0,88 mm za kanale do a = 1000 mm, m2
- d=1,13 mm za kanale do a > 1000 mm, m2
|  |  | kg | 2200 |  | 0
| 14 | Toplotna izolacija zračnih dovodnih kanalov in odvodnih kanalov na prostem
Toplotna penasta izolacija, težko gorljiva (B1) na bazi sintetičnega kavčuka z zaprtocelično strukturo, za temperature -50°C do 105°C, λ=0.033W/mK pri 0°C, kot plošče širine 1m, debeline 19mm vključno z lepilom in lepilnimi trakovi.
|  | Ustreza: Armacell tip: XG-19/Armaflex | m2 | 470 |  | 0
| 15 | Prezračevalni okrogli kanali
Okrogli prezračevalni "Spiro" kanal iz pocinkane pločevine izdelan po SIST EN 1506, z revizijsko odprtino, obešali ter tesnilnim in montažnim materialom. Kanali se izvedejo skladno s standardom SIST EN 1507 - tesnost razred B.
|  | fi 100 | m | 145 |  | 0
|  | fi 125 | m | 30 |  | 0
|  | fi 160 | m | 75 |  | 0
| 16 | Dobava in montaža podpor za cevi, cevni razdelilec, iz jeklenih profilov, pločevine in pritrdilnega materiala | kg | 30 |  | 0
|  |  |  | 0 |  | 0
| 17 | Dobava in montaža ročnih regulacijskih loput za nastavitev pretokov na odcepih spiro kanalov
|  | Tip: TUNE-R-100-H | kos | 23 |  | 0
|  | Tip: TUNE-R-125-H | kos | 3 |  | 0
|  | Tip: TUNE-R-160-H | kos | 4 |  | 0
|  |  |  | 0 |  | 0
| 18 | Dobava in montaža ročnih regulacijskih loput za nastavitev pretokov na odcepih šravokotnih kanalov
|  | Tip: TUNE-S-200x150-H | kos | 1 |  | 0
|  | Tip: TUNE-S-200x200-H | kos | 4 |  | 0
|  | Tip: TUNE-S-250x150-H | kos | 2 |  | 0
| 19 | Fleksibina cev iz laminirane AL-folije, ojačana z jekleno žico in z zunanje strani izolirana z mineralno volno z oblogo iz Alu folije, debline 25 mm (16 kg/m3). Dolžine 1,0 m z dvema objemkama
Ustreza: proizvod Dec tip SONODEC ® 25 ali enakovredno
|  | ø100, L=1,0 m | kos | 23 |  | 0
|  | ø125, L=1,0 m | kos | 3 |  | 0
|  | ø160, L=1,0 m | kos | 4 |  | 0
| 20 | Prezračevalni ventil za odvod zraka, z drobnim pritrdilnim materialom, barva po odtenku RAL.
|  | Ustreza: Systemair tip: EFF 100 ali enakovredno | kos | 18 |  | 0
|  | Ustreza: Systemair tip: EFF 125 ali enakovredno | kos | 1 |  | 0
| 21 | Prezračevalni ventil za dovod zraka, z drobnim pritrdilnim materialom, barva po odtenku RAL.
|  | Ustreza: Systemair tip: TFF 100 ali enakovredno | kos | 14 |  | 0
| 22 | Prezračevalni več-šobni distribucijski element za dovod zraka, za posebej učinkovito distribucijo zraka in tiho delovanje, konstrukcija omogoča čim bolj razporejen profil toka zraka, izdelan iz pocinkane pločevine v katero so v vrsto vgrajene šobice z možnostjo nastavitve kota izpiha. Vključno komora iz pocinkane pločevine z notranjo izolacijo. Komora z zadnjim priključkom fi100 mm z vgrajeno loputico za nastavitev pretoka. Z drobnim pritrdilnim materialom, barva po odtenku RAL.
Ustreza: Systemair tip: DF-49-MT3 ali enakovredno
|  | 425x125 | kos | 2 |  | 0
| 23 | Aluminjasta prezračevalna rešetka za dovod zraka
Aluminjaste rešetke za zajem zraka, vključno prikop na pravokotni pločevinas kanal, komplet s regulacijskim elementom za nastavitev pretoka in s pritrdilnim materialom, barva rešetke po odtenku RAL.
Ustreza: Systemair tip:NOVA A ali enakovredno
|  | NOVA A 425x75 | kos | 1 |  | 0
|  | NOVA A 525x75 | kos | 2 |  | 0
|  | NOVA A 425x125 | kos | 8 |  | 0
| 24 | Aluminjasta prezračevalna rešetka za odvod zraka
Aluminjaste rešetke za zajem zraka, vključno prikop na pravokotni pločevinas kanal, komplet s regulacijskim elementom za nastavitev pretoka in s pritrdilnim materialom, barva rešetke po odtenku RAL.
Ustreza: Systemair tip:NOVA A ali enakovredno
|  | dim: 225x75 | kos | 3 |  | 0
| 25 | Aluminjasta prezračevalna rešetka za odvod zraka
Aluminjaste rešetke za zajem zraka, vključno prikop na pravokotni pločevinas kanal, komplet s regulacijskim elementom za nastavitev pretoka in s pritrdilnim materialom, barva rešetke po odtenku RAL.
Ustreza: Systemair tip:NOVA A ali enakovredno
|  | NOVA A 525x225 | kos | 5 |  | 0
| 26 | Aluminjasta prezračevalna rešetka za dovod zraka
Aluminjaste rešetke za zajem zraka, vključno s pripadajočim protiokvirjem za vgradnjo v spiro okrogli kanal, komplet s pritrdil materialom, barva rešetke po odtenku RAL.
Ustreza: Systemair tip:NOVA C/ CC ali enakovredno
|  | NOVA C-1-425x125 | kos | 3 |  | 0
| 27 | Čistilna odprtina za vgradnjo v prezračevalni kanal, vključno z gumitesnilom za zagotavljenje zrakosesnosti
|  | za vgradnjo v kanal širine > 500 mm | kos | 4 |  | 0
|  | za vgradnjo v okrogli kanal premera < 400 mm | kos | 8 |  | 0
|  | za vgradnjo v okrogli kanal premera < 200 mm | kos | 8 |  | 0
| 28 | Kopalniški aksialni ventilator, za montažo na steno
V=83 m3/h, 15 Pa, IP44
Pel=8W, 230 V, 1~, 50Hz
vklop s stikalom in zakasnitveno delovanje s timerjem 5 min
vključno protipovratna loputa in fasadna rešetka
|  | ustreza Systemair, tip BF Silent 100 HT | kos | 1 |  | 0
| 29 | Aluminjasta vratna rešetka
Aluminijasta izenačevalna rešetka za vgradnjo v vrata s protiokvirjem in okvirjem za vgradnjo, tesnilnim in pritrdilnim materialom, z dobavo in montažo, barva rešetke po odtenku RAL (določi arhitekt).
Ustreza: Systemair tip: NOVA-D ali enakovredno
|  | dim: 325x125 | kos | 10 |  | 0
| 30 | Alu zaščitna rešetka, za sveži ali odpadni zrak. Z rebri kod kotom 35°, z zaščito proti ptičem - mreža 10x10 mm vključno s tesnilnim in pritrdilnim materialom Vključno s komoro za priklop na prezračevalni kanal
|  | Ustreza: Systemair tip: PZ-AL vel. 800x710 ali enakovredno | kos | 2 |  | 0
|  | SKUPAJ NAPRAVA KN1 |  |  |  | 0
6.2 |  | Naprava KN2
DOVODNO ODVODNA PREZRAČEVALNA NAPRAVA – KN2
| 1 | Dovodno odvodna klimatska naprava notranje kompaktne izvedbe za montažo na tla. Naprava ima dvostensko ohišje, ki je toplotno in zvočno izolirano z izolacijo debeline 30 mm. Notranje stene naprave so iz alucinka, zunanje pa so praškasto pobarvane v beli barvi. Naprava ima naslednje funkcijske elemente: dovodni in odvodni ventilator z visoko učinkovitim EC motorjem, filtra vrečaste oblike za zunanji in odtočni zrak M5, protitočni ploščni rekuperator z izkoristkom do 92 % z vgrajeno obvodno žaluzijo, banjo za zbiranje in odtok kondenzata in integriran krmilni sistem z vsemi potrebnimi elementi za zaščito in delovanje z ločeno nadzorno ploščo z LCD zaslonom na dotik za montažo na steno.
Vsi kanalski priključki so iz zgronje strani naprave.
Možna je ročna nastavitev pretoka vtočnega in odtočnega zraka v 3 stopnjah: nizko, srednje in visoko ter sprememba vrednosti posameznih hitrostnih nivojev, nastavitev temperature v 5 stopnjah, nastavitev funkcije odmrzovanja, nastavitev tedenskega urnika delovanja z dvema dnevnima periodama, preklop med dnevnim in nočnim delovanjem. Krmilni sistem omogoča ročni in avtomatični preklop med delovanjem z rekuperacijo toplote pozimi, poletnim delovanjem brez rekuperacije in rekuperacijo hladu poleti. Možno je dodatno dogrevanje zraka z električnim grelnikom, vgrajenim znotraj naprave. Naprava ima vhode za delovanje v odvisnosti od zunanjih signalov: tipalo CO2, tipalo vlage, senzor gibanja. Možna je komunikacija z Modbus preko RS-485. Z zunanjim digitalnim signalom je možno preklapljanje med 3 posameznimi hitrostmi ventilatorjev, vklop in izklop električnega grelnika, aktiviranje podaljšanega /prisilnega delovanja in preklop med načinom delovanja doma / z doma. Na zaslonu so vidne nastavitve, npr. delovanje el. grelnika, poletno delovanje, potreba po zamenjavi filtrov in tudi indikacija signalov v primeru napak. Možna je priključitev dodatne nadzorne plošče.
Tehnične karakteristike: - pretok zraka: Vdov/Vodv= 600/600 m3/h
- razpoložljiv padec tlaka: 250/250 Pa - izkoristek rekuperatorja: 88% - napajanje: 230V/1f/50Hz - Pel=2x170W - zvočna moč v okolico: 51dB(A) - dimenzije dxšxv: 1170x830x1214mm - teža: 151kg
Naprava ima Eurovent in Pasivhaus certifikat. energijski razred A/A+
Dodatna oprema:
- zaporna loputa z vzmetnim motornim pogonom:
TUNE-R-250-3-M4 - 2 kos - kanalski dx izmenjevalec z banico za kondenz in izločevalnikom kapljic:
DX 300x300 - 1 kos
- električni grelnik za vgradnjo v napravo. Pel=4,5kW, 3x400V (napajanje na grelnik se izvede posebej)
Klimat krmili zunanjo enoto TČ
|  | 'Proizvajalec: SYSTEMAIR Tip: SAVE VTC 700L | kpl | 1 |  | 0
| 2 | Zunanja split PACi Standard enota, proizvajalca Panasonic, namenjena za zunanjo montažo - zaščitena pred vremenskimi vplivi, z vgrajenim inverterskim kompresorjem, zračno hlajenim kondenzatorjem in vsemi potrebnimi elementi za zaščito, krmiljenje in regulacijo enote za delovanje. Hladilno sredstvo R32. Z naslednjimi tehničnimi lastnostmi:
Moč hlajenja: Qhl = 3.1 (1,5 - 4,0) kW
Moč ogrevanja: Qgr = 3.6 (1,5 - 4,6) kW
Napajanje: 220~240V / 3F / 50Hz
Pretok zraka: m3/min: 33.6 / 34
Območje delovanja: hlajenje: -10 do 43 ° C
Območje: ogrevanje: -15 do 24 ° C
Raven zvočnega tlaka: hlajenje: 46 dBA
Raven zvočnega tlaka: ogrevanje: 47 dBA
Dimenzije: V × Š × G ( mm ): 619 x 824 x 299
Teža: 32 kg
Priključek R32: tekoča faza: 1/4" (6.35 mm)
Priključek R32: Plinska faza: 1/2" (12.70 mm)
|  | Proizvod: Panasonic, tip U-36PZ3E5 | kpl | 1 |  | 0
| 3 | AHU Kit regulacijska omarica namenjena za povezavo in regulacijo zunanje enote Panasonic PACi z regulacijo klimatske naprave za obdelavo zunanjega zraka - klimat.
Dobavljeno v kompletu z ohišjem IP 65, vključno s kovinsko montažno ploščo za notranjo montažo, servisnimi vrati, ploščo tiskanega vezja PAW-T10 za suhi kontakt, krmilno ploščo tiskanega vezja 0-10V za nadzor moči zunanje enote v 20 korakih, osnovno enoto za priključke tipal in napajanja.V kompletu z vgrajenim CZ-RTC6 krmilnikom.
Razpon moči v načinu hlajenja / ogrevanja: Določena z modelom zunanje enote vključene v sistem.
Električni dovod: 220~240 V/1F/50Hz ~ 0.1A / 18W Mere [V / Š / G]: 500 x 400 x 150 mm Teža: 11.5 kg Stopnja zaščite: IP65
|  | Proizvod Panasonic; tip PAW-280PAH3M1 | kpl | 1 |  | 0
| 4 | Bakrene cevi, predizolirane z ARMSTRONG AC 9 s fazonskimi kosi, z materialom za lotanje, s tesnilnim in obešalnim materialom, z dodatkom za razrez, po VDI 2035, DIN 18380
|  | fi6,35/fi12,7 | m | 18 |  | 0
| 5 | Dobava in montaža elektro signalnih kablov za povezavo med AHU kitom in zunanjimi napravami
|  | - 2x1,5mm2 oklopljen LiCH kabel za P link omrežje | m | 9 |  | 0
| 6 | Montaža zunanje enote PACi
- postavitev naprave na pripravljeno konstrukcijo
- dvig in postavitev enote na konstrukcijo
- priklop cevnih ter elektro instalacij
- priklop notranjih elektro/signalnih instalacij
- tlačni preizkus instalacije z dušikom po DIN/VDI
- vakuumiranje sistema
|  | - polnjenje sistema z medijem R32 | kpl | 1 |  | 0
| 7 | Montaža regulacijske AHU kit enote
montaža regulacijske enote
- montaža in priklop signalnega kabla na notranjo enoto
- montaža in priklop elektro kabla na notranjo enoto
|  | - nastavitev delovanja sistema | kpl | 1 |  | 0
| 8 | Zagon toplotne črpalke s strani pooblaščenega serviserja z nastavitvami vseh parametrov | kpl | 2 |  | 0
| 9 | Nastavitev parametrov in optimizacija delovanja ter testiranje toplotne crpalke | kom | 2 |  | 0
| 10 | Dobava in montaža podkonstukcije za montažo zunanje toplotne črpalke, iz jeklenih profilov, pločevine in pritrdilnega materiala, vroče cinkano. Za montažo na steno | kg | 20 |  | 0
| 11 | Dobava in montaža podpor za cevi, cevni razdelilec, iz jeklenih profilov, pločevine in pritrdilnega materiala | kg | 50 |  | 0
| 12 | Prezračevalni pravokotni in okrogli kanali
Pravokotni in okrogli zračni kanali iz pocinkane pločevine, ravne površine kanalov oblikovno ojačane z izbočenjem / vbočenjem površine, okrogli kanali spiralno robljeni, vključno z oblikovnimi kosi, nastavitvenimi loputami, revizijskimi odprtinami, obešali ter tesnilnim in montažnim materialom. Skladno z zahtevami standarda DIN ENV 12097 so v zračne kanale nameščene revizijske odprtine z zrakotesnimi pokrovi Min. debelina kanalov po EN 1505 (DIN 24190), EN 1506 (DIN24152) in sicer:
- d=0,75 mm za kanale do a = 500 mm, m2
- d=0,88 mm za kanale do a = 1000 mm, m2
- d=1,13 mm za kanale do a > 1000 mm, m2
|  |  | kg | 110 |  | 0
| 13 | Toplotna izolacija zračnih dovodnih kanalov in odvodnih kanalov na prostem
Toplotna penasta izolacija, težko gorljiva (B1) na bazi sintetičnega kavčuka z zaprtocelično strukturo, za temperature -50°C do 105°C, λ=0.033W/mK pri 0°C, kot plošče širine 1m, debeline 19mm vključno z lepilom in lepilnimi trakovi.
|  | Ustreza: Armacell tip: XG-19/Armaflex | m2 | 75 |  | 0
| 14 | Prezračevalni okrogli kanali
Okrogli prezračevalni "Spiro" kanal iz pocinkane pločevine izdelan po SIST EN 1506, z revizijsko odprtino, obešali ter tesnilnim in montažnim materialom. Kanali se izvedejo skladno s standardom SIST EN 1507 - tesnost razred B.
|  | fi 100 | m | 4 |  | 0
|  | fi 125 | m | 0 |  | 0
|  | fi 160 | m | 40 |  | 0
|  | fi 200 | m | 0 |  | 0
|  | fi 250 | m | 5 |  | 0
|  |  |  | 0 |  | 0
| 15 | Dobava in montaža ročnih regulacijskih loput za nastavitev pretokov na odcepih spiro kanalov
|  | Tip: TUNE-R-100-H | kos | 0 |  | 0
|  | Tip: TUNE-R-125-H | kos | 0 |  | 0
|  | Tip: TUNE-R-160-H | kos | 2 |  | 0
|  | Tip: TUNE-R-200-H | kos | 0 |  | 0
|  |  |  | 0 |  | 0
| 16 | Dobava in montaža ročnih regulacijskih loput za nastavitev pretokov na odcepih šravokotnih kanalov
|  | Tip: TUNE-S-200x150-H | kos | 2 |  | 0
| 17 | Fleksibina cev iz laminirane AL-folije, ojačana z jekleno žico in z zunanje strani izolirana z mineralno volno z oblogo iz Alu folije, debline 25 mm (16 kg/m3). Dolžine 1,0 m z dvema objemkama
Ustreza: proizvod Dec tip SONODEC ® 25 ali enakovredno
|  | ø160, L=1,0 m | kos | 3 |  | 0
|  | ø250, L=1,0 m | kos | 4 |  | 0
| 18 | Prezračevalni ventil za odvod zraka, z drobnim pritrdilnim materialom, barva po odtenku RAL.
|  | Ustreza: Systemair tip: EFF 100 ali enakovredno | kos | 1 |  | 0
| 19 | Stropni difuzor z nastavljivimi šobami. To omogoča funkcionalnost v širokem razponu načinov delovanja, kot so horizontalni, navpični, diagonalni, enosmerni ali večsmerni vpih, za hlajenje in ogrevanje. Najpogostejša je uporaba v prostorih kot so so pisarne, bolnišnice, javne in poslovne stavbe itd. Zunanja dimenzija 600 × 600 in 625 × 625 mm. Vgradna višina je do 4 m. Možnost odstranitve difuzorja za dostop do kanalskega razvoda za enostavno čiščenje in servisiranje. Za povečanje zračnega pretoka, lahko potegnete sprednjo ploščo za eno stopnjo navzdol, kar naredi odprtino po obodu, za večje pretoke. Največja temperaturna razlika za hladen zrak ΔT 12 K.
Difuzor je narejen iz praškasto barvane pocinkane jeklene pločevine. Šobe so iz ABS plastike. Plošča difuzorja je nastavljivo pritrjena na ohišje z zrakotesnim priključkom.
Difuzor je posebej zasnovan za podometno montažo v spuščenem stropu. Z odpiranjem kvadratne odprtine v stronu se lahko hrbtna plošča difuzorja vgradi na kovinsko prirobnico. Difuzor je pritrjen direktno na kanal ali na zračno komoro THOR z vijaki ali pop zakovicami. Sprednja plošča s šobami je enostavno odstranljiva z izvijačem. Na enak način se lahko okoli difuzorja ustvari majhna dodatna zračna reža.
vključno pločevinasta komora za umirjanje pretoka, z regulacijsko loputo, za priklop difuzorja na prezračevalni kanal
vključno drobni montažni, tesnilni, pritrdilni mapterial
ustreza proizvod Systemair,
|  | tip CAP-G 200 s komoro THOR 160-200 | kpl | 3 |  | 0
| 20 | Nerjavna prezračevalna rešetka za dovod zraka z maščobnim filtrom
Nerjavna rešetke za zajem zraka z maščobnim mrežastim filtrom, ki se lahko čisti. Vključno s pripadajočim protiokvirjem za vgradnjo v spiro okrogli kanal, komplet s pritrdil materialom, barva rešetke po odtenku RAL.
Ustreza: Systemair tip:GTM-H ali enakovredno
|  | GTM-H 280x140-R | kos | 2 |  | 0
| 21 | Aluminjasta prezračevalna rešetka za dovod zraka
Aluminjaste rešetke za zajem zraka, vključno s pripadajočim protiokvirjem za vgradnjo v spiro okrogli kanal, komplet s pritrdil materialom, barva rešetke po odtenku RAL.
Ustreza: Systemair tip:NOVA C/ CC ali enakovredno
|  | NOVA C-1-425x125 | kos | 1 |  | 0
| 22 | Čistilna odprtina za vgradnjo v prezračevalni kanal, vključno z gumitesnilom za zagotavljenje zrakosesnosti
|  | za vgradnjo v okrogli kanal premera < 400 mm | kos | 2 |  | 0
|  | za vgradnjo v okrogli kanal premera < 200 mm | kos | 2 |  | 0
| 23 | pločevinasto koleno za zajem/ izpih zraka
- za KN2 - 600m3/h
Pravokotni in okrogli zračni kanali iz pocinkane pločevine, ravne površine kanalov oblikovno ojačane z izbočenjem / vbočenjem površine, okrogli kanali spiralno robljeni, vključno z oblikovnimi kosi, nastavitvenimi loputami, revizijskimi odprtinami, obešali ter tesnilnim in montažnim materialom. Min. debelina kanalov po EN 1505 (DIN 24190), EN 1506 (DIN24152) in sicer:
|  | Priključek na vertikalni kanal dimenzije fi250 mm, prehod skozi streho zaščititi pred meteornimi vplivi izpih se poševno odrezati pod kotom 45° in zaščiti z mrežo proti insektom koleno z vrha proti strehi protivetrno ščiteno s 4 kos jeklenimi žicami fi6 mm | kpl | 2 |  | 0
| 24 | Odvod od sušilnega stroja v kompletu:
- priključek na stroj fi160 mm
- Okrogli prezračevalni "Spiro" kanal iz pocinkane pločevine izdelan po SIST EN 1506, z revizijsko odprtino, obešali ter tesnilnim in montažnim materialom. Kanali se izvedejo skladno s standardom SIST EN 1507 - tesnost razred B. dimenzije fi160 - 7 m
- Toplotna penasta izolacija, težko gorljiva (B1) na bazi sintetičnega kavčuka z zaprtocelično strukturo, za temperature -50°C do 105°C, λ=0.033W/mK pri 0°C, kot plošče širine 1m, debeline 19mm vključno z lepilom in lepilnimi trakovi. T=19mm, 4,5m2
- pločevinasto koleno za zajem/ izpih zraka. Priključek na vertikalni kanal dimenzije fi160 mm. izpih se poševno odrezati pod kotom 45° in zaščiti z mrežo proti insektom koleno z vrha proti strehi protivetrno ščiteno s 4 kos jeklenimi žicami fi6 mm
|  | - prehod skozi streho zaščititi pred meteornimi vplivi | kpl | 1 |  | 0
| 25 | Gosppodinjska kuhinja napa iz nerjavnega jekla za montažo nad štedilnik (800x700 mm/ 4 grelne plošče po 2,5kW) stenske izvedbe
dimenzije nape 975x900 (širina x globina)
osvetljitev kuhališča
odvod zraka 600 m3/h
priključek za odvod zraka fi 200 mm
|  | Priključna moč: Pel=220 W | kpl | 1 |  | 0
| 26 | Odvod od kuhinjske nape v kompletu:
- priključek na napo fi200 mm
- Okrogli prezračevalni "Spiro" kanal iz pocinkane pločevine izdelan po SIST EN 1506, z revizijsko odprtino, obešali ter tesnilnim in montažnim materialom. Kanali se izvedejo skladno s standardom SIST EN 1507 - tesnost razred B. dimenzije fi200 - 7 m
- Toplotna penasta izolacija, težko gorljiva (B1) na bazi sintetičnega kavčuka z zaprtocelično strukturo, za temperature -50°C do 105°C, λ=0.033W/mK pri 0°C, kot plošče širine 1m, debeline 19mm vključno z lepilom in lepilnimi trakovi. T=19mm, 6,0 m2
- pločevinasto koleno za zajem/ izpih zraka. Priključek na vertikalni kanal dimenzije fi200 mm. izpih se poševno odrezati pod kotom 45° in zaščiti z mrežo proti insektom koleno z vrha proti strehi protivetrno ščiteno s 4 kos jeklenimi žicami fi6 mm
|  | - prehod skozi streho zaščititi pred meteornimi vplivi | kpl | 1 |  | 0
| 27 | Odvod od sušilnega stroja v kompletu:
- priključek na stroj fi160 mm
- Okrogli prezračevalni "Spiro" kanal iz pocinkane pločevine izdelan po SIST EN 1506, z revizijsko odprtino, obešali ter tesnilnim in montažnim materialom. Kanali se izvedejo skladno s standardom SIST EN 1507 - tesnost razred B. dimenzije fi160 - 7 m
- Toplotna penasta izolacija, težko gorljiva (B1) na bazi sintetičnega kavčuka z zaprtocelično strukturo, za temperature -50°C do 105°C, λ=0.033W/mK pri 0°C, kot plošče širine 1m, debeline 19mm vključno z lepilom in lepilnimi trakovi. T=19mm, 4,5m2
- pločevinasto koleno za zajem/ izpih zraka. Priključek na vertikalni kanal dimenzije fi160 mm. izpih se poševno odrezati pod kotom 45° in zaščiti z mrežo proti insektom koleno z vrha proti strehi protivetrno ščiteno s 4 kos jeklenimi žicami fi6 mm
|  | - prehod skozi streho zaščititi pred meteornimi vplivi | kpl | 1 |  | 0
|  | SKUPAJ NAPRAVA KN2 |  |  |  | 0
6.3 |  | SPLOŠNO K PREZRAČEVANJU
| 1 | Nastavitev pretokov prezračevalnih naprav z meritvami pretokov za tehnični pregled POOBLAŠČENE ORGANIZACIJE | kpl | 1 |  | 0
| 2 | Pregled pravilnosti vgradnje požarnih loput za tehnični pregled POOBLAŠČENE ORGANIZACIJE | kpl | 1 |  | 0
| 3 | Pregled pravilnosti delovanja požarnih loput za tehnični pregled POOBLAŠČENE ORGANIZACIJE | kpl | 1 |  | 0
| 4 | Pregled pravilnosti tesnitve požarnih prehodov za tehnični pregled POOBLAŠČENE ORGANIZACIJE | kpl | 1 |  | 0
|  | SKUPAJ SPLOŠNO K PREZRAČEVANJU |  |  |  | 0
|  | SKUPAJ PREZRAČEVANJE |  |  |  | 0
REKAPITULACIJA
1 |  | STROJNICA S TOPLOTNO ČRPALKO |  |  |  | 0
2 |  | OGREVANJE |  |  |  | 0
3 |  | VODOVOD |  |  |  | 0
4 |  | KANALIZACIJA NOTRANJA |  |  |  | 0
5 |  | SANITARNA OPREMA |  |  |  | 0
6 |  | PREZRAČEVANJE
6.1 |  | Naprava KN1 |  |  |  | 0
6.2 |  | Naprava KN2 |  |  |  | 0
6.3 |  | SPLOŠNO K PREZRAČEVANJU |  |  |  | 0
|  | SKUPAJ |  |  |  | 0

## Oprema kuhinje
Pro HBH 2000 d.o.o.
Gosposvetska 14,2000 Maribor
tel. 031/330194,mail:info@prohbh.si
OBJEKT: Prizidek, rekonstrukcija VRTEC RUŠE
Št. Projekta 01/04-2021 PZI
april 2022
POPIS DEL - OPREMA KUHINJE
1,00 FINE PRIPRAVE IN PORCIONIRANJE
1.1 | Zamrzovalna omara | kos | 1 | 0
dimenzija 597x680x1900
volumen 382/348 L
1.2 | INOX delovni pult z enojnim koritom, z drsnimi vrati in predali | kos | 1 | 0
vključno z enoročno mešalno baterijo
1.3 | INOX viseča omarica, z drsnimi vrati | kos | 4 | 0
dimenzija 1000x350x660
1.4 | Električni inox štedilnik s steklo keramičnim kuhališčem in konvekcijsko | kos | 1 | 0
pečico, energijski razred A+
dimenzija 600x600x850
1.5 | INOX delovni pult s polico odprt | kos | 1 | 0
dimenzija 1000x600x850
1.6 | INOX delovni pult s polico odprt | kos | 1 | 0
dimenzija 400x600x850
1.7 | INOX delovni pult s predali | kos | 1 | 0
dimenzija 800x600x850
1.8 | INOX viseča omarica, z drsnimi vrati | kos | 1 | 0
dimenzija 1200x350x660
1.9 | INOX delovni pult z drsnimi vrati in predali | kos | 1 | 0
dimenzija 1400x350x660
1.91 | INOX viseča omarica, z drsnimi vrati | kos | 1 | 0
dimenzija 1400x350x660
1.92 | INOX umivalnik z mešalno baterijo z aktiviranjem s kolenom | kos | 1 | 0
dimenzija 400x400x250
| SKUPAJ FINE PRIPRAVE IN PORCIONIRANJE: |  |  | 0
2,00 POMIVANJE BELE POSODE
2.1 | INOX delovni pult brez spodnje police za deserviranje | kos | 1 | 0
dimenzija 1600x700x900
2.2 | INOX voziček za odpadke na kolesih | kos | 1 | 0
dimenzija fi 380x605
2.3 | INOX konzolna polica z zadnjo stensko zaščito | kos | 1 | 0
dimenzija 700x300x180
2.4 | INOX delovni pult z dvojnim koritom, vključno z enoročno mešalno | kos | 1 | 0
baterijo in tušem
dimenzija 1400x700x900
2.5 | Podpultni pomivalni stroj za kozarce in belo posodo kapacitete | kos | 1 | 0
za kozarce in belo posodo 40/32/48/77 košar/uro
dimenzija 600x637x820 mm
2.6 | Avtomatski mehčalec za vodo | kos | 1 | 0
baterijo in tušem
| SKUPAJ POMIVANJE BELE POSODE: |  |  | 0
3,00 POMIVANJE TERMOSOV
3.1 | INOX delovni pult z enojnim koritom 400x800 mm, vključno z | kos | 1 | 0
enoročno mešalno baterijo in tušem
dimenzija 1200x700x900
3.2 | INOX odprta viseča omarica | kos | 1 | 0
dimenzija 1200x350x660
| SKUPAJ POMIVANJE TERMOSOV: |  |  | 0
4,00 HRAMBA VOZIČKOV
4.1 | INOX vozički za razvoz hrane na kolesih | kos | 5 | 0
dimenzija 880x480x840
| SKUPAJ HRAMBA VOZIČKOV: |  |  | 0
5,0 DOSTAVA IN MONTAŽA
5.1 | Dostava kuhinjske opreme | kos | 1 | 0
5.2 | Montaža kuhinjske opreme in izmere | kos | 1 | 0
| SKUPAJ DOSTAVA IN MONTAŽA: |  |  | 0
VRTEC RUŠE - KUHINJSKA OPREMA
REKAPITULACIJA :
| 1,0 FINE PRIPRAVE IN PORCIONIRANJE |  |  | 0
| 2,0 POMIVANJE BELE POSODE |  |  | 0
| 3,0 POMIVANJE TERMOSOV |  |  | 0
| 4,0 HRAMBA VOZIČKOV |  |  | 0
| 5,0 DOSTAVA IN MONTAŽA |  |  | 0
| SKUPAJ |  |  | 0