## Podatki
1. PREDDELA
1.1 Geodetska dela
Šifra | Enota mere | Opis dela
11 111 | km | Obnova in zavarovanje zakoličbe osi trase avtoceste in hitre ceste v ravninskem terenu | 11 111
11 112 | km | Obnova in zavarovanje zakoličbe osi trase avtoceste in hitre ceste v gričevnatem terenu
11 113 | km | Obnova in zavarovanje zakoličbe osi trase avtoceste in hitre ceste v hribovitem terenu
11 121 | m | Obnova in zavarovanje zakoličbe osi trase podpornega zidu v ravninskem terenu
11 122 | km | Obnova in zavarovanje zakoličbe osi trase ostale javne ceste v gričevnatem terenu
11 123 | km | Obnova in zavarovanje zakoličbe osi trase ostale javne ceste v hribovitem terenu
11 131 | m | Obnova in zavarovanje zakoličbe trase komunalnih vodov v ravninskem terenu
11 132 | km | Obnova in zavarovanje zakoličbe trase komunalnih vodov v gričevnatem terenu
11 133 | km | Obnova in zavarovanje zakoličbe trase komunalnih vodov v hribovitem terenu
11 141 | m | Obnova in zavarovanje zakoličbe osi vodotoka
11 211 | kos | Postavitev in zavarovanje prečnega profila avtoceste in hitre ceste v ravninskem terenu
11 212 | kos | Postavitev in zavarovanje prečnega profila avtoceste in hitre ceste v gričevnatem terenu
11 213 | kos | Postavitev in zavarovanje prečnega profila avtoceste in hitre ceste v hribovitem terenu
11 221 | kos | Postavitev in zavarovanje prečnega profila podpornega zidu
11 222 | kos | Postavitev in zavarovanje prečnega profila ostale javne ceste v gričevnatem terenu
11 223 | kos | Postavitev in zavarovanje prečnega profila ostale javne ceste v hribovitem terenu
11 231 | kos | Postavitev in zavarovanje prečnega profila za komunalne vode v ravninskem terenu
11 232 | kos | Postavitev in zavarovanje prečnega profila za komunalne vode v gričevnatem terenu
11 233 | kos | Postavitev in zavarovanje prečnega profila za komunalne vode v hribovitem terenu
11 241 | kos | Postavitev in zavarovanje prečnega profila vodotoka
11 311 | kos | Postavitev in zavarovanje profilov za zakoličbo objekta s površino do 50 m2
11 312 | kos | Postavitev in zavarovanje profilov za zakoličbo objekta s površino nad 51 do 100 m2
11 313 | kos | Postavitev in zavarovanje profilov za zakoličbo objekta s površino nad 100 m2
11 321 | kos | Določitev in preverjanje položajev, višin in smeri pri gradnji objekta s površino do 200 m2
11 322 | kos | Določitev in preverjanje položajev, višin in smeri pri gradnji objekta s površino nad 200 do 500 m2
11 323 | kos | Določitev in preverjanje položajev, višin in smeri pri gradnji objekta s površino nad 500 m2
11 331 | kos | Postavitev in zavarovanje prečnega profila za ograjo za zaščito pred hrupom
11 411 | km | Ponovno zakoličenje in zavarovanje zakoličbe trase avtoceste in hitre ceste med delom
11 412 | m | Ponovno zakoličenje in zavarovanje zakoličbe trase ostale javne ceste med delom
11 421 | km | Obnova in zavarovanje zakoličbe trase avtoceste in hitre ceste – končno zakoličenje
11 422 | km | Obnova in zavarovanje zakoličbe trase ostale javne ceste – končno zakoličenje
11 511 | kos | Zakoličenje ter dajanje in preverjanje višin in smeri pri sanaciji in rehabilitaciji objekta s površino do 200 m2
11 512 | kos | Zakoličenje ter dajanje in preverjanje višin in smeri pri sanaciji in rehabilitaciji objekta s površino 201 do 500 m2
11 513 | kos | Zakoličenje ter dajanje in preverjanje višin in smeri pri sanaciji in rehabilitaciji objekta s površino nad 500 m2
11 611 | kos | Posnetek višin obstoječe nivelete asfalta na objektu in pristopnih klančinah v treh točkah prečnega profila (razmik med profili 5 m)
11 621 | kos | Posnetek višin cementnega betona obstoječe voziščne plošče objekta (po odstranitvi plasti asfalta in hidroizolacije) v treh točkah prečnega profila (razmik med profili 5 m)
11 631 | kos | Posnetek višine in položaja točke na terenu/objektu
11 641 | kos | Postavitev profilov in dajanje višin dobetoniranja voziščne plošče objekta (razmik med profili 5 m)
11 651 | ura | Posnetek obstoječega objekta
1.2 Čiščenje terena
1.2.1 Odstranitev grmovja, dreves, vej in panjev
Šifra | Enota mere | Opis dela
12 111 | m2 | Odstranitev grmovja na redko porasli površini (do 50 % pokritega tlorisa) - ročno
12 112 | m2 | Odstranitev grmovja na redko porasli površini (do 50 % pokritega tlorisa) - strojno
12 121 | m2 | Odstranitev grmovja na gosto porasli površini (nad 50 % pokritega tlorisa) - ročno
12 122 | m2 | Odstranitev grmovja na gosto porasli površini (nad 50 % pokritega tlorisa) - strojno
12 131 | m2 | Odstranitev grmovja in dreves z debli premera do 10 cm ter vej na redko porasli površini - ročno
12 132 | m2 | Odstranitev grmovja in dreves z debli premera do 10 cm ter vej na redko porasli površini - strojno
12 141 | m2 | Odstranitev grmovja in dreves z debli premera do 10 cm ter vej na gosto porasli površini - ročno
12 142 | m2 | Odstranitev grmovja in dreves z debli premera do 10 cm ter vej na gosto porasli površini – strojno
12 151 | kos | Posek in odstranitev drevesa z deblom premera 11 do 30 cm ter odstranitev vej
12 152 | kos | Posek in odstranitev drevesa z deblom premera 31 do 50 cm ter odstranitev vej
12 153 | kos | Posek in odstranitev drevesa z deblom premera nad 50 cm ter odstranitev vej
12 161 | kos | Odstranitev panja s premerom 11 do 30 cm z odvozom na deponijo na razdaljo do 100 m
12 162 | kos | Odstranitev panja s premerom 11 do 30 cm z odvozom na deponijo na razdaljo nad 100 do 1000 m
12 163 | kos | Odstranitev panja s premerom 11 do 30 cm z odvozom na deponijo na razdaljo nad 1000 m
12 164 | kos | Odstranitev panja s premerom 31 do 50 cm z odvozom na deponijo na razdaljo do 100 m
12 165 | kos | Odstranitev panja s premerom 31 do 50 cm z odvozom na deponijo na razdaljo nad 100 do 1000 m
12 166 | kos | Odstranitev panja s premerom 31 do 50 cm z odvozom na deponijo na razdaljo nad 1000 m
12 167 | kos | Odstranitev panja s premerom nad 50 cm z odvozom na deponijo na razdaljo do 100 m
12 168 | kos | Odstranitev panja s premerom nad 50 cm z odvozom na deponijona razdaljo nad 100 do 1000 m
12 169 | kos | Odstranitev panja s premerom nad 50 cm z odvozom na deponijo na razdaljo nad 1000 m
12 171 | kos | Odstranitev panja s premerom 11 do 30 cm s predelavo
12 172 | kos | Odstranitev panja s premerom 31 do 50 cm s predelavo
12 173 | kos | Odstranitev panja s premerom nad 50 cm s predelavo
12 181 | ura | Odstranitev vej predhodno posekanih dreves
1.2.2 Odstranitev prometne signalizacije in opreme
Šifra | Enota mere | Opis dela
12 211 | kos | Demontaža prometnega znaka na enem podstavku
12 212 | kos | Demontaža prometnega znaka na dveh podstavkih
12 221 | kos | Demontaža obvestilne table s površino do 1 m2
12 222 | kos | Demontaža obvestilne table s površino 1,1 do 3 m2
12 223 | kos | Demontaža obvestilne table s površino nad 3 m2
12 231 | m1 | Demontaža jeklene varnostne ograje
12 232 | m1 | Demontaža lesene varnostne ograje
12 233 | m1 | Demontaža varnostne ograje iz cementnega betona vrste BVO (New Jersey)
12 234 | m1 | Demontaža ………….. varnostne ograje
12 236 | m1 | Prestavitev jeklene varnostne ograje
12 237 | m1 | Prestavitev lesene varnostne ograje višine H=1,30 m z nosilno jekleno konstrukcijo in vsemi deli dobave in montaže
12 238 | m1 | Prestavitev varnostne ograje iz cementnega betona vrste BVO (New Jersey)
12 241 | m2 | Demontaža kovinske ograje za zaščito pred hrupom
12 242 | m2 | Demontaža lesene ograje za zaščito pred hrupom
12 243 | m2 | Demontaža cementnobetonske ograje za zaščito pred hrupom
12 244 | m2 | Demontaža transparentne ograje za zaščito pred hrupom
12 245 | m2 | Demontaža ……………. ograje za zaščito pred hrupom
12 247 | kos | Demontaža elementa za zasenčenje
12 251 | m1 | Demontaža zaščitne ograje, visoke do 1 m
12 252 | m1 | Demontaža zaščitne ograje, visoke 1,1 do 1,5 m
12 253 | m1 | Demontaža zaščitne ograje, visoke 1,6 do 2 m
12 254 | m1 | Demontaža zaščitne ograje, visoke nad 2 m
12 261 | kos | Demontaža plastičnega smernika
12 262 | kos | Demontaža kamnitega smernika
12 263 | kos | Demontaža cementnobetonskega smernika
12 264 | kos | Demontaža …………………… smernika
12 271 | kg | Demontaža in odstranitev polportala iz jekla
12 272 | kg | Demontaža in odstranitev portala iz jekla
12 273 | kos | Demontaža in odstranitev nosilne konstrukcije in spremenljive svetlobne prometne opreme
12 276 | kos | Demontaža stebrov za meteorološko opremo na objektu
12 278 | kos | Prestavitev ali porušitev meteorološke opreme
12 281 | kos | Odstranitev prometnega znaka s premerom 400 mm
12 282 | kos | Odstranitev prometnega znaka s stranico/premerom 600 mm
12 283 | kos | Odstranitev prometnega znaka s stranico/premerom 900 mm
12 284 | kos | Odstranitev prometnega znaka s stranico 1200 mm
12 286 | m2 | Odstranitev obvestilne table
12 291 | m2 | Porušitev in odstranitev ograje iz žične mreže
12 292 | m2 | Porušitev in odstranitev ograje iz lesenih letev
12 293 | m2 | Porušitev in odstranitev ograje iz železnih elementov
12 294 | m3 | Porušitev in odstranitev ograje iz cementnega betona,
12 295 | m3 | Porušitev in odstranitev ograje iz opeke ali zidakov
12 296 | m3 | Porušitev in odstranitev ograje iz lomljenca in cementnega betona
12 297 | m3 | Porušitev in odstranitev ograje iz ……………………..
1.2.3 Porušitev in odstranitev voziščnih konstrukcij
Šifra | Enota mere | Opis dela
12 311 | m3 | Porušitev in odstranitev makadamskega vozišča v debelini do 20 cm
12 312 | m3 | Porušitev in odstranitev vozišča v debelini nad 20 cm
12 315 | m2 | Odkop humuzirane/zatravljene bankine, široke do 0,50 m
12 316 | m2 | Odkop humuzirane/zatravljene bankine, široke 0,51 do 1,00 m
12 317 | m2 | Odkop humuzirane/zatravljene bankine, široke nad 1,00 m
12 321 | m2 | Porušitev in odstranitev asfaltne plasti v debelini do 5 cm
12 322 | m2 | Porušitev in odstranitev asfaltne plasti v debelini 6 do 10 cm
12 323 | m2 | Porušitev in odstranitev asfaltne plasti v debelini nad 10 cm
12 331 | m3 | Porušitev in odstranitev cementnobetonske krovne plasti v debelini do 15 cm
12 332 | m3 | Porušitev in odstranitev cementnobetonske krovne plasti v debelini 16 do 22 cm
12 333 | m3 | Porušitev in odstranitev cementnobetonske krovne plasti v debelini nad 22 cm
12 335 | m2 | Porušitev in odstranitev s cementom vezane (stabilizirane) nosilne plasti v debelini 15 cm
12 336 | m2 | Porušitev in odstranitev s cementom vezane (stabilizirane) nosilne plasti v debelini 18 cm
12 337 | m2 | Porušitev in odstranitev s cementom vezane (stabilizirane) nosilne plasti v debelini 20 cm
12 338 | m3 | Porušitev in odstranitev s cementom vezane (stabilizirane) nosilne plasti v debelini nad 20 cm
12 341 | m2 | Porušitev in odstranitev tlakovanega vozišča iz kock s stranico do 8 cm
12 342 | m2 | Porušitev in odstranitev tlakovanega vozišča iz kock s stranico 9 do 12 cm
12 343 | m2 | Porušitev in odstranitev tlakovanega vozišča iz kock s stranico 13 do 18 cm
12 344 | m2 | Porušitev in odstranitev tlakovanega vozišča iz kock s stranico nad 18 cm
12 351 | m2 | Porušitev in odstranitev nevezanega tlaka iz lomljenca, tlakovcev, plošč, debeline do 12 cm
12 352 | m2 | Porušitev in odstranitev nevezanega tlaka iz lomljenca, tlakovcev, plošč, debeline 13 do 18 cm
12 353 | m2 | Porušitev in odstranitev nevezanega tlaka iz lomljenca, tlakovcev, plošč, debeline nad 18 cm
12 355 | m2 | Porušitev in odstranitev vezanega tlaka, debeline do 12 cm
12 356 | m2 | Porušitev in odstranitev vezanega tlaka, debeline 13 do 18 cm
12 357 | m2 | Porušitev in odstranitev vezanega tlaka, debeline nad 18 cm
12 359 | m2 | Čiščenje tlakovcev
12 361 | m2 | Rezkanje (in odvoz) asfaltne zmesi na klančini v debelini 0 do 4 cm
12 362 | m2 | Rezkanje (in odvoz) asfaltne zmesi na klančini v debelini 0 do 5 cm
12 363 | m2 | Rezkanje (in odvoz) asfaltne zmesi na klančini v debelini 0 do 6 cm
12 364 | m2 | Rezkanje (in odvoz) asfaltne zmesi na klančini v debelini 0 do 7 cm
12 365 | m2 | Rezkanje (in odvoz) asfaltne zmesi na klančini v debelini 0 do 8 cm
12 371 | m2 | Rezkanje in odvoz asfaltne krovne plasti v debelini do 3 cm
12 372 | m2 | Rezkanje in odvoz asfaltne krovne plasti v debelini 4 do 7 cm
12 373 | m2 | Rezkanje in odvoz asfaltne krovne plasti v debelini 8 do 10 cm
12 374 | m2 | Rezkanje in odvoz asfaltne krovne plasti v debelini nad 10 cm
12 376 | m2 | Brazdanje/žlebičenje obstoječe asfaltne vozne površine z rezkalnikom
12 381 | m1 | Rezanje asfaltne plasti s talno diamantno žago, debele do 5 cm
12 382 | m1 | Rezanje asfaltne plasti s talno diamantno žago, debele 6 do 10 cm
12 383 | m1 | Rezanje asfaltne plasti s talno diamantno žago, debele 11 do 15 cm
12 384 | m1 | Rezanje asfaltne plasti s talno diamantno žago, debele 16 do 20 cm
12 385 | m1 | Rezanje asfaltne plasti s talno diamantno žago, debele nad 20 cm
12 391 | m1 | Porušitev in odstranitev robnika iz cementnega betona
12 392 | m1 | Porušitev in odstranitev robnika iz naravnega kamna
12 393 | m1 | Porušitev in odstranitev robnika iz kamnitih kock
12 394 | m1 | Porušitev in odstranitev robnika iz asfalta
12 396 | m1 | Porušitev in čiščenje robnika iz cementnega betona
12 397 | m1 | Porušitev in čiščenje robnika iz naravnega kamna
1.2.4 Porušitev in odstranitev objektov
Šifra | Enota mere | Opis dela
12 411 | m1 | Porušitev in odstranitev prepusta iz cevi s premerom do 60 cm
12 412 | m1 | Porušitev in odstranitev prepusta iz cevi s premerom 61 do 100 cm
12 413 | m1 | Porušitev in odstranitev prepusta iz cevi s premerom nad 100 cm
12 415 | m1 | Porušitev in odstranitev paraboličnega prepusta z višino do 80 cm
12 416 | m1 | Porušitev in odstranitev paraboličnega prepusta z višino 81 do 120 cm
12 417 | m1 | Porušitev in odstranitev paraboličnega prepusta z višino 121 do 200 cm
12 418 | m1 | Porušitev in odstranitev paraboličnega prepusta z višino nad 200 cm
12 421 | m1 | Porušitev in odstranitev kanalizacije iz cevi s premerom do 40 cm
12 422 | m1 | Porušitev in odstranitev kanalizacije iz cevi s premerom 41 do 80 cm
12 423 | m1 | Porušitev in odstranitev kanalizacije iz cevi s premerom 81 do 120 cm
12 424 | m1 | Porušitev in odstranitev kanalizacije iz cevi s premerom nad 120 cm
12 426 | m1 | Porušitev in odstranitev kanalizacije iz obbetoniranih cevi s premerom do 40 cm
12 427 | m1 | Porušitev in odstranitev kanalizacije iz obbetoniranih cevi s premerom 41 do 80 cm
12 428 | m1 | Porušitev in odstranitev kanalizacije iz obbetoniranih cevi s premerom 81 do 120 cm
12 429 | m1 | Porušitev in odstranitev kanalizacije iz obbetoniranih cevi s premerom nad 120 cm
12 431 | m1 | Porušitev in odstranitev jaška z notranjo stranico/premerom do 60 cm
12 432 | m1 | Porušitev in odstranitev jaška z notranjo stranico/premerom 61 do 100 cm
12 433 | m1 | Porušitev in odstranitev jaška z notranjo stranico/premerom nad 100 cm
12 435 | kos | Porušitev in odstranitev glave prepusta s premerom do 60 cm
12 436 | kos | Porušitev in odstranitev glave prepusta s premerom 61 do 100 cm
12 437 | kos | Porušitev in odstranitev glave prepusta s premerom nad 100 cm
12 441 | m3 | Porušitev in odstranitev ploščatega prepusta iz ojačenega cementnega betona z razpetino do 3 m
12 442 | m3 | Porušitev in odstranitev ploščatega prepusta iz ojačenega cementnega betona z razpetino 3 do 5 m
12 443 | m3 | Porušitev in odstranitev prepusta v leseni izvedbi z razpetino do 3 m
12 444 | m3 | Porušitev in odstranitev prepusta v leseni izvedbi z razpetino 3 do 5 m
12 445 | m3 | Porušitev in odstranitev prepusta v zidani kamniti izvedbi z razpetino do 3 m
12 446 | m3 | Porušitev in odstranitev prepusta v zidani kamniti izvedbi z razpetino 3 do 5 m
12 447 | m3 | Porušitev in odstranitev prepusta v ……….. izvedbi z razpetino do 3 m
12 448 | m3 | Porušitev in odstranitev prepusta v ………… izvedbi z razpetino 3 do 5 m
12 451 | m3 | Porušitev in odstranitev premostitvenega objekta z razpetino nad 5 m iz ojačenega cementnega betona
12 452 | m2 | Porušitev in odstranitev premostitvenega objekta z razpetino nad 5 m v leseni izvedbi
12 453 | m3 | Porušitev in odstranitev premostitvenega objekta z razpetino nad 5 m v zidani kamniti izvedbi
12 454 | m2 | Porušitev in odstranitev premostitvenega objekta z razpetino nad 5 m v jekleni izvedbi
12 455 | m3 | Porušitev in odstranitev premostitvenega objekta z razpetino nad 5 m v sovprežni izvedbi
12 456 | m3 | Porušitev in odstranitev premostitvenega objekta z razpetino nad 5 m v ………………. izvedbi
12 461 | m2 | Porušitev in odstranitev montažne zgradbe – lope
12 462 | m2 | Porušitev in odstranitev montažne zgradbe – kozolca
12 463 | m2 | Porušitev in odstranitev montažne zgradbe – barake
12 471 | m3 | Porušitev in odstranitev zidu iz opeke v apneni malti
12 472 | m3 | Porušitev in odstranitev zidu iz opeke v cementni malti
12 473 | m3 | Porušitev in odstranitev zidu iz kamna v suhi malti
12 474 | m3 | Porušitev in odstranitev zidu iz kamna v podaljšani cementni malti
12 475 | m3 | Porušitev in odstranitev zidu iz kamna v cementni malti
12 476 | m3 | Porušitev in odstranitev zidu iz cementnega betona
12 477 | m3 | Porušitev in odstranitev zidu iz ojačenega cementnega betona
12 481 | m2 | Porušitev in odstranitev zgradbe – lesene
12 482 | m2 | Porušitev in odstranitev zgradbe – zidane iz opeke, visoke do 10 m
12 483 | m2 | Porušitev in odstranitev zgradbe – zidane iz opeke, visoke nad 10 m
12 484 | m2 | Porušitev in odstranitev zgradbe – iz kamna
12 485 | m2 | Porušitev in odstranitev zgradbe – iz …………….
12 488 | kos | Porušitev in odstranitev zgradbe – sakralnega obeležja
12 489 | kos | Porušitev in odstranitev zgradbe – kapelice
12 491 | m3 | Porušitev in odstranitev kamnite kašte
12 492 | m3 | Porušitev in odstranitev gabiona/žične košare
12 493 | m3 | Porušitev in odstranitev kamnite zložbe, izvedene v suho
12 494 | m3 | Porušitev in odstranitev kamnite zložbe, izvedene s cementnim betonom
12 495 | m3 | Porušitev in odstranitev cementnega betona
12 496 | m3 | Porušitev in odstranitev ojačenega cementnega betona
12 497 | m3 | Porušitev in odstranitev elementa (temelj, stena, plošča) iz cementnega betona
12 498 | kom | Porušitev in odstranitev jaška dimenzije 2000x2000/1800 mm vključno s krovno ploščo in pokrovom
1.3 Ostala preddela
1.3.1 Omejitve prometa
Šifra | Enota mere | Opis dela
13 111 | dan | Zavarovanje gradbišča v času gradnje s polovično zaporo prometa in usmerjanjem s semaforji
13 112 | dan | Zavarovanje gradbišča v času gradnje s polovično zaporo prometa in ročnim usmerjanjem
13 113 | dan | Zavarovanje gradbišča v času gradnje s popolno zaporo prometa
13 121 | dan | Zavarovanje gradbišča v času gradnje v območju železniškega prometa z izvedbo občasne zapore v skladu s prometnimi predpisi
13 131 | dan | Postavitev, kontrola in odstranitev enodnevne zapore prometa tip »A« ali »B«, po revidiranem in potrjenem načrtu prometne ureditve
13 132 | dan | Postavitev, kontrola in odstranitev zapore prometa tip »A« ali »B«, v trajanju do 10 dni, po revidiranem in potrjenem načrtu prometne ureditve
13 133 | dan | Postavitev, kontrola in odstranitev zapore prometa tip »A« ali »B«, v trajanju nad 10 dni, po revidiranem in potrjenem načrtu prometne ureditve
13 134 | dan | Postavitev, kontrola in odstranitev zapore prometa tip »C«, v trajanju do 10 dni, po revidiranem in potrjenem načrtu prometne ureditve
13 135 | dan | Postavitev, kontrola in odstranitev zapore prometa tip »C«, v trajanju nad 10 dni, po revidiranem in potrjenem načrtu prometne ureditve
13 141 | dan | Ureditev in preusmeritev prometa po enem voznem pasu s semaforji ter pripadajočo horizontalno in vertikalno signalizacijo po revidiranem in potrjenem načrtu prometne ureditve
1.3.2 Pripravljalna dela pri objektih
Šifra | Enota mere | Opis dela
13 211 | EUR | Pripravljalna dela
13 221 | kos | Ureditev začasnega obvoza v času gradnje po projektni dokumentaciji
13 222 | kos | Ureditev začasne premostitve preko naravne ovire po projektni dokumentaciji
13 223 | kos | Ureditev začasne preusmeritve vodotoka po projektni dokumentaciji
13 224 | kos | Ureditev začasnega umetnega otoka za delovni plato po projektni dokumentaciji
13 225 | m2 | Ureditev začasne zaščite prometa pod objektom z nepremičnim odrom svetle višine 4,75 m
13 226 | m1 | Ureditev začasne zaščitne ograje višine 1,5 m za varovanje prometa vzporednega voznega pasu pri odstranjevanju cementnega betona voziščne plošče
13 231 | kos | Dobava in postavitev vseh začasnih konstrukcij pri prostokonzolni gradnji
13 232 | kos | Dobava in postavitev vseh začasnih konstrukcij pri narivni gradnji
13 233 | kos | Dobava in postavitev vseh začasnih konstrukcij pri gradnji na nepremičnem odru
13 234 | kos | Dobava in postavitev vseh začasnih konstrukcij pri gradnji po postopku …
13 241 | m2 | Zavarovanje gradbene jame v času gradnje z zagatnicami
13 242 | m2 | Zavarovanje gradbene jame v času gradnje s koli po sistemu Jet Grouting
13 243 | m2 | Zavarovanje gradbene jame v času gradnje s piloti/pilotno steno, po načrtu
13 244 | m2 | Zavarovanje gradbene jame v času gradnje s/z ……………..
13 251 | ura | Črpanje vode za zavarovanje gradbene jame, do 5 l/s
13 252 | ura | Črpanje vode za zavarovanje gradbene jame, od 6 do 15 l/s
13 253 | ura | Črpanje vode za zavarovanje gradbene jame, nad 15 l/s
13 261 | m2 | Dobava in postavitev premičnega odra za izvajanje del na spodnjem delu nosilne konstrukcije, višina odra do 5,0 m
13 262 | m2 | Dobava in postavitev premičnega odra za izvajanje del na spodnjem delu nosilne konstrukcije, višina odra 5,1 do 10,0 m
13 263 | m2 | Dobava in postavitev premičnega odra za izvajanje del na spodnjem delu nosilne konstrukcije, višina odra 10,1 do 15,0
13 264 | m2 | Dobava in postavitev premičnega odra za izvajanje del na spodnjem delu nosilne konstrukcije, višina odra nad 15,0 m
13 271 | m2 | Dobava in postavitev nepremičnega delovnega odra za izvajanje del na spodnjem delu nosilne konstrukcije, višina odra do 5,0 m
13 272 | m2 | Dobava in postavitev nepremičnega delovnega odra za izvajanje del na spodnjem delu nosilne konstrukcije, višina odra 5,1 do 10,0 m
13 273 | m2 | Dobava in postavitev nepremičnega delovnega odra za izvajanje del na spodnjem delu nosilne konstrukcije, višina odra 10,1 do 15,0 m
13 274 | m2 | Dobava in postavitev nepremičnega delovnega odra za izvajanje del na spodnjem delu nosilne konstrukcije, višina odra nad 15,0 m
13 281 | m2 | Dobava in postavitev nepremičnega delovnega odra za izvajanje del na stebrih, visok do 5,0 m
13 282 | m2 | Dobava in postavitev nepremičnega delovnega odra za izvajanje del na stebrih, visok 5,1 do 10,0 m
13 283 | m2 | Dobava in postavitev nepremičnega delovnega odra za izvajanje del na stebrih, visok 10,1 do 15,0 m
13 284 | m2 | Dobava in postavitev nepremičnega delovnega odra za izvajanje del na stebrih, visok 15,1 do 20,0 m
13 285 | m2 | Dobava in postavitev nepremičnega delovnega odra za izvajanje del na stebrih, visok 20,1 do 30,0 m
13 286 | m2 | Dobava in postavitev nepremičnega delovnega odra za izvajanje del na stebrih, visok 30,1 do 40,0 m
13 287 | m2 | Dobava in postavitev nepremičnega delovnega odra za izvajanje del na stebrih, visok nad 40,0 m
13 291 | m1 | Začasna prestavitev inštalacij elektroenergetskega kabelskega voda nizke napetosti na območju objekta
13 292 | m1 | Začasna prestavitev inštalacij elektroenergetskega kabelskega voda visoke napetosti na območju objekta
225 | m1 | Začasna prestavitev inštalacij PTT kabelskega voda na območju objekta
13 294 | m1 | Začasna prestavitev vodovoda iz cevi s premerom …….. mm na območju objekta
13 295 | m1 | Začasna prestavitev kanalizacije iz cevi s premerom …….. mm na območju objekta
13 296 | m1 | Začasna prestavitev vročevoda iz cevi s premerom ….. mm na območju objekta
13 297 | m1 | Začasna prestavitev nizkotlačnega plinovoda iz cevi premera ……….. mm na območju objekta
13 298 | m1 | Začasna prestavitev visokotlačnega plinovoda iz cevi s premerom ….. mm na območju objekta
13 299 | m1 | Začasna prestavitev optičnih kablov iz cevi s premerom ……… mm na območju objekta
1.3.3 Začasni objekti
Šifra | Enota mere | Opis dela
13 311 | kos | Organizacija gradbišča – postavitev začasnih objektov
13 312 | kos | Organizacija gradbišča – odstranitev začasnih objektov
13 321 | kos | Postavitev pisarniških prostorov za naročnika
13 322 | kos | Vzdrževanje pisarniških prostorov za naročnika
13 323 | kos | Odstranitev pisarniških prostorov za naročnika
13 331 | kos | Postavitev laboratorija na gradbišču
13 332 | kos | Vzdrževanje laboratorija na gradbišču
13 333 | kos | Odstranitev laboratorija na gradbišču
1.3.4 Odškodnine
Šifra | Enota mere | Opis dela
13 411 | SIT | Odškodnina zaradi uporabe občinske ceste pri graditvi in vzdrževanju državne ceste
13 412 | SIT | Odškodnina zaradi prekomerne uporabe občinske ceste pri graditvi ali vzdrževanju državne ceste
13 421 | SIT | Odškodnina zaradi upočasnitve vožnje železniškega prometa pri graditvi ali vzdrževanju državne ceste
13 422 | SIT | Odškodnina zaradi zastojev železniškega prometa pri graditvi ali vzdrževanju državne ceste
13 431 | SIT | Odškodnina zaradi onesnaženja tekočih voda
13 441 | ura | Nadomestilo zaradi zastoja izkopa predora od 2 – 12 ur zaradi nedovoljenih koncentracij eksplozivnih plinov
13 442 | ura | Nadomestilo zaradi zastoja izkopa predora od 12 – 24 ur zaradi nedovoljenih koncentracij eksplozivnih plinov
13 443 | ura | Nadomestilo zaradi zastoja izkopa predora več kot 24 ur zaradi nedovoljenih koncentracij eksplozivnih plinov
13 451 | dan | Nadomestilo zaradi zastoja celotne gradnje predora zaradi višje sile ali po odredbi nadzornika več kot 1 dan
1.4 Predhodna dela za popravilo objektov
Šifra | Enota mere | Opis dela
14 111 | m1 | Odstranitev montažnih elementov hodnika in robnega venca s površino prereza do 0,20 m2
14 112 | m1 | Odstranitev montažnih elementov hodnika in robnega venca s površino prereza od 0,21 m2 do 0,30 m2
14 113 | m1 | Odstranitev montažnih elementov hodnika in robnega venca s površino prereza od 0,31 m2 do 0,40 m2
14 114 | m1 | Odstranitev montažnih elementov hodnika in robnega venca s površino prereza od 0,41 m2 do 0,50 m2
14 115 | m1 | Odstranitev montažnih elementov hodnika in robnega venca s površino prereza nad 0,50 m2
14 121 | m1 | Porušitev monolitno izvedenega cementnega betona, hodnika in robnega venca s površino prereza do 0,20 m2
14 122 | m1 | Porušitev monolitno izvedenega cementnega betona, hodnika in robnega venca s površino prereza od 0,21 m2 do 0,30 m2
14 123 | m1 | Porušitev monolitno izvedenega cementnega betona, hodnika in robnega venca s površino prereza od 0,31 m2 do 0,40 m2
14 124 | m1 | Porušitev monolitno izvedenega cementnega betona, hodnika in robnega venca s površino prereza od 0,41 m2 do 0,50 m2
14 125 | m1 | Porušitev monolitno izvedenega cementnega betona, hodnika in robnega venca s površino prereza nad 0,50 m2
14 131 | m2 | Odstranitev cementnega betona, z dletom, ročno ali strojno, brez odkrivanja armature, površina horizontalna ali pod nagibom do 20° glede na horizontalo, posamična površina prereza do 0,05 m2, globina do 10 mm
14 132 | m2 | Odstranitev cementnega betona, z dletom, ročno ali strojno, brez odkrivanja armature, površina horizontalna ali pod nagibom do 20° glede na horizontalo, posamična površina prereza do 0,05 m2, globina 11 do 20 mm
14 133 | m2 | Odstranitev cementnega betona, z dletom, ročno ali strojno, brez odkrivanja armature, površina horizontalna ali pod nagibom do 20° glede na horizontalo, posamična površina prereza do 0,05 m2, globina 21 do 30 mm
14 134 | m2 | Odstranitev cementnega betona, z dletom, ročno ali strojno, brez odkrivanja armature, površina horizontalna ali pod nagibom do 20° glede na horizontalo, posamična površina prereza do 0,05 m2, globina 31 do 40 mm
14 135 | m2 | Odstranitev cementnega betona, z dletom, ročno ali strojno, brez odkrivanja armature, površina horizontalna ali pod nagibom do 20° glede na horizontalo, posamična površina prereza do 0,05 m2, globina nad 40 mm
14 141 | m2 | Odstranitev cementnega betona, z dletom, ročno ali strojno, brez odkrivanja armature, površina horizontalna ali pod nagibom do 20° glede na horizontalo, posamična površina prereza od 0,051 do 0,20 m2, globina do 10 mm
14 142 | m2 | Odstranitev cementnega betona, z dletom, ročno ali strojno, brez odkrivanja armature, površina horizontalna ali pod nagibom do 20° glede na horizontalo, posamična površina prereza od 0,051 do 0,20 m2, globina 11 do 20 mm
14 143 | m2 | Odstranitev cementnega betona, z dletom, ročno ali strojno, brez odkrivanja armature, površina horizontalna ali pod nagibom do 20° glede na horizontalo, posamična površina prereza 0,051 do 0,20 m2, globina 21 do 30 mm
14 144 | m2 | Odstranitev cementnega betona, z dletom, ročno ali strojno, brez odkrivanja armature, površina horizontalna ali pod nagibom do 20° glede na horizontalo, posamična površina prereza 0,051 do 0,20 m2, globina 31 do 40 mm
14 145 | m2 | Odstranitev cementnega betona, z dletom, ročno ali strojno, brez odkrivanja armature, površina horizontalna ali pod nagibom do 20° glede na horizontalo, posamična površina prereza 0,051 do 0,20 m2, globina nad 40 mm
14 151 | m2 | Odstranitev cementnega betona, z dletom, ročno ali strojno, brez odkrivanja armature, površina horizontalna ali pod nagibom do 20° glede na horizontalo, posamična površina prereza 0,21 do 1,0 m2, globina do 10 mm
14 152 | m2 | Odstranitev cementnega betona, z dletom, ročno ali strojno, brez odkrivanja armature, površina horizontalna ali pod nagibom do 20° glede na horizontalo, posamična površina prereza 0,21 do 1,0 m2, globina 11 do 20 mm
14 153 | m2 | Odstranitev cementnega betona, z dletom, ročno ali strojno, brez odkrivanja armature, površina horizontalna ali pod nagibom do 20° glede na horizontalo, posamična površina prereza 0,21 do 1,0 m2, globina 21 do 30 mm
14 154 | m2 | Odstranitev cementnega betona, z dletom, ročno ali strojno, brez odkrivanja armature, površina horizontalna ali pod nagibom do 20° glede na horizontalo, posamična površina prereza 0,21 do 1,0 m2, globina 31 do 40 mm
14 155 | m2 | Odstranitev cementnega betona, z dletom, ročno ali strojno, brez odkrivanja armature, površina horizontalna ali pod nagibom do 20° glede na horizontalo, posamična površina prereza 0,21 do 1,0 m2, globina nad 40 mm
14 161 | m2 | Odstranitev cementnega betona, z dletom, ročno ali strojno, brez odkrivanja armature, površina horizontalna ali pod nagibom do 20° glede na horizontalo, posamična površina prereza 1,1 do 10,0 m2, globina do 10 mm
14 162 | m2 | Odstranitev cementnega betona, z dletom, ročno ali strojno, brez odkrivanja armature, površina horizontalna ali pod nagibom do 20° glede na horizontalo, posamična površina prereza 1,1 do 10,0 m2, globina 11 do 20 mm
14 163 | m2 | Odstranitev cementnega betona, z dletom, ročno ali strojno, brez odkrivanja armature, površina horizontalna ali pod nagibom do 20° glede na horizontalo, posamična površina prereza 1,1 do 10,0 m2, globina 21 do 30 mm
14 164 | m2 | Odstranitev cementnega betona, z dletom, ročno ali strojno, brez odkrivanja armature, površina horizontalna ali pod nagibom do 20° glede na horizontalo, posamična površina prereza 1,1 do 10,0 m2, globina 31 do 40 mm
14 165 | m2 | Odstranitev cementnega betona, z dletom, ročno ali strojno, brez odkrivanja armature, površina horizontalna ali pod nagibom do 20° glede na horizontalo, posamična površina prereza 1,1 do 10,0 m2, globina nad 40 mm
14 171 | m2 | Odstranitev cementnega betona, z dletom, ročno ali strojno, brez odkrivanja armature, površina horizontalna ali pod nagibom do 20° glede na horizontalo, posamična površina prereza nad 10,0 m2, globina do 10 mm
14 172 | m2 | Odstranitev cementnega betona, z dletom, ročno ali strojno, brez odkrivanja armature, površina horizontalna ali pod nagibom do 20° glede na horizontalo, posamična površina prereza nad 10,0 m2, globina 11 do 20 mm
14 173 | m2 | Odstranitev cementnega betona, z dletom, ročno ali strojno, brez odkrivanja armature, površina horizontalna ali pod nagibom do 20° glede na horizontalo, posamična površina prereza nad 10,0 m2, globina 21 do 30 mm
14 174 | m2 | Odstranitev cementnega betona, z dletom, ročno ali strojno, brez odkrivanja armature, površina horizontalna ali pod nagibom do 20° glede na horizontalo, posamična površina prereza nad 10,0 m2, globina 31 do 40 mm
14 175 | m2 | Odstranitev cementnega betona, z dletom, ročno ali strojno, brez odkrivanja armature, površina horizontalna ali pod nagibom do 20° glede na horizontalo, posamična površina prereza nad 10,0 m2, globina nad 40 mm
14 181 | m2 | Odstranitev cementnega betona, z dletom, ročno ali strojno, brez odkrivanja armature, površina vertikalna ali pod nagibom do 20° glede na vertikalo, posamična površina prereza do 0,05 m2, globina do 10 mm
14 182 | m2 | Odstranitev cementnega betona, z dletom, ročno ali strojno, brez odkrivanja armature, površina vertikalna ali pod nagibom do 20° glede na vertikalo, posamična površina prereza do 0,05 m2, globina 11 do 20 mm
14 183 | m2 | Odstranitev cementnega betona, z dletom, ročno ali strojno, brez odkrivanja armature, površina vertikalna ali pod nagibom do 20° glede na vertikalo, posamična površina prereza do 0,05 m2, globina 21 do 30 mm
14 184 | m2 | Odstranitev cementnega betona, z dletom, ročno ali strojno, brez odkrivanja armature, površina vertikalna ali pod nagibom do 20° glede na vertikalo, posamična površina prereza do 0,05 m2, globina 31 do 40 mm
14 185 | m2 | Odstranitev cementnega betona, z dletom, ročno ali strojno, brez odkrivanja armature, površina vertikalna ali pod nagibom do 20° glede na vertikalo, posamična površina prereza do 0,05 m2, globina nad 40 mm
14 191 | m2 | Odstranitev cementnega betona, z dletom, ročno ali strojno, brez odkrivanja armature, površina vertikalna ali pod nagibom do 20° glede na vertikalo, posamična površina prereza 0,051 do 0,20 m2, globina do 10 mm
14 192 | m2 | Odstranitev cementnega betona, z dletom, ročno ali strojno, brez odkrivanja armature, površina vertikalna ali pod nagibom do 20° glede na vertikalo, posamična površina prereza 0,051 do 0,20 m2, globina 11 do 20 mm
14 193 | m2 | Odstranitev cementnega betona, z dletom, ročno ali strojno, brez odkrivanja armature, površina vertikalna ali pod nagibom do 20° glede na vertikalo, posamična površina prereza 0,051 do 0,20 m2, globina 21 do 30 mm
14 194 | m2 | Odstranitev cementnega betona, z dletom, ročno ali strojno, brez odkrivanja armature, površina vertikalna ali pod nagibom do 20° glede na vertikalo, posamična površina prereza 0,051 do 0,20 m2, globina 31 do 40 mm
14 195 | m2 | Odstranitev cementnega betona, z dletom, ročno ali strojno, brez odkrivanja armature, površina vertikalna ali pod nagibom do 20° glede na vertikalo, posamična površina prereza od 0,051 do 0,20 m2, globina nad 40 mm
14 211 | m2 | Odstranitev cementnega betona, z dletom, ročno ali strojno, brez odkrivanja armature, površina vertikalna ali pod nagibom do 20° glede na vertikalo, posamična površina prereza 0,21 do 1,0 m2, globina do 10 mm
14 212 | m2 | Odstranitev cementnega betona, z dletom, ročno ali strojno, brez odkrivanja armature, površina vertikalna ali pod nagibom do 20° glede na vertikalo, posamična površina prereza 0,21 do 1,0 m2, globina 11 do 21 mm
14 213 | m2 | Odstranitev cementnega betona, z dletom, ročno ali strojno, brez odkrivanja armature, površina vertikalna ali pod nagibom do 20° glede na vertikalo, posamična površina prereza 0,21 do 1,0 m2, globina 21 do 30 mm
14 214 | m2 | Odstranitev cementnega betona, z dletom, ročno ali strojno, brez odkrivanja armature, površina vertikalna ali pod nagibom do 20° glede na vertikalo, posamična površina prereza 0,21 do 1,0 m2, globina 31 do 40 mm
14 215 | m2 | Odstranitev cementnega betona, z dletom, ročno ali strojno, brez odkrivanja armature, površina vertikalna ali pod nagibom do 20° glede na vertikalo, posamična površina prereza 0,21 do 1,0 m2, globina nad 40 mm
14 221 | m2 | Odstranitev cementnega betona, z dletom, ročno ali strojno, brez odkrivanja armature, površina vertikalna ali pod nagibom do 20° glede na vertikalo, posamična površina prereza 1,1 do 10,0 m2, globina do 10 mm
14 222 | m2 | Odstranitev cementnega betona, z dletom, ročno ali strojno, brez odkrivanja armature, površina vertikalna ali pod nagibom do 20° glede na vertikalo, posamična površina prereza 1,1 do 10,0 m2, globina 11 do 20 mm
14 223 | m2 | Odstranitev cementnega betona, z dletom, ročno ali strojno, brez odkrivanja armature, površina vertikalna ali pod nagibom do 20° glede na vertikalo, posamična površina prereza 1,1 do 10,0 m2, globina 21 do 30 mm
14 224 | m2 | Odstranitev cementnega betona, z dletom, ročno ali strojno, brez odkrivanja armature, površina vertikalna ali pod nagibom do 20° glede na vertikalo, posamična površina prereza 1,1 do 10,0 m2, globina 31 do 40 mm
14 225 | m2 | Odstranitev cementnega betona, z dletom, ročno ali strojno, brez odkrivanja armature, površina vertikalna ali pod nagibom do 20° glede na vertikalo, posamična površina prereza 1,1 do 10,0 m2, globina nad 40 mm
14 231 | m2 | Odstranitev cementnega betona, z dletom, ročno ali strojno, brez odkrivanja armature, površina vertikalna ali pod nagibom do 20° glede na vertikalo, posamična površina prereza nad 10,0 m2, globina do 10 mm
14 232 | m2 | Odstranitev cementnega betona, z dletom, ročno ali strojno, brez odkrivanja armature, površina vertikalna ali pod nagibom do 20° glede na vertikalo, posamična površina prereza nad 10,0 m2, globina 11 do 20 mm
14 233 | m2 | Odstranitev cementnega betona, z dletom, ročno ali strojno, brez odkrivanja armature, površina vertikalna ali pod nagibom do 20° glede na vertikalo, posamična površina prereza nad 10,0 m2, globina 21 do 30 mm
14 234 | m2 | Odstranitev cementnega betona, z dletom, ročno ali strojno, brez odkrivanja armature, površina vertikalna ali pod nagibom do 20° glede na vertikalo, posamična površina prereza nad 10,0 m2, globina 31 do 40 mm
14 235 | m2 | Odstranitev cementnega betona, z dletom, ročno ali strojno, brez odkrivanja armature, površina vertikalna ali pod nagibom do 20° glede na vertikalo, posamična površina prereza nad 10,0 m2, globina nad 40 mm
14 241 | m2 | Odstranitev cementnega betona, z dletom, ročno ali strojno, brez odkrivanja armature, površina pod nagibom 20° do 70° glede na horizontalo, posamična površina prereza do 0,05 m2, globina do 10 mm
14 242 | m2 | Odstranitev cementnega betona, z dletom, ročno ali strojno, brez odkrivanja armature, površina pod nagibom 20° do 70° glede na horizontalo, posamična površina prereza do 0,05 m2, globina 11 do 20 mm
14 243 | m2 | Odstranitev cementnega betona, z dletom, ročno ali strojno, brez odkrivanja armature, površina pod nagibom 20° do 70° glede na horizontalo, posamična površina prereza do 0,05 m2, globina 21 do 30 mm
14 244 | m2 | Odstranitev cementnega betona, z dletom, ročno ali strojno, brez odkrivanja armature, površina pod nagibom 20° do 70° glede na horizontalo, posamična površina prereza do 0,05 m2, globina 31 do 40 mm
14 245 | m2 | Odstranitev cementnega betona, z dletom, ročno ali strojno, brez odkrivanja armature, površina pod nagibom 20° do 70° glede na horizontalo, posamična površina prereza do 0,05 m2, globina nad 40 mm
14 251 | m2 | Odstranitev cementnega betona, z dletom, ročno ali strojno, brez odkrivanja armature, površina pod nagibom 20° do 70 ° glede na horizontalo, posamična površina prereza 0,051 do 0,20 m2, globina do 10 mm
14 252 | m2 | Odstranitev cementnega betona, z dletom, ročno ali strojno, brez odkrivanja armature, površina pod nagibom 20° do 70° glede na horizontalo, posamična površina prereza 0,051 do 0,20 m2, globina 11 do 20 mm
14 253 | m2 | Odstranitev cementnega betona, z dletom, ročno ali strojno, brez odkrivanja armature, površina pod nagibom 20° do 70° glede na horizontalo, posamična površina prereza 0,051 do 0,20 m2, globina 21 do 30 mm
14 254 | m2 | Odstranitev cementnega betona, z dletom, ročno ali strojno, brez odkrivanja armature, površina pod nagibom 20° do 70° glede na horizontalo, posamična površina prereza 0,051 do 0,20 m2, globina 31 do 40 mm
14 255 | m2 | Odstranitev cementnega betona, z dletom, ročno ali strojno, brez odkrivanja armature, površina pod nagibom 20° do 70° glede na horizontalo, posamična površina prereza 0,051 do 0,20 m2, globina nad 40 mm
14 261 | m2 | Odstranitev cementnega betona, z dletom, ročno ali strojno, brez odkrivanja armature, površina pod nagibom 20° do 70° glede na horizontalo, posamična površina prereza 0,21 do 1,0 m2, globina do 10 mm
14 262 | m2 | Odstranitev cementnega betona, z dletom, ročno ali strojno, brez odkrivanja armature, površina pod nagibom 20° do 70° glede na horizontalo, posamična površina prereza 0,21 do 1,0 m2, globina 11 do 20 mm
14 263 | m2 | Odstranitev cementnega betona, z dletom, ročno ali strojno, brez odkrivanja armature, površina pod nagibom 20° do 70° glede na horizontalo, posamična površina prereza 0,21 do 1,0 m2, globina 21 do 30 mm
14 264 | m2 | Odstranitev cementnega betona, z dletom, ročno ali strojno, brez odkrivanja armature, površina pod nagibom 20° do 70° glede na horizontalo, posamična površina prereza 0,21 do 1,0 m2, globina 31 do 40 mm
14 265 | m2 | Odstranitev cementnega betona, z dletom, ročno ali strojno, brez odkrivanja armature, površina pod nagibom 20° do 70° glede na horizontalo, posamična površina prereza 0,21 do 1,0 m2, globina nad 40 mm
14 271 | m2 | Odstranitev cementnega betona, z dletom, ročno ali strojno, brez odkrivanja armature, površina pod nagibom 20° do 70° glede na horizontalo, posamična površina prereza 1,1 do 10,0 m2, globina do 10 mm
14 272 | m2 | Odstranitev cementnega betona, z dletom, ročno ali strojno, brez odkrivanja armature, površina pod nagibom 20° do 70° glede na horizontalo, posamična površina prereza 1,1 do 10,0 m2, globina 11 do 20 mm
14 273 | m2 | Odstranitev cementnega betona, z dletom, ročno ali strojno, brez odkrivanja armature, površina pod nagibom 20° do 70° glede na horizontalo, posamična površina prereza 1,1 do 10,0 m2, globina 21 do 30 mm
14 274 | m2 | Odstranitev cementnega betona, z dletom, ročno ali strojno, brez odkrivanja armature, površina pod nagibom 20° do 70° glede na horizontalo, posamična površina prereza 1,1 do 10,0 m2, globina 31 do 40 mm
14 275 | m2 | Odstranitev cementnega betona, z dletom, ročno ali strojno, brez odkrivanja armature, površina pod nagibom 20° do 70° glede na horizontalo, posamična površina prereza 1,1 do 10,0 m2, globina nad 40 mm
14 281 | m2 | Odstranitev cementnega betona, z dletom, ročno ali strojno, brez odkrivanja armature, površina pod nagibom 20° do 70° glede na horizontalo, posamična površina prereza nad 10,0 m2 globina do 10 mm
14 282 | m2 | Odstranitev cementnega betona, z dletom, ročno ali strojno, brez odkrivanja armature, površina pod nagibom 20° do 70° glede na horizontalo, posamična površina prereza nad 10,0 m2, globina 11 do 20 mm
14 283 | m2 | Odstranitev cementnega betona, z dletom, ročno ali strojno, brez odkrivanja armature, površina pod nagibom 20° do 70° glede na horizontalo, posamična površina prereza nad 10,0 m2, globina 21 do 30 mm
14 284 | m2 | Odstranitev cementnega betona, z dletom, ročno ali strojno, brez odkrivanja armature, površina pod nagibom 20° do 70° glede na horizontalo, posamična površina prereza nad 10,0 m2, globina 31 do 40 mm
14 285 | m2 | Odstranitev cementnega betona, z dletom, ročno ali strojno, brez odkrivanja armature, površina pod nagibom 20° do 70° glede na horizontalo, posamična površina prereza nad 10,0 m2, globina nad 40 mm
14 291 | m2 | Odstranitev cementnega betona, z dletom, ročno ali strojno, brez odkrivanja armature, površina nad glavo, horizontalna ali nagnjena do 20° glede na horizontalo, posamična površina prereza do 0,05 m2, globina do 10 mm
14 292 | m2 | Odstranitev cementnega betona, z dletom, ročno ali strojno, brez odkrivanja armature, površina nad glavo, horizontalna ali nagnjena do 20° glede na horizontalo, posamična površina prereza do 0,05 m2, globina 11 do 20 mm
14 293 | m2 | Odstranitev cementnega betona, z dletom, ročno ali strojno, brez odkrivanja armature, površina nad glavo, horizontalna ali nagnjena do 20° glede na horizontalo, posamična površina prereza do 0,05 m2, globina 21 do 30 mm
14 294 | m2 | Odstranitev cementnega betona, z dletom, ročno ali strojno, brez odkrivanja armature, površina nad glavo, horizontalna ali nagnjena do 20° glede na horizontalo, posamična površina prereza do 0,05 m2, globina 31 do 40 mm
14 295 | m2 | Odstranitev cementnega betona, z dletom, ročno ali strojno, brez odkrivanja armature, površina nad glavo, horizontalna ali nagnjena do 20° glede na horizontalo, posamična površina prereza do 0,05 m2, globina nad 40 mm
14 311 | m2 | Odstranitev cementnega betona, z dletom, ročno ali strojno, brez odkrivanja armature, površina nad glavo, horizontalna ali nagnjena do 20° glede na horizontalo, posamična površina prereza do 0,051 do 0,20 m2, globina do 10 mm
14 312 | m2 | Odstranitev cementnega betona, z dletom, ročno ali strojno, brez odkrivanja armature, površina nad glavo, horizontalna ali nagnjena do 20° glede na horizontalo, posamična površina prereza do 0,051 do 0,20 m2, globina 11 do 20 mm
14 313 | m2 | Odstranitev cementnega betona, z dletom, ročno ali strojno, brez odkrivanja armature, površina nad glavo, horizontalna ali nagnjena do 20° glede na horizontalo, posamična površina prereza do 0,051 do 0,20 m2, globina 21 do 30 mm
14 314 | m2 | Odstranitev cementnega betona, z dletom, ročno ali strojno, brez odkrivanja armature, površina nad glavo, horizontalna ali nagnjena do 20° glede na horizontalo, posamična površina prereza do 0,051 do 0,20 m2, globina 31 do 40 mm
14 315 | m2 | Odstranitev cementnega betona, z dletom, ročno ali strojno, brez odkrivanja armature, površina nad glavo, horizontalna ali nagnjena do 20° glede na horizontalo, posamična površina prereza do 0,051 do 0,20 m2, globina nad 40 mm
14 321 | m2 | Odstranitev cementnega betona, z dletom, ročno ali strojno, brez odkrivanja armature, površina nad glavo, horizontalna ali nagnjena do 20° glede na horizontalo, posamična površina prereza 0,21 do 1,0 m2, globina do 10 mm
14 322 | m2 | Odstranitev cementnega betona, z dletom, ročno ali strojno, brez odkrivanja armature, površina nad glavo, horizontalna ali nagnjena do 20° glede na horizontalo, posamična površina prereza 0,21 do 1,0 m2, globina 11 do 20 mm
14 323 | m2 | Odstranitev cementnega betona, z dletom, ročno ali strojno, brez odkrivanja armature, površina nad glavo, horizontalna ali nagnjena do 20° glede na horizontalo, posamična površina prereza 0,21 do 1,0 m2, globina 21 do 30 mm
14 324 | m2 | Odstranitev cementnega betona, z dletom, ročno ali strojno, brez odkrivanja armature, površina nad glavo, horizontalna ali nagnjena do 20° glede na horizontalo, posamična površina prereza 0,21 do 1,0 m2, globina 31 do 40 mm
14 325 | m2 | Odstranitev cementnega betona, z dletom, ročno ali strojno, brez odkrivanja armature, površina nad glavo, horizontalna ali nagnjena do 20° glede na horizontalo, posamična površina prereza 0,21 do 1,0 m2, globina nad 40 mm
14 331 | m2 | Odstranitev cementnega betona, z dletom, ročno ali strojno, brez odkrivanja armature, površina nad glavo, horizontalna ali nagnjena do 20° glede na horizontalo, posamična površina prereza 1,0 do 10,0 m2, globina do 10 mm
14 332 | m2 | Odstranitev cementnega betona, z dletom, ročno ali strojno, brez odkrivanja armature, površina nad glavo, horizontalna ali nagnjena do 20° glede na horizontalo, posamična površina prereza 1,0 do 10,0 m2, globina 11 do 20 mm
14 333 | m2 | Odstranitev cementnega betona, z dletom, ročno ali strojno, brez odkrivanja armature, površina nad glavo, horizontalna ali nagnjena do 20° glede na horizontalo, posamična površina prereza 1,0 do 10,0 m2, globina 21 do 30 mm
14 334 | m2 | Odstranitev cementnega betona, z dletom, ročno ali strojno, brez odkrivanja armature, površina nad glavo, horizontalna ali nagnjena do 20° glede na horizontalo, posamična površina prereza 1,0 do 10,0 m2, globina 31 do 40 mm
14 335 | m2 | Odstranitev cementnega betona, z dletom, ročno ali strojno, brez odkrivanja armature, površina nad glavo, horizontalna ali nagnjena do 20° glede na horizontalo, posamična površina prereza 1,0 do 10,0 m2, globina nad 40 mm
14 341 | m2 | Odstranitev cementnega betona, z dletom, ročno ali strojno, brez odkrivanja armature, površina nad glavo, horizontalna ali nagnjena do 20° glede na horizontalo, posamična površina prereza nad 10,0 m2, globina do 10 mm
14 342 | m2 | Odstranitev cementnega betona, z dletom, ročno ali strojno, brez odkrivanja armature, površina nad glavo, horizontalna ali nagnjena do 20° glede na horizontalo, posamična površina prereza nad 10,0 m2, globina 11 do 20 mm
14 343 | m2 | Odstranitev cementnega betona, z dletom, ročno ali strojno, brez odkrivanja armature, površina nad glavo, horizontalna ali nagnjena do 20° glede na horizontalo, posamična površina prereza nad 10,0 m2, globina 21 do 30 mm
14 344 | m2 | Odstranitev cementnega betona, z dletom, ročno ali strojno, brez odkrivanja armature, površina nad glavo, horizontalna ali nagnjena do 20° glede na horizontalo, posamična površina prereza nad 10,0 m2, globina 31 do 40 mm
14 345 | m2 | Odstranitev cementnega betona, z dletom, ročno ali strojno, brez odkrivanja armature, površina nad glavo, horizontalna ali nagnjena do 20° glede na horizontalo, posamična površina prereza nad 10,0 m2, globina nad 40 mm
14 351 | m2 | Odstranitev cementnega betona, z dletom, ročno ali strojno, z odkrivanjem armature, površina horizontalna ali pod nagibom do 20° glede na horizontalo, posamična površina prereza do 0,05 m2, globina do 30 mm
14 352 | m2 | Odstranitev cementnega betona, z dletom, ročno ali strojno, z odkrivanjem armature, površina horizontalna ali pod nagibom do 20° glede na horizontalo, posamična površina prereza do 0,05 m2, globina 31 do 40 mm
14 353 | m2 | Odstranitev cementnega betona, z dletom, ročno ali strojno, z odkrivanjem armature, površina horizontalna ali pod nagibom do 20° glede na horizontalo, posamična površina prereza do 0,05 m2, globina 41 do 50 mm
14 354 | m2 | Odstranitev cementnega betona, z dletom, ročno ali strojno, z odkrivanjem armature, površina horizontalna ali pod nagibom do 20° glede na horizontalo, posamična površina prereza do 0,05 m2, globina nad 50 mm
14 356 | m2 | Odstranitev cementnega betona, z dletom, ročno ali strojno, z odkrivanjem armature, površina horizontalna ali pod nagibom do 20° glede na horizontalo, posamična površina prereza 0,051 do 0,20 m2, globina do 30 mm
14 357 | m2 | Odstranitev cementnega betona, z dletom, ročno ali strojno, z odkrivanjem armature, površina horizontalna ali pod nagibom do 20° glede na horizontalo, posamična površina prereza 0,051 do 0,20 m2, globina 31 do 40 mm
14 358 | m2 | Odstranitev cementnega betona, z dletom, ročno ali strojno, z odkrivanjem armature, površina horizontalna ali pod nagibom do 20° glede na horizontalo, posamična površina prereza 0,051 do 0,20 m2, globina 41 do 50 mm
14 359 | m2 | Odstranitev cementnega betona, z dletom, ročno ali strojno, z odkrivanjem armature, površina horizontalna ali pod nagibom do 20° glede na horizontalo, posamična površina prereza 0,051 do 0,20 m2, globina nad 50 mm
14 361 | m2 | Odstranitev cementnega betona, z dletom, ročno ali strojno, z odkrivanjem armature, površina horizontalna ali pod nagibom do 20° glede na horizontalo, posamična površina prereza 0,21 do 1,0 m2, globina do 30 mm
14 362 | m2 | Odstranitev cementnega betona, z dletom, ročno ali strojno, z odkrivanjem armature, površina horizontalna ali pod nagibom do 20° glede na horizontalo, posamična površina prereza 0,21 do 1,0 m2, globina 31 do 40 mm
14 363 | m2 | Odstranitev cementnega betona, z dletom, ročno ali strojno, z odkrivanjem armature, površina horizontalna ali pod nagibom do 20° glede na horizontalo, posamična površina prereza 0,21 do 1,0 m2, globina 41 do 50 mm
14 364 | m2 | Odstranitev cementnega betona, z dletom, ročno ali strojno, z odkrivanjem armature, površina horizontalna ali pod nagibom do 20° glede na horizontalo, posamična površina prereza 0,21 do 1,0 m2, globina nad 50 mm
14 366 | m2 | Odstranitev cementnega betona, z dletom, ročno ali strojno, z odkrivanjem armature, površina horizontalna ali pod nagibom do 20° glede na horizontalo, posamična površina prereza 1,1 do 10,0 m2, globina do 30 mm
14 367 | m2 | Odstranitev cementnega betona, z dletom, ročno ali strojno, z odkrivanjem armature, površina horizontalna ali pod nagibom do 20° glede na horizontalo, posamična površina prereza 1,1 do 10,0 m2, globina 31 do 40 mm
14 368 | m2 | Odstranitev cementnega betona, z dletom, ročno ali strojno, z odkrivanjem armature, površina horizontalna ali pod nagibom do 20° glede na horizontalo, posamična površina prereza 1,1 do 10,0 m2, globina 41 do 50 mm
14 369 | m2 | Odstranitev cementnega betona, z dletom, ročno ali strojno, z odkrivanjem armature, površina horizontalna ali pod nagibom do 20° glede na horizontalo, posamična površina prereza 1,1 do 10,0 m2, globina nad 50 mm
14 371 | m2 | Odstranitev cementnega betona, z dletom, ročno ali strojno, z odkrivanjem armature, površina horizontalna ali pod nagibom do 20° glede na horizontalo, posamična površina prereza nad 10,0 m2, globina do 30 mm
14 372 | m2 | Odstranitev cementnega betona, z dletom, ročno ali strojno, z odkrivanjem armature, površina horizontalna ali pod nagibom do 20° glede na horizontalo, posamična površina prereza nad 10,0 m2, globina 31 do 40 mm
14 373 | m2 | Odstranitev cementnega betona, z dletom, ročno ali strojno, z odkrivanjem armature, površina horizontalna ali pod nagibom do 20° glede na horizontalo, posamična površina prereza nad 10,0 m2, globina 41 do 50 mm
14 374 | m2 | Odstranitev cementnega betona, z dletom, ročno ali strojno, z odkrivanjem armature, površina horizontalna ali pod nagibom do 20° glede na horizontalo, posamična površina prereza nad 10,0 m2, globina nad 50 mm
14 381 | m2 | Odstranitev cementnega betona, z dletom, ročno ali strojno, z odkrivanjem armature, površina vertikalna ali pod nagibom do 20° glede na vertikalo, posamična površina prereza do 0,05 m2, globina do 30 mm
14 382 | m2 | Odstranitev cementnega betona, z dletom, ročno ali strojno, z odkrivanjem armature, površina vertikalna ali pod nagibom do 20° glede na vertikalo, posamična površina prereza do 0,05 m2, globina 31 do 40 mm
14 383 | m2 | Odstranitev cementnega betona, z dletom, ročno ali strojno, z odkrivanjem armature, površina vertikalna ali pod nagibom do 20° glede na vertikalo, posamična površina prereza do 0,05 m2, globina 41 do 50 mm
14 384 | m2 | Odstranitev cementnega betona, z dletom, ročno ali strojno, z odkrivanjem armature, površina vertikalna ali pod nagibom do 20° glede na vertikalo, posamična površina prereza do 0,05 m2, globina nad 50 mm
14 386 | m2 | Odstranitev cementnega betona, z dletom, ročno ali strojno, z odkrivanjem armature, površina vertikalna ali pod nagibom do 20° glede na vertikalo, posamična površina prereza 0,051 do 0,20 m2, globina do 30 mm
14 387 | m2 | Odstranitev cementnega betona, z dletom, ročno ali strojno, z odkrivanjem armature, površina vertikalna ali pod nagibom do 20° glede na vertikalo, posamična površina prereza 0,051 do 0,20 m2, globina do 31 do 40 mm
14 388 | m2 | Odstranitev cementnega betona, z dletom, ročno ali strojno, z odkrivanjem armature, površina vertikalna ali pod nagibom do 20° glede na vertikalo, posamična površina prereza 0,051 do 0,20 m2, globina do 41 do 50 mm
14 389 | m2 | Odstranitev cementnega betona, z dletom, ročno ali strojno, z odkrivanjem armature, površina vertikalna ali pod nagibom do 20° glede na vertikalo, posamična površina prereza 0,051 do 0,20 m2, globina nad 50 mm
14 391 | m2 | Odstranitev cementnega betona, z dletom, ročno ali strojno, z odkrivanjem armature, površina vertikalna ali pod nagibom do 20° glede na vertikalo, posamična površina prereza 0,21 do 1,0 m2, globina do 30 mm
14 392 | m2 | Odstranitev cementnega betona, z dletom, ročno ali strojno, z odkrivanjem armature, površina vertikalna ali pod nagibom do 20° glede na vertikalo, posamična površina prereza 0,21 do 1,0 m2, globina 31 do 40 mm
14 393 | m2 | Odstranitev cementnega betona, z dletom, ročno ali strojno, z odkrivanjem armature, površina vertikalna ali pod nagibom do 20° glede na vertikalo, posamična površina prereza 0,21 do 1,0 m2, globina 41 do 50 mm
14 394 | m2 | Odstranitev cementnega betona, z dletom, ročno ali strojno, z odkrivanjem armature, površina vertikalna ali pod nagibom do 20° glede na vertikalo, posamična površina prereza 0,21 do 1,0 m2, globina nad 50 mm
14 396 | m2 | Odstranitev cementnega betona, z dletom, ročno ali strojno, z odkrivanjem armature, površina vertikalna ali pod nagibom do 20° glede na vertikalo, posamična površina prereza 1,1 do 10,0 m2, globina do 30 mm
14 397 | m2 | Odstranitev cementnega betona, z dletom, ročno ali strojno, z odkrivanjem armature, površina vertikalna ali pod nagibom do 20° glede na vertikalo, posamična površina prereza 1,1 do 10,0 m2, globina 31 do 40 mm
14 398 | m2 | Odstranitev cementnega betona, z dletom, ročno ali strojno, z odkrivanjem armature, površina vertikalna ali pod nagibom do 20° glede na vertikalo, posamična površina prereza 1,1 do 10,0 m2, globina 41 do 50 mm
14 399 | m2 | Odstranitev cementnega betona, z dletom, ročno ali strojno, z odkrivanjem armature, površina vertikalna ali pod nagibom do 20° glede na vertikalo, posamična površina prereza 1,1 do 10,0 m2, globina nad 50 mm
14 411 | m2 | Odstranitev cementnega betona, z dletom, ročno ali strojno, z odkrivanjem armature, površina vertikalna ali pod nagibom do 20° glede na vertikalo, posamična površina prereza nad 10,0 m2, globina do 30 mm
14 412 | m2 | Odstranitev cementnega betona, z dletom, ročno ali strojno, z odkrivanjem armature, površina vertikalna ali pod nagibom do 20° glede na vertikalo, posamična površina prereza nad 10,0 m2, globina 31 do 40 mm
14 413 | m2 | Odstranitev cementnega betona, z dletom, ročno ali strojno, z odkrivanjem armature, površina vertikalna ali pod nagibom do 20° glede na vertikalo, posamična površina prereza nad 10,0 m2, globina 41 do 50 mm
14 414 | m2 | Odstranitev cementnega betona, z dletom, ročno ali strojno, z odkrivanjem armature, površina vertikalna ali pod nagibom do 20° glede na vertikalo, posamična površina prereza nad 10,0 m2, globina nad 50 mm
14 421 | m2 | Odstranitev cementnega betona, z dletom, ročno ali strojno, z odkrivanjem armature, površina pod nagibom med 20° in 70° glede na horizontalo, posamična površina prereza do 0,05 m2, globina do 30 mm
14 422 | m2 | Odstranitev cementnega betona, z dletom, ročno ali strojno, z odkrivanjem armature, površina pod nagibom med 20° in 70° glede na horizontalo, posamična površina prereza do 0,05 m2, globina 31 do 40 mm
14 423 | m2 | Odstranitev cementnega betona, z dletom, ročno ali strojno, z odkrivanjem armature, površina pod nagibom med 20° in 70° glede na horizontalo, posamična površina prereza do 0,05 m2, globina 41 do 50 mm
14 424 | m2 | Odstranitev cementnega betona, z dletom, ročno ali strojno, z odkrivanjem armature, površina pod nagibom med 20° in 70° glede na horizontalo, posamična površina prereza do 0,05 m2, globina nad 50 mm
14 426 | m2 | Odstranitev cementnega betona, z dletom, ročno ali strojno, z odkrivanjem armature, površina pod nagibom med 20° in 70° glede na horizontalo, posamična površina prereza 0,051 do 0,20 m2, globina do 30 mm
14 427 | m2 | Odstranitev cementnega betona, z dletom, ročno ali strojno, z odkrivanjem armature, površina pod nagibom med 20° in 70° glede na horizontalo, posamična površina prereza 0,051 do 0,20 m2, globina 31 do 40 mm
14 428 | m2 | Odstranitev cementnega betona, z dletom, ročno ali strojno, z odkrivanjem armature, površina pod nagibom med 20° in 70° glede na horizontalo, posamična površina prereza 0,051 do 0,20 m2, globina 41 do 50 mm
14 429 | m2 | Odstranitev cementnega betona, z dletom, ročno ali strojno, z odkrivanjem armature, površina pod nagibom med 20° in 70° glede na horizontalo, posamična površina prereza 0,051 do 0,20 m2, globina nad 50 mm
14 431 | m2 | Odstranitev cementnega betona, z dletom, ročno ali strojno, z odkrivanjem armature, površina pod nagibom med 20° in 70° glede na horizontalo, posamična površina prereza 0,21 do 1,0 m2, globina do 30 mm
14 432 | m2 | Odstranitev cementnega betona, z dletom, ročno ali strojno, z odkrivanjem armature, površina pod nagibom med 20° in 70° glede na horizontalo, posamična površina prereza 0,21 do 1,0 m2, globina 31 do 40 mm
14 433 | m2 | Odstranitev cementnega betona, z dletom, ročno ali strojno, z odkrivanjem armature, površina pod nagibom med 20° in 70° glede na horizontalo, posamična površina prereza 0,21 do 1,0 m2, globina 41 do 50 mm
14 434 | m2 | Odstranitev cementnega betona, z dletom, ročno ali strojno, z odkrivanjem armature, površina pod nagibom med 20° in 70° glede na horizontalo, posamična površina prereza 0,21 do 1,0 m2, globina nad 50 mm
14 436 | m2 | Odstranitev cementnega betona, z dletom, ročno ali strojno, z odkrivanjem armature, površina pod nagibom med 20° in 70° glede na horizontalo, posamična površina prereza 1,1 do 10,0 m2, globina do 30 mm
14 437 | m2 | Odstranitev cementnega betona, z dletom, ročno ali strojno, z odkrivanjem armature, površina pod nagibom med 20° in 70° glede na horizontalo, posamična površina prereza 1,1 do 10,0 m2, globina 31 do 40 mm
14 438 | m2 | Odstranitev cementnega betona, z dletom, ročno ali strojno, z odkrivanjem armature, površina pod nagibom med 20° in 70° glede na horizontalo, posamična površina prereza 1,1 do 10,0 m2, globina 41 do 50 mm
14 439 | m2 | Odstranitev cementnega betona, z dletom, ročno ali strojno, z odkrivanjem armature, površina pod nagibom med 20° in 70° glede na horizontalo, posamična površina prereza 1,1 do 10,0 m2, globina nad 50 mm
14 441 | m2 | Odstranitev cementnega betona, z dletom, ročno ali strojno, z odkrivanjem armature, površina pod nagibom med 20° in 70° glede na horizontalo, posamična površina prereza nad 10,0 m2, globina do 30 mm
14 442 | m2 | Odstranitev cementnega betona, z dletom, ročno ali strojno, z odkrivanjem armature, površina pod nagibom med 20° in 70° glede na horizontalo, posamična površina prereza nad 10,0 m2, globina 31 do 40 mm
14 443 | m2 | Odstranitev cementnega betona, z dletom, ročno ali strojno, z odkrivanjem armature, površina pod nagibom med 20° in 70° glede na horizontalo, posamična površina prereza nad 10,0 m2, globina 41 do 50 mm
14 444 | m2 | Odstranitev cementnega betona, z dletom, ročno ali strojno, z odkrivanjem armature, površina pod nagibom med 20° in 70° glede na horizontalo, posamična površina prereza nad 10,0 m2, globina nad 50 mm
14 451 | m2 | Odstranitev cementnega betona, z dletom, ročno ali strojno, z odkrivanjem armature, površina nad glavo horizontalna ali pod nagibom do 20° glede na horizontalo, posamična površina prereza do 0,05 m2, globina do 30 mm
14 452 | m2 | Odstranitev cementnega betona, z dletom, ročno ali strojno, z odkrivanjem armature, površina nad glavo horizontalna ali pod nagibom do 20° glede na horizontalo, posamična površina prereza do 0,05 m2, globina 31 do 40 mm
14 453 | m2 | Odstranitev cementnega betona, z dletom, ročno ali strojno, z odkrivanjem armature, površina nad glavo horizontalna ali pod nagibom do 20° glede na horizontalo, posamična površina prereza do 0,05 m2, globina 41 do 50 mm
14 454 | m2 | Odstranitev cementnega betona, z dletom, ročno ali strojno, z odkrivanjem armature, površina nad glavo horizontalna ali pod nagibom do 20° glede na horizontalo, posamična površina prereza do 0,05 m2, globina nad 50 mm
14 456 | m2 | Odstranitev cementnega betona, z dletom, ročno ali strojno, z odkrivanjem armature, površina nad glavo horizontalna ali pod nagibom do 20° glede na horizontalo, posamična površina prereza 0,051 do 0,20 m2, globina do 30 mm
14 457 | m2 | Odstranitev cementnega betona, z dletom, ročno ali strojno, z odkrivanjem armature, površina nad glavo horizontalna ali pod nagibom do 20° glede na horizontalo, posamična površina prereza 0,051 do 0,20 m2, globina 31 do 40 mm
14 458 | m2 | Odstranitev cementnega betona, z dletom, ročno ali strojno, z odkrivanjem armature, površina nad glavo horizontalna ali pod nagibom do 20° glede na horizontalo, posamična površina prereza 0,051 do 0,20 m2, globina 41 do 50 mm
14 459 | m2 | Odstranitev cementnega betona, z dletom, ročno ali strojno, z odkrivanjem armature, površina nad glavo horizontalna ali pod nagibom do 20° glede na horizontalo, posamična površina prereza 0,051 do 0,20 m2, globina nad 50 mm
14 461 | m2 | Odstranitev cementnega betona, z dletom, ročno ali strojno, z odkrivanjem armature, površina nad glavo horizontalna ali pod nagibom do 20° glede na horizontalo, posamična površina prereza 0,21 do 1,0 m2, globina do 30 mm
14 462 | m2 | Odstranitev cementnega betona, z dletom, ročno ali strojno, z odkrivanjem armature, površina nad glavo horizontalna ali pod nagibom do 20° glede na horizontalo, posamična površina prereza 0,21 do 1,0 m2, globina 31 do 40 mm
14 463 | m2 | Odstranitev cementnega betona, z dletom, ročno ali strojno, z odkrivanjem armature, površina nad glavo horizontalna ali pod nagibom do 20° glede na horizontalo, posamična površina prereza 0,21 do 1,0 m2, globina 41 do 50 mm
14 464 | m2 | Odstranitev cementnega betona, z dletom, ročno ali strojno, z odkrivanjem armature, površina nad glavo horizontalna ali pod nagibom do 20° glede na horizontalo, posamična površina prereza 0,21 do 1,0 m2, globina nad 50 mm
14 466 | m2 | Odstranitev cementnega betona, z dletom, ročno ali strojno, z odkrivanjem armature, površina nad glavo horizontalna ali pod nagibom do 20° glede na horizontalo, posamična površina prereza 1,1 do 10,0 m2, globina do 30 mm
14 467 | m2 | Odstranitev cementnega betona, z dletom, ročno ali strojno, z odkrivanjem armature, površina nad glavo horizontalna ali pod nagibom do 20° glede na horizontalo, posamična površina prereza 1,1 do 10,0 m2, globina 31 do 40 mm
14 468 | m2 | Odstranitev cementnega betona, z dletom, ročno ali strojno, z odkrivanjem armature, površina nad glavo horizontalna ali pod nagibom do 20° glede na horizontalo, posamična površina prereza 1,1 do 10,0 m2, globina 41 do 50 mm
14 469 | m2 | Odstranitev cementnega betona, z dletom, ročno ali strojno, z odkrivanjem armature, površina nad glavo horizontalna ali pod nagibom do 20° glede na horizontalo, posamična površina prereza 1,1 do 10,0 m2, globina nad 50 mm
14 471 | m2 | Odstranitev cementnega betona, z dletom, ročno ali strojno, z odkrivanjem armature, površina nad glavo horizontalna ali pod nagibom do 20° glede na horizontalo, posamična površina prereza nad 10,0 m2, globina do 30 mm
14 472 | m2 | Odstranitev cementnega betona, z dletom, ročno ali strojno, z odkrivanjem armature, površina nad glavo horizontalna ali pod nagibom do 20° glede na horizontalo, posamična površina prereza nad 10,0 m2, globina 31 do 40 mm
14 473 | m2 | Odstranitev cementnega betona, z dletom, ročno ali strojno, z odkrivanjem armature, površina nad glavo horizontalna ali pod nagibom do 20° glede na horizontalo, posamična površina prereza nad 10,0 m2, globina 41 do 50 mm
14 474 | m2 | Odstranitev cementnega betona, z dletom, ročno ali strojno, z odkrivanjem armature, površina nad glavo horizontalna ali pod nagibom do 20° glede na horizontalo, posamična površina prereza nad 10,0 m2, globina nad 50 mm
14 481 | m2 | Rezkanje cementnega betona, horizontalnih površin ali pod nagibom do do 20° glede na horizontalo, posamična površina prereza do 10,0 m2, globina do 10 mm
14 482 | m2 | Rezkanje cementnega betona, horizontalnih površin ali pod nagibom do do 20° glede na horizontalo, posamična površina prereza do 10,0 m2, globina 11 do 20 mm
14 483 | m2 | Rezkanje cementnega betona, horizontalnih površin ali pod nagibom do do 20° glede na horizontalo, posamična površina prereza do 10,0 m2, globina 21 do 30 mm
14 484 | m2 | Rezkanje cementnega betona, horizontalnih površin ali pod nagibom do do 20° glede na horizontalo, posamična površina prereza do 10,0 m2, globina nad30 mm
14 491 | m2 | Rezkanje cementnega betona, horizontalnih površin ali pod nagibom do 20° glede na horizontalo, posamična površina prereza prereza nad 10,0 m2, globina do 10 mm
14 492 | m2 | Rezkanje cementnega betona, horizontalnih površin ali pod nagibom do 20° glede na horizontalo, posamična površina prereza prereza nad 10,0 m2, globina 11 do 20 mm
14 493 | m2 | Rezkanje cementnega betona, horizontalnih površin ali pod nagibom do 20° glede na horizontalo, posamična površina prereza prereza nad 10,0 m2, globina 21 do 30 mm
14 494 | m2 | Rezkanje cementnega betona, horizontalnih površin ali pod nagibom do 20° glede na horizontalo, posamična površina prereza prereza nad 10,0 m2, globina nad 30 mm
14 511 | m2 | Odstranitev cementnega betona, z vodnim curkom pod visokim pritiskom, brez odkrivanja armature, površina horizontalna ali pod nagibom do 20° glede na horizontalo, posamična površina prereza do 1,0 m2, globina do 10 mm
14 512 | m2 | Odstranitev cementnega betona, z vodnim curkom pod visokim pritiskom, brez odkrivanja armature, površina horizontalna ali pod nagibom do 20°glede na horizontalo, posamična površina prereza prereza do 1,0 m2, globina 11 do 20 mm
14 513 | m2 | Odstranitev cementnega betona, z vodnim curkom pod visokim pritiskom, brez odkrivanja armature, površina horizontalna ali pod nagibom do 20°glede na horizontalo, posamična površina prereza do 1,0 m2, globina 21 do 30 mm
14 514 | m2 | Odstranitev cementnega betona, z vodnim curkom pod visokim pritiskom, brez odkrivanja armature, površina horizontalna ali pod nagibom do 20° glede na horizontalo, posamična površina prereza do 1,0 m2, globina nad 30 mm
14 516 | m2 | Odstranitev cementnega betona, z vodnim curkom pod visokim pritiskom, brez odkrivanja armature, površina horizontalna ali pod nagibom do 20° glede na horizontalo, posamična površina prereza 1,1 do 10,0 m2, globina do 10 mm
14 517 | m2 | Odstranitev cementnega betona, z vodnim curkom pod visokim pritiskom, brez odkrivanja armature, površina horizontalna ali pod nagibom do 20°glede na horizontalo, posamična površina prereza 1,1 do 10,0 m2, globina 11 do 20 mm
14 518 | m2 | Odstranitev cementnega betona, z vodnim curkom pod visokim pritiskom, brez odkrivanja armature, površina horizontalna ali pod nagibom do 20° glede na horizontalo, posamična površina prereza 1,1 do 10,0 m2, globina 21 do 30 mm
14 519 | m2 | Odstranitev cementnega betona, z vodnim curkom pod visokim pritiskom, brez odkrivanja armature, površina horizontalna ali pod nagibom do 20° glede na horizontalo, posamična površina prereza 1,1 do 10,0 m2, globina nad 30 mm
14 521 | m2 | Odstranitev cementnega betona, z vodnim curkom pod visokim pritiskom, brez odkrivanja armature, površina horizontalna ali pod nagibom do 20° glede na horizontalo, posamična površina prereza nad 10,0 m2, globina do 10 mm
14 522 | m2 | Odstranitev cementnega betona, z vodnim curkom pod visokim pritiskom, brez odkrivanja armature, površina horizontalna ali pod nagibom do 20°glede na horizontalo, posamična površina prereza nad 10,0 m2, globina 11 do 20 mm
14 523 | m2 | Odstranitev cementnega betona, z vodnim curkom pod visokim pritiskom, brez odkrivanja armature, površina horizontalna ali pod nagibom do 20°glede na horizontalo, posamična površina prereza nad 10,0 m2, globina 21 do 30 mm
14 524 | m2 | Odstranitev cementnega betona, z vodnim curkom pod visokim pritiskom, brez odkrivanja armature, površina horizontalna ali pod nagibom do 20° glede na horizontalo, posamična površina prereza nad 10,0 m2, globina nad 30 mm
14 531 | m2 | Odstranitev cementnega betona, z vodnim curkom pod visokim pritiskom, brez odkrivanja armature, površina vertikalna ali pod nagibom do 20°glede na vertikalo, posamična površina prereza do 1,0 m2, globina do 10 mm
14 532 | m2 | Odstranitev cementnega betona, z vodnim curkom pod visokim pritiskom, brez odkrivanja armature, površina vertikalna ali pod nagibom do 20°glede na vertikalo, posamična površina prereza do 1,0 m2, globina 11 do 20 mm
14 533 | m2 | Odstranitev cementnega betona, z vodnim curkom pod visokim pritiskom, brez odkrivanja armature, površina vertikalna ali pod nagibom do 20°glede na vertikalo, posamična površina prereza do 1,0 m2, globina 21 do 30 mm
14 534 | m2 | Odstranitev cementnega betona, z vodnim curkom pod visokim pritiskom, brez odkrivanja armature, površina vertikalna ali pod nagibom do 20°glede na vertikalo, posamična površina prereza do 1,0 m2, globina nad 30 mm
14 536 | m2 | Odstranitev cementnega betona, z vodnim curkom pod visokim pritiskom, brez odkrivanja armature, površina vertikalna ali pod nagibom do 20° glede na vertikalo, posamična površina prereza 1,1 do 10,0 m2, globina do 10 mm
14 537 | m2 | Odstranitev cementnega betona, z vodnim curkom pod visokim pritiskom, brez odkrivanja armature, površina vertikalna ali pod nagibom do 20° glede na vertikalo, posamična površina prereza 1,1 do 10,0 m2, globina 11 do 20 mm
14 538 | m2 | Odstranitev cementnega betona, z vodnim curkom pod visokim pritiskom, brez odkrivanja armature, površina vertikalna ali pod nagibom do 20° glede na vertikalo, posamična površina prereza 1,1 do 10,0 m2, globina 21 do 30 mm
14 539 | m2 | Odstranitev cementnega betona, z vodnim curkom pod visokim pritiskom, brez odkrivanja armature, površina vertikalna ali pod nagibom do 20° glede na vertikalo, posamična površina prereza 1,1 do 10,0 m2, globina nad 30 mm
14 541 | m2 | Odstranitev cementnega betona, z vodnim curkom pod visokim pritiskom, brez odkrivanja armature, površina vertikalna ali pod nagibom do 20° glede na vertikalo, posamična površina prereza nad 10,0 m2, globina do 10 mm
14 542 | m2 | Odstranitev cementnega betona, z vodnim curkom pod visokim pritiskom, brez odkrivanja armature, površina vertikalna ali pod nagibom do 20° glede na vertikalo, posamična površina prereza nad 10,0 m2, globina 11 do 20 mm
14 543 | m2 | Odstranitev cementnega betona, z vodnim curkom pod visokim pritiskom, brez odkrivanja armature, površina vertikalna ali pod nagibom do 20° glede na vertikalo, posamična površina prereza nad 10,0 m2, globina 21 do 30 mm
14 544 | m2 | Odstranitev cementnega betona, z vodnim curkom pod visokim pritiskom, brez odkrivanja armature, površina vertikalna ali pod nagibom do 20° glede na vertikalo, posamična površina prereza nad 10,0 m2, globina nad 30 mm
14 551 | m2 | Odstranitev cementnega betona, z vodnim curkom pod visokim pritiskom, brez odkrivanja armature, površina pod nagibom med 20° in 70° glede na horizontalo, posamična površina prereza do 1,0 m2, globina do 10 mm
14 552 | m2 | Odstranitev cementnega betona, z vodnim curkom pod visokim pritiskom, brez odkrivanja armature, površina pod nagibom med 20° in 70° glede na horizontalo, posamična površina prereza do 1,0 m2, globina 11 do 20 mm
14 553 | m2 | Odstranitev cementnega betona, z vodnim curkom pod visokim pritiskom, brez odkrivanja armature, površina pod nagibom med 20° in 70° glede na horizontalo, posamična površina prereza do 1,0 m2, globina 21 do 30 mm
14 554 | m2 | Odstranitev cementnega betona, z vodnim curkom pod visokim pritiskom, brez odkrivanja armature, površina pod nagibom med 20° in 70° glede na horizontalo, posamična površina prereza do 1,0 m2, globina nad 30 mm
14 556 | m2 | Odstranitev cementnega betona, z vodnim curkom pod visokim pritiskom, brez odkrivanja armature, površina pod nagibom med 20° in 70° glede na horizontalo, posamična površina prereza 1,1 do 10,0 m2, globina do 10 mm
14 557 | m2 | Odstranitev cementnega betona, z vodnim curkom pod visokim pritiskom, brez odkrivanja armature, površina pod nagibom med 20° in 70° glede na horizontalo, posamična površina prereza 1,1 do 10,0 m2, globina 11 do 20 mm
14 558 | m2 | Odstranitev cementnega betona, z vodnim curkom pod visokim pritiskom, brez odkrivanja armature, površina pod nagibom med 20° in 70° glede na horizontalo, posamična površina prereza 1,1 do 10,0 m2, globina 21 do 30 mm
14 559 | m2 | Odstranitev cementnega betona, z vodnim curkom pod visokim pritiskom, brez odkrivanja armature, površina pod nagibom med 20° in 70° glede na horizontalo, posamična površina prereza 1,1 do 10,0 m2, globina nad 30 mm
14 561 | m2 | Odstranitev cementnega betona, z vodnim curkom pod visokim pritiskom, brez odkrivanja armature, površina pod nagibom med 20° in 70° glede na horizontalo, posamična površina prereza nad 10,0 m2, globina do 10 mm
14 562 | m2 | Odstranitev cementnega betona, z vodnim curkom pod visokim pritiskom, brez odkrivanja armature, površina pod nagibom med 20° in 70° glede na horizontalo, posamična površina prereza nad 10,0 m2, globina 11 do 20 mm
14 563 | m2 | Odstranitev cementnega betona, z vodnim curkom pod visokim pritiskom, brez odkrivanja armature, površina pod nagibom med 20° in 70° glede na horizontalo, posamična površina prereza nad 10,0 m2, globina 21 do 30 mm
14 564 | m2 | Odstranitev cementnega betona, z vodnim curkom pod visokim pritiskom, brez odkrivanja armature, površina pod nagibom med 20° in 70° glede na horizontalo, posamična površina prereza nad 10,0 m2, globina nad 30 mm
14 571 | m2 | Odstranitev cementnega betona, z vodnim curkom pod visokim pritiskom, brez odkrivanja armature, površina nad glavo, horizontalna ali pod nagibom do 20° glede na horizontalo, posamična površina prereza do 1,0 m2, globina do 10 mm
14 572 | m2 | Odstranitev cementnega betona, z vodnim curkom pod visokim pritiskom, brez odkrivanja armature, površina nad glavo, horizontalna ali pod nagibom do 20° glede na horizontalo, posamična površina prereza do 1,0 m2, globina 11 do 20 mm
14 573 | m2 | Odstranitev cementnega betona, z vodnim curkom pod visokim pritiskom, brez odkrivanja armature, površina nad glavo, horizontalna ali pod nagibom do 20° glede na horizontalo, posamična površina prereza do 1,0 m2, globina 21 do 30 mm
14 574 | m2 | Odstranitev cementnega betona, z vodnim curkom pod visokim pritiskom, brez odkrivanja armature, površina nad glavo, horizontalna ali pod nagibom do 20° glede na horizontalo, posamična površina prereza do 1,0 m2, globina nad 30 mm
14 576 | m2 | Odstranitev cementnega betona, z vodnim curkom pod visokim pritiskom, brez odkrivanja armature, površina nad glavo, horizontalna ali pod nagibom do 20° glede na horizontalo, posamična površina prereza 1,1 do 10,0 m2, globina do 10 mm
14 577 | m2 | Odstranitev cementnega betona, z vodnim curkom pod visokim pritiskom, brez odkrivanja armature, površina nad glavo, horizontalna ali pod nagibom do 20° glede na horizontalo, posamična površina prereza 1,1 do 10,0 m2, globina 11 do 20 mm
14 578 | m2 | Odstranitev cementnega betona, z vodnim curkom pod visokim pritiskom, brez odkrivanja armature, površina nad glavo, horizontalna ali pod nagibom do 20° glede na horizontalo, posamična površina prereza 1,1 do 10,0 m2, globina 21 do 30 mm
14 579 | m2 | Odstranitev cementnega betona, z vodnim curkom pod visokim pritiskom, brez odkrivanja armature, površina nad glavo, horizontalna ali pod nagibom do 20° glede na horizontalo, posamična površina prereza 1,1 do 10,0 m2, globina nad 30 mm
14 581 | m2 | Odstranitev cementnega betona, z vodnim curkom pod visokim pritiskom, brez odkrivanja armature, površina nad glavo, horizontalna ali pod nagibom do 20° glede na horizontalo, posamična površina prereza nad 10,0 m2, globina do 10 mm
14 582 | m2 | Odstranitev cementnega betona, z vodnim curkom pod visokim pritiskom, brez odkrivanja armature, površina nad glavo, horizontalna ali pod nagibom do 20° glede na horizontalo, posamična površina prereza nad 10,0 m2, globina 11 do 20 mm
14 583 | m2 | Odstranitev cementnega betona, z vodnim curkom pod visokim pritiskom, brez odkrivanja armature, površina nad glavo, horizontalna ali pod nagibom do 20° glede na horizontalo, posamična površina prereza nad 10,0 m2, globina 21 do 30 mm
14 584 | m2 | Odstranitev cementnega betona, z vodnim curkom pod visokim pritiskom, brez odkrivanja armature, površina nad glavo, horizontalna ali pod nagibom do 20° glede na horizontalo, posamična površina prereza nad 10,0 m2, globina nad 30 mm
14 591 | m2 | Odstranitev cementnega betona, z vodnim curkom pod visokim pritiskom, z odkrivanjem armature, površina horizontalna ali pod nagibom do 20° glede na horizontalo, posamična površina prereza do 1,0 m2, globina 30 mm
14 592 | m2 | Odstranitev cementnega betona, z vodnim curkom pod visokim pritiskom, z odkrivanjem armature, površina horizontalna ali pod nagibom do 20° glede na horizontalo, posamična površina prereza do 1,0 m2, globina 31 do 40 mm
14 593 | m2 | Odstranitev cementnega betona, z vodnim curkom pod visokim pritiskom, z odkrivanjem armature, površina horizontalna ali pod nagibom do 20° glede na horizontalo, posamična površina prereza do 1,0 m2, globina 41 do 50 mm
14 594 | m2 | Odstranitev cementnega betona, z vodnim curkom pod visokim pritiskom, z odkrivanjem armature, površina horizontalna ali pod nagibom do 20° glede na horizontalo, posamična površina prereza do 1,0 m2, globina nad 50 mm
14 596 | m2 | Odstranitev cementnega betona, z vodnim curkom pod visokim pritiskom, z odkrivanjem armature, površina horizontalna ali pod nagibom do 20° glede na horizontalo, posamična površina prereza 1,1 do 10,0 m2, globina do 30 mm
14 597 | m2 | Odstranitev cementnega betona, z vodnim curkom pod visokim pritiskom, z odkrivanjem armature, površina horizontalna ali pod nagibom do 20° glede na horizontalo, posamična površina prereza 1,1 do 10,0 m2, globina 31 do 40 mm
14 598 | m2 | Odstranitev cementnega betona, z vodnim curkom pod visokim pritiskom, z odkrivanjem armature, površina horizontalna ali pod nagibom do 20° glede na horizontalo, posamična površina prereza 1,1 do 10,0 m2, globina 41 do 50 mm
14 599 | m2 | Odstranitev cementnega betona, z vodnim curkom pod visokim pritiskom, z odkrivanjem armature, površina horizontalna ali pod nagibom do 20° glede na horizontalo, posamična površina prereza 1,1 do 10,0 m2, globina nad 50 mm
14 611 | m2 | Odstranitev cementnega betona, z vodnim curkom pod visokim pritiskom, z odkrivanjem armature, površina horizontalna ali pod nagibom do 20° glede na horizontalo, posamična površina prereza nad 10,0 m2, globina do 30 mm
14 612 | m2 | Odstranitev cementnega betona, z vodnim curkom pod visokim pritiskom, z odkrivanjem armature, površina horizontalna ali pod nagibom do 20° glede na horizontalo, posamična površina prereza nad 10,0 m2, globina 31 do 40 mm
14 613 | m2 | Odstranitev cementnega betona, z vodnim curkom pod visokim pritiskom, z odkrivanjem armature, površina horizontalna ali pod nagibom do 20° glede na horizontalo, posamična površina prereza nad 10,0 m2, globina 41 do 50 mm
14 614 | m2 | Odstranitev cementnega betona, z vodnim curkom pod visokim pritiskom, z odkrivanjem armature, površina horizontalna ali pod nagibom do 20° glede na horizontalo, posamična površina prereza nad 10,0 m2, globina nad 50 mm
14 621 | m2 | Odstranitev cementnega betona, z vodnim curkom pod visokim pritiskom, z odkrivanjem armature, površina vertikalna ali pod nagibom do 20° glede na vertikalo, posamična površina prereza do 1,0 m2, globina do 30 mm
14 622 | m2 | Odstranitev cementnega betona, z vodnim curkom pod visokim pritiskom, z odkrivanjem armature, površina vertikalna ali pod nagibom do 20° glede na vertikalo, posamična površina prereza do 1,0 m2, globina 31 do 40 mm
14 623 | m2 | Odstranitev cementnega betona, z vodnim curkom pod visokim pritiskom, z odkrivanjem armature, površina vertikalna ali pod nagibom do 20° glede na vertikalo, posamična površina prereza do 1,0 m2, globina 41 do 50 mm
14 624 | m2 | Odstranitev cementnega betona, z vodnim curkom pod visokim pritiskom, z odkrivanjem armature, površina vertikalna ali pod nagibom do 20° glede na vertikalo, posamična površina prereza do 1,0 m2, globina nad 50 mm
14 626 | m2 | Odstranitev cementnega betona, z vodnim curkom pod visokim pritiskom, z odkrivanjem armature, površina vertikalna ali pod nagibom do 20° glede na vertikalo, posamična površina prereza 1,1 do 10,0 m2, globina do 30 mm
14 627 | m2 | Odstranitev cementnega betona, z vodnim curkom pod visokim pritiskom, z odkrivanjem armature, površina vertikalna ali pod nagibom do 20° glede na vertikalo, posamična površina prereza 1,1 do 10,0 m2, globina 31 do 40 mm
14 628 | m2 | Odstranitev cementnega betona, z vodnim curkom pod visokim pritiskom, z odkrivanjem armature, površina vertikalna ali pod nagibom do 20° glede na vertikalo, posamična površina prereza 1,1 do 10,0 m2, globina 41 do 50 mm
14 629 | m2 | Odstranitev cementnega betona, z vodnim curkom pod visokim pritiskom, z odkrivanjem armature, površina vertikalna ali pod nagibom do 20° glede na vertikalo, posamična površina prereza 1,1 do 10,0 m2, globina nad 50 mm
14 631 | m2 | Odstranitev cementnega betona, z vodnim curkom pod visokim pritiskom, z odkrivanjem armature, površina vertikalna ali pod nagibom do 20° glede na vertikalo, posamična površina prereza nad 10,0 m2, globina do 30 mm
14 632 | m2 | Odstranitev cementnega betona, z vodnim curkom pod visokim pritiskom, z odkrivanjem armature, površina vertikalna ali pod nagibom do 20° glede na vertikalo, posamična površina prereza nad 10,0 m2, globina 31 do 40 mm
14 633 | m2 | Odstranitev cementnega betona, z vodnim curkom pod visokim pritiskom, z odkrivanjem armature, površina vertikalna ali pod nagibom do 20° glede na vertikalo, posamična površina prereza nad 10,0 m2, globina 41 do 50 mm
14 634 | m2 | Odstranitev cementnega betona, z vodnim curkom pod visokim pritiskom, z odkrivanjem armature, površina vertikalna ali pod nagibom do 20° glede na vertikalo, posamična površina prereza nad 10,0 m2, globina nad 50 mm
14 641 | m2 | Odstranitev cementnega betona, z vodnim curkom pod visokim pritiskom, z odkrivanjem armature, površina pod nagibom med 20° in 70° glede na horizontalo, posamična površina prereza do 1,0 m2, globina do 30 mm
14 642 | m2 | Odstranitev cementnega betona, z vodnim curkom pod visokim pritiskom, z odkrivanjem armature, površina pod nagibom med 20° in 70° glede na horizontalo, posamična površina prereza do 1,0 m2, globina 31 do 40 mm
14 643 | m2 | Odstranitev cementnega betona, z vodnim curkom pod visokim pritiskom, z odkrivanjem armature, površina pod nagibom med 20° in 70° glede na horizontalo, posamična površina prereza do 1,0 m2, globina 41 do 50 mm
14 644 | m2 | Odstranitev cementnega betona, z vodnim curkom pod visokim pritiskom, z odkrivanjem armature, površina pod nagibom med 20° in 70° glede na horizontalo, posamična površina prereza do 1,0 m2, globina nad 50 mm
14 646 | m2 | Odstranitev cementnega betona, z vodnim curkom pod visokim pritiskom, z odkrivanjem armature, površina pod nagibom med 20° in 70° glede na horizontalo, posamična površina prereza 1,1 do 10,0 m2, globina do 30 mm
14 647 | m2 | Odstranitev cementnega betona, z vodnim curkom pod visokim pritiskom, z odkrivanjem armature, površina pod nagibom med 20° in 70° glede na horizontalo, posamična površina prereza 1,1 do 10,0 m2, globina 31 do 40 mm
14 648 | m2 | Odstranitev cementnega betona, z vodnim curkom pod visokim pritiskom, z odkrivanjem armature, površina pod nagibom med 20° in 70° glede na horizontalo, posamična površina prereza 1,1 do 10,0 m2, globina 41 do 50 mm
14 649 | m2 | Odstranitev cementnega betona, z vodnim curkom pod visokim pritiskom, z odkrivanjem armature, površina pod nagibom med 20° in 70° glede na horizontalo, posamična površina prereza 1,1 do 10,0 m2, globina nad 50 mm
14 651 | m2 | Odstranitev cementnega betona, z vodnim curkom pod visokim pritiskom, z odkrivanjem armature, površina pod nagibom med 20° in 70° glede na horizontalo, posamična površina prereza nad 10,0 m2, globina do 30 mm
14 652 | m2 | Odstranitev cementnega betona, z vodnim curkom pod visokim pritiskom, z odkrivanjem armature, površina pod nagibom med 20° in 70° glede na horizontalo, posamična površina prereza nad 10,0 m2, globina 31 do 40 mm
14 653 | m2 | Odstranitev cementnega betona, z vodnim curkom pod visokim pritiskom, z odkrivanjem armature, površina pod nagibom med 20° in 70° glede na horizontalo, posamična površina prereza nad 10,0 m2, globina 41 do 50 mm
14 654 | m2 | Odstranitev cementnega betona, z vodnim curkom pod visokim pritiskom, z odkrivanjem armature, površina pod nagibom med 20° in 70° glede na horizontalo, posamična površina prereza nad 10,0 m2, globina nad 50 mm
14 661 | m2 | Odstranitev cementnega betona, z vodnim curkom pod visokim pritiskom, z odkrivanjem armature, površina nad glavo horizontalna ali pod nagibom do 20° glede na horizontalo, posamična površina prereza do 1,0 m2, globina do 30 mm
14 662 | m2 | Odstranitev cementnega betona, z vodnim curkom pod visokim pritiskom, z odkrivanjem armature, površina nad glavo horizontalna ali pod nagibom do 20° glede na horizontalo, posamična površina prereza do 1,0 m2, globina 31 do 40 mm
14 663 | m2 | Odstranitev cementnega betona, z vodnim curkom pod visokim pritiskom, z odkrivanjem armature, površina nad glavo horizontalna ali pod nagibom do 20° glede na horizontalo, posamična površina prereza do 1,0 m2, globina 41 do 50 mm
14 664 | m2 | Odstranitev cementnega betona, z vodnim curkom pod visokim pritiskom, z odkrivanjem armature, površina nad glavo horizontalna ali pod nagibom do 20° glede na horizontalo, posamična površina prereza do 1,0 m2, globina nad 50 mm
14 666 | m2 | Odstranitev cementnega betona, z vodnim curkom pod visokim pritiskom, z odkrivanjem armature, površina nad glavo horizontalna ali pod nagibom do 20° glede na horizontalo, posamična površina prereza 1,1 do 10,0 m2, globina do 30 mm
14 667 | m2 | Odstranitev cementnega betona, z vodnim curkom pod visokim pritiskom, z odkrivanjem armature, površina nad glavo horizontalna ali pod nagibom do 20° glede na horizontalo, posamična površina prereza 1,1 do 10,0 m2, globina 31 do 40 mm
14 668 | m2 | Odstranitev cementnega betona, z vodnim curkom pod visokim pritiskom, z odkrivanjem armature, površina nad glavo horizontalna ali pod nagibom do 20° glede na horizontalo, posamična površina prereza 1,1 do 10,0 m2, globina 41 do 50 mm
14 669 | m2 | Odstranitev cementnega betona, z vodnim curkom pod visokim pritiskom, z odkrivanjem armature, površina nad glavo horizontalna ali pod nagibom do 20° glede na horizontalo, posamična površina prereza 1,1 do 10,0 m2, globina nad 50 mm
14 671 | m2 | Odstranitev cementnega betona, z vodnim curkom pod visokim pritiskom, z odkrivanjem armature, površina nad glavo horizontalna ali pod nagibom do 20° glede na horizontalo, posamična površina prereza nad 10,0 m2, globina do 30 mm
14 672 | m2 | Odstranitev cementnega betona, z vodnim curkom pod visokim pritiskom, z odkrivanjem armature, površina nad glavo horizontalna ali pod nagibom do 20° glede na horizontalo, posamična površina prereza nad 10,0 m2, globina 31 do 40 mm
14 673 | m2 | Odstranitev cementnega betona, z vodnim curkom pod visokim pritiskom, z odkrivanjem armature, površina nad glavo horizontalna ali pod nagibom do 20° glede na horizontalo, posamična površina prereza nad 10,0 m2, globina 41 do 50 mm
14 674 | m2 | Odstranitev cementnega betona, z vodnim curkom pod visokim pritiskom, z odkrivanjem armature, površina nad glavo horizontalna ali pod nagibom do 20° glede na horizontalo, posamična površina prereza nad 10,0 m2, globina nad 50 mm
14 681 | m1 | Odstranitev cementnega betona, z vodnim curkom pod visokim pritiskom, s pištolo, z odkrivanjem armature in kablov, površina prereza odstranitve do 0,04 m2
14 682 | m1 | Odstranitev cementnega betona, z vodnim curkom pod visokim pritiskom, s pištolo, z odkrivanjem armature in kablov, površina prereza odstranitve 0,041 do 0,075 m2
14 683 | m1 | Odstranitev cementnega betona, z vodnim curkom pod visokim pritiskom, s pištolo, z odkrivanjem armature in kablov, površina prereza odstranitve 0,076 do 0,10 m2
14 684 | m1 | Odstranitev cementnega betona, z vodnim curkom pod visokim pritiskom, s pištolo, z odkrivanjem armature in kablov, površina prereza odstranitve nad 0,10 m2
14 691 | m2 | Odstranitev cementnega betona, z vodnim curkom pod visokim pritiskom, skozi celotno debelino elementa (lokalni preboj), posamična površina prereza do 0,25 m2, debelina do 10 cm
14 692 | m2 | Odstranitev cementnega betona, z vodnim curkom pod visokim pritiskom, skozi celotno debelino elementa (lokalni preboj), posamična površina prereza do 0,25 m2, debelina 11 do 20 cm
14 693 | m2 | Odstranitev cementnega betona, z vodnim curkom pod visokim pritiskom, skozi celotno debelino elementa (lokalni preboj), posamična površina prereza do 0,25 m2, debelina nad 20 cm
14 694 | m2 | Odstranitev cementnega betona, z vodnim curkom pod visokim pritiskom, skozi celotno debelino elementa (lokalni preboj), posamična površina prereza 0,26 do 1,0 m2, debelina do 10 cm
14 695 | m2 | Odstranitev cementnega betona, z vodnim curkom pod visokim pritiskom, skozi celotno debelino elementa (lokalni preboj), posamična površina prereza 0,26 do 1,0 m2, debelina 11 do 20 cm
14 696 | m2 | Odstranitev cementnega betona, z vodnim curkom pod visokim pritiskom, skozi celotno debelino elementa (lokalni preboj), posamična površina prereza 0,26 do 1,0 m2, debelina nad 20 cm
14 697 | m2 | Odstranitev cementnega betona, z vodnim curkom pod visokim pritiskom, skozi celotno debelino elementa (lokalni preboj), posamična površina prereza 1,1 do 5,0 m2, debelina do 10 cm
14 698 | m2 | Odstranitev cementnega betona, z vodnim curkom pod visokim pritiskom, skozi celotno debelino elementa (lokalni preboj), posamična površina prereza 1,1 do 5,0 m2, debelina 11 do 20 cm
14 699 | m2 | Odstranitev cementnega betona, z vodnim curkom pod visokim pritiskom, skozi celotno debelino elementa (lokalni preboj), posamična površina prereza 1,1 do 5,0 m2, debelina nad 20 cm
14 711 | m3 | Odstranitev cementnega betona s konzol prekladne konstrukcije, z vodnim curkom pod visokim pritiskom, v širini do 1,0 m in debelini do 10 cm
14 712 | m3 | Odstranitev cementnega betona s konzol prekladne konstrukcije, z vodnim curkom pod visokim pritiskom, v širini do 1,0 m in debelini 11 do 20 cm
14 713 | m3 | Odstranitev cementnega betona s konzol prekladne konstrukcije, z vodnim curkom pod visokim pritiskom, v širini do 1,0 m in debelini nad 20 cm
14 714 | m3 | Odstranitev cementnega betona s konzol prekladne konstrukcije, z vodnim curkom pod visokim pritiskom, v širini do 1,1 do 1,5 m in debelini do 10 cm
14 715 | m3 | Odstranitev cementnega betona s konzol prekladne konstrukcije, z vodnim curkom pod visokim pritiskom, v širini do 1,1 do 1,5 m in debelini 11 do 20 cm
14 716 | m3 | Odstranitev cementnega betona s konzol prekladne konstrukcije, z vodnim curkom pod visokim pritiskom, v širini do 1,1 do 1,5 m in debelini nad 20 cm
14 717 | m3 | Odstranitev cementnega betona s konzol prekladne konstrukcije, z vodnim curkom pod visokim pritiskom, v širini ….. m in debelini do 10 cm
14 718 | m3 | Odstranitev cementnega betona s konzol prekladne konstrukcije, z vodnim curkom pod visokim pritiskom, v širini ….. m in debelini 11 do 20 cm
14 719 | m3 | Odstranitev cementnega betona s konzol prekladne konstrukcije, z vodnim curkom pod visokim pritiskom, v širini ….. m in debelini nad 20 cm
14 721 | m2 | Odstranitev gumijastih dilatacij s pomično zmogljivostjo do 160 mm
14 722 | m2 | Odstranitev gumijastih dilatacij s pomično zmogljivostjo 161 do 320 mm
14 723 | kos | Odstranitev gumijastih dilatacij s pomično zmogljivostjo nad 320 mm
14 725 | m1 | Odstranitev kovinskih dilatacij s pomično zmogljivostjo do 160 mm
14 726 | m1 | Odstranitev kovinskih dilatacij s pomično zmogljivostjo 161 do 320 mm
14 727 | m1 | Odstranitev kovinskih dilatacij s pomično zmogljivostjo nad 320 mm
14 731 | kos | Odstranitev gumenega ležišča
14 732 | kos | Odstranitev jeklenega ležišča
14 733 | kos | Odstranitev teflonskega ležišča
14 735 | m1 | Odstranitev poškodovanega tesnila iz kovinskih dilatacij, vključno s čiščenjem in pripravo za vgradnjo novega tesnila
14 737 | kos | Odstranitev pločevine na prehodu dilatacije čez BVO ograjo in hodnik, dimenzij ........... mm
14 741 | m1 | Ročna ali strojna odstranitev malte iz reg kamnitih ali opečnih zidov, površina vertikalna ali nagnjena do 45° glede na vertikalo, globina do 20 mm
14 742 | m1 | Ročna ali strojna odstranitev malte iz reg kamnitih ali opečnih zidov, površina vertikalna ali nagnjena do 45° glede na vertikalo, globina 21 do 40 mm
14 743 | m1 | Ročna ali strojna odstranitev malte iz reg kamnitih ali opečnih zidov, površina vertikalna ali nagnjena do 45° glede na vertikalo, globina nad 40 mm
14 745 | m1 | Ročna ali strojna odstranitev malte iz reg kamnitih ali opečnih zidov, površina nad glavo horizontalna, obokana ali nagnjena do 45° glede na vertikalo, globina do 20 mm
14 746 | m1 | Ročna ali strojna odstranitev malte iz reg kamnitih ali opečnih zidov, površina nad glavo horizontalna, obokana ali nagnjena do 45° glede na vertikalo, globina 21 do 40 mm
14 747 | m1 | Ročna ali strojna odstranitev malte iz reg kamnitih ali opečnih zidov, površina nad glavo horizontalna, obokana ali nagnjena do 45° glede na vertikalo, globina nad 40 mm
14 751 | m1 | Ročna ali strojna odstranitev bitumenskih tesnil ali tesnil iz umetnih snovi iz reg globine do 20 mm in širine do 10 mm
14 752 | m1 | Ročna ali strojna odstranitev bitumenskih tesnil ali tesnil iz umetnih snovi iz reg globine do 20 mm in širine 11 do 20 mm
14 753 | m1 | Ročna ali strojna odstranitev bitumenskih tesnil ali tesnil iz umetnih snovi iz reg globine do 20 mm in širine nad 20 mm
14 761 | m1 | Rezanje navadnega cementnega betona ali kamna s talno diamantno žago, debelina do 10 cm
14 762 | m1 | Rezanje navadnega cementnega betona ali kamna s talno diamantno žago, debelina 10,1 do 15,0 cm
14 763 | m1 | Rezanje navadnega cementnega betona ali kamna s talno diamantno žago, debelina 15,1 do 20,0 cm
14 764 | m1 | Rezanje navadnega cementnega betona ali kamna s talno diamantno žago, debelina nad 20,0 cm
14 766 | m1 | Rezanje ojačenega cementnega betona s talno diamantno žago, debelina do 10 cm
14 767 | m1 | Rezanje ojačenega cementnega betona s talno diamantno žago, debelina 10,1 do 15,0 cm
14 768 | m1 | Rezanje ojačenega cementnega betona s talno diamantno žago, debelina 15,1 do 20,0 cm
14 769 | m1 | Rezanje ojačenega cementnega betona s talno diamantno žago, debelina nad 20,0 cm
14 771 | m1 | Rezanje navadnega cementnega betona ali kamna s stensko diamantno žago, debelina do 10 cm
14 772 | m1 | Rezanje navadnega cementnega betona ali kamna s stensko diamantno žago, debelina 10,1 do 15,0 cm
14 773 | m1 | Rezanje navadnega cementnega betona ali kamna s stensko diamantno žago, debelina 15,1 do 20,0 cm
14 774 | m1 | Rezanje navadnega cementnega betona ali kamna s stensko diamantno žago, debelina nad 20,0 cm
14 776 | m1 | Rezanje ojačenega cementnega betona s stensko diamantno žago, debelina do 10 cm
14 777 | m1 | Rezanje ojačenega cementnega betona s stensko diamantno žago, debelina 10,1 do 15,0 cm
14 778 | m1 | Rezanje ojačenega cementnega betona s stensko diamantno žago, debelina 15,1 do 20,0 cm
14 779 | m1 | Rezanje ojačenega cementnega betona s stensko diamantno žago, debelina nad 20 cm
14 781 | m1 | Rezanje navadnega cementnega betona ali kamna z diamantno vrvjo, debelina do 10 cm
14 782 | m1 | Rezanje navadnega cementnega betona ali kamna z diamantno vrvjo, debelina 10,1 do 15,0 cm
14 783 | m1 | Rezanje navadnega cementnega betona ali kamna z diamantno vrvjo, debelina 15,1 do 20,0 cm
14 784 | m1 | Rezanje navadnega cementnega betona ali kamna z diamantno vrvjo, debelina nad 20,0 cm
14 786 | m1 | Rezanje ojačenega cementnega betona z diamantno vrvjo, debelina do 10 cm
14 787 | m1 | Rezanje ojačenega cementnega betona z diamantno vrvjo, debelina 10,1 do 15,0 cm
14 788 | m1 | Rezanje ojačenega cementnega betona z diamantno vrvjo, debelina 15,1 do 20,0 cm
14 789 | m1 | Rezanje ojačenega cementnega betona z diamantno vrvjo, debelina nad 20,0 cm
14 811 | m1 | Vrtanje lukenj v navadni cementni beton ali kamen, površina vodoravna ali nagnjena do 45° glede na horizontalo, premer do 30 mm
14 812 | m1 | Vrtanje lukenj v navadni cementni beton ali kamen, površina vodoravna ali nagnjena do 45° glede na horizontalo, premer 31 do 60 mm
14 813 | m1 | Vrtanje lukenj v navadni cementni beton ali kamen, površina vodoravna ali nagnjena do 45° glede na horizontalo, premer 61 do 100 mm
14 814 | m1 | Vrtanje lukenj v navadni cementni beton ali kamen, površina vodoravna ali nagnjena do 45° glede na horizontalo, premer 101 do 150 mm
14 815 | m1 | Vrtanje lukenj v navadni cementni beton ali kamen, površina vodoravna ali nagnjena do 45° glede na horizontalo, premer nad 150 mm
14 821 | m1 | Vrtanje lukenj v navadni cementni beton ali kamen, površina navpična ali poševna do 45° glede na vertikalo, premer do 30 mm
14 822 | m1 | Vrtanje lukenj v navadni cementni beton ali kamen, površina navpična ali poševna do 45° glede na vertikalo, premer 31 do 60 mm
14 823 | m1 | Vrtanje lukenj v navadni cementni beton ali kamen, površina navpična ali poševna do 45° glede na vertikalo, premer 61 do 100 mm
14 824 | m1 | Vrtanje lukenj v navadni cementni beton ali kamen, površina navpična ali poševna do 45° glede na vertikalo, premer 101 do 150 mm
14 825 | m1 | Vrtanje lukenj v navadni cementni beton ali kamen, površina navpična ali poševna do 45° glede na vertikalo, premer nad 150 mm
14 831 | m1 | Vrtanje lukenj v navadnem cementnem betonu ali kamnu, površina nad glavo, horizontalna, premera do 30 mm
14 832 | m1 | Vrtanje lukenj v navadnem cementnem betonu ali kamnu, površina nad glavo, horizontalna, premera 31 do 60 mm
14 833 | m1 | Vrtanje lukenj v navadnem cementnem betonu ali kamnu, površina nad glavo, horizontalna, premera 61 do 100 mm
14 834 | m1 | Vrtanje lukenj v navadnem cementnem betonu ali kamnu, površina nad glavo, horizontalna, premera 101 do 150 mm
14 835 | m1 | Vrtanje lukenj v navadnem cementnem betonu ali kamnu, površina nad glavo, horizontalna, premera nad 150 mm
14 841 | m1 | Vrtanje lukenj v ojačenem cementnem betonu, površina horizontalna ali nagnjena do 45° glede na horizontalo, premera do 30 mm
14 842 | m1 | Vrtanje lukenj v ojačenem cementnem betonu, površina horizontalna ali nagnjena do 45° glede na horizontalo, premera 31 do 60 mm
14 843 | m1 | Vrtanje lukenj v ojačenem cementnem betonu, površina horizontalna ali nagnjena do 45° glede na horizontalo, premera 61 do 100 mm
14 844 | m1 | Vrtanje lukenj v ojačenem cementnem betonu, površina horizontalna ali nagnjena do 45° glede na horizontalo, premera 101 do 150 mm
14 845 | m1 | Vrtanje lukenj v ojačenem cementnem betonu, površina horizontalna ali nagnjena do 45° glede na horizontalo, premera nad 150 mm
14 851 | m1 | Vrtanje lukenj v ojačenem cementnem betonu, površina vertikalna ali nagnjena do 45° glede na vertikalo, premera do 30 mm
14 852 | m1 | Vrtanje lukenj v ojačenem cementnem betonu, površina vertikalna ali nagnjena do 45° glede na vertikalo, premera 31 do 60 mm
14 853 | m1 | Vrtanje lukenj v ojačenem cementnem betonu, površina vertikalna ali nagnjena do 45° glede na vertikalo, premera 61 do 100 mm
14 854 | m1 | Vrtanje lukenj v ojačenem cementnem betonu, površina vertikalna ali nagnjena do 45° glede na vertikalo, premera 101 do 150 mm
14 855 | m1 | Vrtanje lukenj v ojačenem cementnem betonu, površina vertikalna ali nagnjena do 45° glede na vertikalo, premera nad 150 mm
14 861 | m1 | Vrtanje lukenj v ojačenem cementnem betonu, površina horizontalna, nad glavo, premera do 30 mm
14 862 | m1 | Vrtanje lukenj v ojačenem cementnem betonu, površina horizontalna, nad glavo, premera 31 do 60 mm
14 863 | m1 | Vrtanje lukenj v ojačenem cementnem betonu, površina horizontalna, nad glavo, premera 61 do 100 mm
14 864 | m1 | Vrtanje lukenj v ojačenem cementnem betonu, površina horizontalna, nad glavo, premera 101 do 150 mm
14 865 | m1 | Vrtanje lukenj v ojačenem cementnem betonu, površina horizontalna, nad glavo, premera nad 150 mm
14 871 | m3 | Odstranitev poškodovanega dela sten ali obokov iz naravnega kamna ali opeke, površina vertikalna ali nagnjena do 45° glede na vertikalo, debeline do 40 cm
14 872 | m3 | Odstranitev poškodovanega dela sten ali obokov iz naravnega kamna ali opeke, površina vertikalna ali nagnjena do 45° glede na vertikalo, debeline 41 do 60 cm
14 873 | m3 | Odstranitev poškodovanega dela sten ali obokov iz naravnega kamna ali opeke, površina vertikalna ali nagnjena do 45° glede na vertikalo, debeline nad 60 cm
14 874 | m3 | Odstranitev poškodovanega dela sten ali obokov iz naravnega kamna ali opeke, površina horizontalna ali nagnjena do 45° glede na horizontalo, debeline do 40 cm
14 875 | m3 | Odstranitev poškodovanega dela sten ali obokov iz naravnega kamna ali opeke, površina horizontalna ali nagnjena do 45° glede na horizontalo, debeline 41 do 60 cm
14876 | m3 | Odstranitev poškodovanega dela sten ali obokov iz naravnega kamna ali opeke, površina horizontalna ali nagnjena do 45° glede na horizontalo, debeline nad 60 cm
14 877 | m3 | Odstranitev poškodovanega dela obokov iz naravnega kamna ali opeke, površina nad glavo, debeline do 40 cm
14 878 | m3 | Odstranitev poškodovanega dela obokov iz naravnega kamna ali opeke, površina nad glavo, debeline 41 do 60 cm
14 879 | m3 | Odstranitev poškodovanega dela obokov iz naravnega kamna ali opeke, površina nad glavo, debeline nad 60 cm
14 881 | m1 | Odstranitev obstoječe cevi za odvodnjavanje premera do 200 mm, vključno z vsemi koleni, odcepi in elementi za pritrjevanje
14 882 | m1 | Odstranitev obstoječe cevi za odvodnjavanje premera od 250 do 400 mm, vključno z vsemi koleni, odcepi in elementi za pritrjevanje
14 883 | m1 | Odstranitev obstoječe cevi za odvodnjavanje premera nad 400 mm, vključno z vsemi koleni, odcepi in elementi za pritrjevanje
14 884 | kos | Odstranitev cevke za prinicajočo vodo
14 885 | kos | Odstranitev izlivnika iz voziščne plošče
14 886 | m2 | Ročna odstranitev hidroizolacije z voziščne plošče
14 887 | m2 | Strojna odstranitev bitumenskega ali epoksi premaza in hidroizolacije z voziščne plošče z rezkanjem
14 889 | kos | Odstranitev zaščitnega cementnega betona okrog napenjalne glave sidra prednapetega kabla
14 911 | m2 | Odstranitev cementnega betona brez odkrivanja armature, površina vodoravna ali nagnjena do 20˚, posamična površina nad 10 m2, globina do 10 mm
14 921 | m2 | Doplačilo za odkrivanje armature
14 922 | m2 | Doplačilo za ročno odstranitev
14 923 | m2 | Doplačilo za strojno odstranitev z dletom
14 924 | m2 | Doplačilo za strojno odstranitev z vodnim curkom pod visokim pritiskom
14 925 | m2 | Doplačilo za strojno odstranitev z rezkalnikom
14 931 | m2 | Doplačilo za nagnjeno površino 21˚ do 70˚
14 932 | m2 | Doplačilo za nagnjeno površino 71˚ do 90˚
14 933 | m2 | Doplačilo za površino nad glavo
14 941 | m2 | Doplačilo za posamično površino odstranitve do 0,05 m2
14 942 | m2 | Doplačilo za posamično površino odstranitve 0,051 do 0,20 m2
14 943 | m2 | Doplačilo za posamično površino odstranitve 0,21 do 1,0 m2
14 944 | m2 | Doplačilo za posamično površino odstranitve 1,1 do 10 m2
14 951 | m2 | Doplačilo za globino odstranitve 11 do 20 mm
14 952 | m2 | Doplačilo za globino odstranitve 21 do 30 mm
14 953 | m2 | Doplačilo za globino odstranitve 31 do 40 mm
14 954 | m2 | Doplačilo za globino odstranitve nad 40 mm
14 961 | m1 | Vrtanje lukenj v cementni beton ali kamen, površina vodoravna ali nagnjena do 45°, premera do 30 mm
14 971 | m1 | Doplačilo za vrtanje lukenj v ojačeni cementni beton
14 981 | m1 | Doplačilo za nagnjeno površino 46 do 90˚
14 982 | m1 | Doplačilo za površino nad glavo
14 991 | m1 | Doplačilo za premer vrtine 31 do 60 mm
14 992 | m1 | Doplačilo za premer vrtine 61 do 100 mm
14 993 | m1 | Doplačilo za premer vrtine 101 do 150 mm
14 994 | m1 | Doplačilo za premer vrtine nad 150 mm
1.5 Geotehnična spremljava gradnje predorov
Šifra | Enota mere | Opis dela
15 111 | kos | Dobava in vgraditev sider iz pocinkanih rebrastih jeklenih palic, dolžine 25 – 40 cm, v cementno malto ali privaritev na lokove za meritev kovergenc s trakom in za namestitev tarč za izvedbo 3D meritev v primarni oblogi predora
15 112 | kos | Dobava in vgraditev sider iz nerjavečega jekla, dolžine 20 cm, v cementno malto za meritev konvergenc s trakom in za namestitev tarč za izvedbo 3 D meritev v sekundarni oblogi predora (notranjo beton)
15 121 | kos | Dobava in vgraditev paličnega tritočkovnega ekstensometra (2, 4 in 6 m) z merskimi glavami za odčitavanje deformacij
15 122 | kos | Dobava in vgraditev paličnega tritočkovnega ekstensometra (3, 6 in 9 m) z merskimi glavami za odčitavanje deformacij
15 123 | kos | Dobava in vgraditev paličnega večtočkovnega ekstensometra (3, 6, 9 in 12 m) z merskimi glavami za odčitavanje deformacij
15 131 | kos | Dobava in vgraditev merskih sider nosilnosti 250 kN, dolžine 6 m, z merskimi glavami za odčitavanje sil v sidrih
15 132 | kos | Dobava in vgraditev merskih sider nosilnosti 250 kN, dolžine 9 m, z merskimi glavami za odčitavanje sil v sidrih
15 136 | kos | Dobava in vgraditev merskih sider nosilnosti 350 kN, dolžine 6 m, z merskimi glavami za odčitavanje sil v sidrih
15 137 | kos | Dobava in vgraditev merskih sider nosilnosti 350 kN, dolžine 9 m, z merskimi glavami za odčitavanje sil v sidrih
15 141 | kos | Dobava in vgraditev celice za merjenje radialnih tlakov med hribino in primarno oblogo predora
15 142 | kos | Dobava in vgraditev celice za merjenje tangencialnih tlakov med hribino in primarno oblogo predora
15 151 | kos | Dobava in vgraditev merilnika za ugotavljanje specifičnih deformacij v primarni oblogi predora
15 152 | kos | Dobava in vgraditev merilnika za ugotavljanje specifičnih deformacij v sekundarni oblogi predora
15 161 | kos | Izvedba meritev v predoru v merskem profilu MS – I celoten čas gradnje, z grafično predstavitvijo rezultatov in razlago
15 162 | kos | Izvedba meritev v predoru v merskem profilu MS – II celoten čas gradnje, z grafično predstavitvijo rezultatov in razlago
15 163 | kos | Izvedba meritev v predoru v merskem profilu MS – III celoten čas gradnje, z grafično predstavitvijo rezultatov in razlago
15 164 | kos | Izvedba meritev v predoru v merskem profilu MS – IV celoten čas gradnje, z grafično predstavitvijo rezultatov in razlago
15 165 | kos | Izvedba meritev v predoru v merskem profilu MS – V celoten čas gradnje, z grafično predstavitvijo rezultatov in razlago
15 166 | kos | Izvedba meritev v predoru v merskem profilu MS – VI celoten čas gradnje, z grafično predstavitvijo rezultatov in razlago
15 167 | kos | Izvedba meritev v predoru v merskem profilu MS – VII celoten čas gradnje, z grafično predstavitvijo rezultatov in razlago
15 171 | kos | Izvedba meritev na objektih nad predorom z dobavo in vgradnjo reperjev, izvedbo 3D meritev in interpretacijo meritev za celoten čas gradnje
15 172 | kos | Izvedba meritev na površini (prometnice, plinovodi, vodovodi itd.) nad predorom z dobavo in vgradnjo reperjev, izvedbo 3D meritev in interpretacijo meritev za celoten čas gradnje
ZEMELJSKA DELA
2. ZEMELJSKA DELA
2.1 Izkopi
Šifra | Enota mere | Opis dela
21 111 | m3 | Površinski izkop plodne zemljine – 1. kategorije – ročno
21 112 | m3 | Površinski izkop plodne zemljine – 1. kategorije – strojno z odrivom do 50 m
21 113 | m3 | Površinski izkop plodne zemljine – 1. kategorije – strojno z odrivom do 100 m
21 114 | m3 | Površinski izkop plodne zemljine – 1. kategorije – strojno z nakladanjem
21 211 | m3 | Široki izkop slabo nosilne zemljine – 2. kategorije – ročno
21 212 | m3 | Široki izkop slabo nosilne zemljine – 2. kategorije – strojno z odrivom do 50 m
21 213 | m3 | Široki izkop slabo nosilne zemljine – 2. kategorije – strojno z odrivom do 100 m
21 214 | m3 | Široki izkop slabo nosilne zemljine – 2. kategorije – strojno z nakladanjem
21 221 | m3 | Široki izkop vezljive zemljine – 3. kategorije – ročno
21 222 | m3 | Široki izkop vezljive zemljine – 3. kategorije – strojno z odrivom do 50 m
21 223 | m3 | Široki izkop vezljive zemljine – 3. kategorije – strojno z odrivom do 100 m
21 224 | m3 | Široki izkop vezljive zemljine – 3. kategorije – strojno z nakladanjem
21 225 | m3 | Široki izkop vezljive zemljine – 3. kategorije – s strojnim nakladanjem
21 231 | m3 | Široki izkop zrnate kamnine – 3. kategorije – ročno
21 232 | m3 | Široki izkop zrnate kamnine – 3. kategorije – strojno z odrivom do 50 m
21 233 | m3 | Široki izkop zrnate kamnine – 3. kategorije – strojno z odrivom do 100 m
21 234 | m3 | Široki izkop zrnate kamnine – 3. kategorije – strojno z nakladanjem
21 241 | m3 | Široki izkop mehke kamnine – 4. kategorije – strojno z odrivom do 50 m
21 242 | m3 | Široki izkop mehke kamnine – 4. kategorije – strojno z odrivom do 100 m
21 243 | m3 | Široki izkop mehke kamnine – 4. kategorije z nakladanjem
21 251 | m3 | Široki izkop trde kamnine – 5. kategorije – strojno z odrivom do 50 m
21 252 | m3 | Široki izkop trde kamnine – 5. kategorije – strojno z odrivom do 100 m
21 253 | m3 | Široki izkop trde kamnine – 5. kategorije z nakladanjem
21 261 | m3 | Doplačilo za oviran izkop zemljine- 3. kategorije
21 262 | m3 | Doplačilo za pazljivo miniranje kamnine
21 311 | m3 | Izkop slabo nosilne zemljine – 2. kategorije za temelje, kanalske rove, prepuste, jaške in drenaže, širine do 1,0 m in globine do 1,0 m – ročno, planiranje dna ročno
21 312 | m3 | Izkop slabo nosilne zemljine – 2. kategorije za temelje, kanalske rove, prepuste, jaške in drenaže, širine do 1,0 m in globine do 1,0 m – strojno, planiranje dna ročno
21 313 | m3 | Izkop vezljive zemljine/zrnate kamnine – 3. kategorije za temelje, kanalske rove, prepuste, jaške in drenaže, širine do 1,0 m in globine do 1,0 m – ročno, planiranje dna ročno
21 314 | m3 | Izkop vezljive zemljine/zrnate kamnine – 3. kategorije za temelje, kanalske rove, prepuste, jaške in drenaže, širine do 1,0 m in globine do 1,0 m – strojno, planiranje dna ročno
21 315 | m3 | Izkop mehke kamnine – 4. kategorije za temelje, kanalske rove, prepuste, jaške in drenaže, širine do 1,0 m in globine do 1,0 m
21 316 | m3 | Izkop trde kamnine – 5. kategorije za temelje, kanalske rove, prepuste, jaške in drenaže, širine do 1,0 m in globine do 1,0 m
21 321 | m3 | Izkop slabo nosilne zemljine – 2. kategorije za temelje, kanalske rove, prepuste, jaške in drenaže, širine do 1,0 m in globine 1,1 do 2,0 m – ročno, planiranje dna ročno
21 322 | m3 | Izkop slabo nosilne zemljine – 2. kategorije za temelje, kanalske rove, prepuste, jaške in drenaže, širine do 1,0 m in globine 1,1 do 2,0 m – strojno, planiranje dna ročno
21 323 | m3 | Izkop vezljive zemljine/zrnate kamnine – 3. kategorije za temelje, kanalske rove, prepuste, jaške in drenaže, širine do 1,0 m in globine 1,1 do 2,0 m – ročno, planiranje dna ročno
21 324 | m3 | Izkop vezljive zemljine/zrnate kamnine – 3. kategorije za temelje, kanalske rove, prepuste, jaške in drenaže, širine do 1,0 m in globine 1,1 do 2,0 m – strojno, planiranje dna ročno
21 325 | m3 | Izkop mehke kamnine – 4. kategorije za temelje, kanalske rove, prepuste, jaške in drenaže, širine do 1,0 m in globine 1,1 do 2,0 m
21 326 | m3 | Izkop trde kamnine – 5. kategorije za temelje, kanalske rove, prepuste, jaške in drenaže, širine do 1,0 m in globine 1,1 do 2,0 m
21 331 | m3 | Izkop slabo nosilne zemljine – 2. kategorije za temelje, kanalske rove, prepuste, jaške in drenaže, širine do 1,0 m in globine 2,1 do 4,0 m – ročno, planiranje dna ročno
21 332 | m3 | Izkop slabo nosilne zemljine – 2. kategorije za temelje, kanalske rove, prepuste, jaške in drenaže, širine do 1,0 m in globine 2,1 do 4,0 m – strojno, planiranje dna ročno
21 333 | m3 | Izkop vezljive zemljine/zrnate kamnine – 3. kategorije za temelje, kanalske rove, prepuste, jaške in drenaže, širine do 1,0 m in globine 2,1 do 4,0 m – ročno, planiranje dna ročno
21 334 | m3 | Izkop vezljive zemljine/zrnate kamnine – 3. kategorije za temelje, kanalske rove, prepuste, jaške in drenaže, širine do 1,0 m in globine 2,1 do 4,0 m – strojno, planiranje dna ročno
21 335 | m3 | Izkop mehke kamnine – 4. kategorije za temelje, kanalske rove, prepuste, jaške in drenaže, širine do 1,0 m in globine 2,1 do 4,0 m
21 336 | m3 | Izkop trde kamnine – 5. kategorije za temelje, kanalske rove, prepuste, jaške in drenaže, širine do 1,0 m in globine 2,1 do 4,0 m
21 341 | m3 | Izkop slabo nosilne zemljine – 2. kategorije za temelje, kanalske rove, prepuste, jaške in drenaže, širine do 1,0 m in globine nad 4,0 m – ročno, planiranje dna ročno
21 342 | m3 | Izkop slabo nosilne zemljine – 2. kategorije za temelje, kanalske rove, prepuste, jaške in drenaže, širine do 1,0 m in globine nad 4,0 m – strojno, planiranje dna ročno
21 343 | m3 | Izkop vezljive zemljine/zrnate kamnine – 3. kategorije za temelje, kanalske rove, prepuste, jaške in drenaže, širine do 1,0 m in globine nad 4,0 m – ročno, planiranje dna ročno
21 344 | m3 | Izkop vezljive zemljine/zrnate kamnine – 3. kategorije za temelje, kanalske rove, prepuste, jaške in drenaže, širine do 1,0 m in globine nad 4,0 m – strojno, planiranje dna ročno
21 345 | m3 | Izkop mehke kamnine – 4. kategorije za temelje, kanalske rove, prepuste, jaške in drenaže, širine do 1,0 m in globine nad 4,0 m
21 346 | m3 | Izkop trde kamnine – 5. kategorije za temelje, kanalske rove, prepuste, jaške in drenaže, širine do 1,0 m in globine nad 4,0 m
21 351 | m3 | Izkop slabo nosilne zemljine – 2. kategorije za temelje, kanalske rove, prepuste, jaške in drenaže, širine 1,1 do 2,0 m in globine do 1,0 m – ročno, planiranje dna ročno
21 352 | m3 | Izkop slabo nosilne zemljine – 2. kategorije za temelje, kanalske rove, prepuste, jaške in drenaže, širine 1,1 do 2,0 m in globine do 1,0 m – strojno, planiranje dna ročno
21 353 | m3 | Izkop vezljive zemljine/zrnate kamnine – 3. kategorije za temelje, kanalske rove, prepuste, jaške in drenaže, širine 1,1 do 2,0 m in globine do 1,0 m – ročno, planiranje dna ročno
21 354 | m3 | Izkop vezljive zemljine/zrnate kamnine – 3. kategorije za temelje, kanalske rove, prepuste, jaške in drenaže, širine 1,1 do 2,0 m in globine do 1,0 m – strojno, planiranje dna ročno
21 355 | m3 | Izkop mehke kamnine – 4. kategorije za temelje, kanalske rove, prepuste, jaške in drenaže, širine 1,1 do 2,0 m in globine do 1,0 m
21 356 | m3 | Izkop trde kamnine – 5. kategorije za temelje, kanalske rove, prepuste, jaške in drenaže, širine 1,1 do 2,0 m in globine do 1,0 m
21 361 | m3 | Izkop slabo nosilne zemljine – 2. kategorije za temelje, kanalske rove, prepuste, jaške in drenaže, širine 1,1 do 2,0 m in globine 1,1 do 2,0 m – ročno, planiranje dna ročno
21 362 | m3 | Izkop slabo nosilne zemljine – 2. kategorije za temelje, kanalske rove, prepuste, jaške in drenaže, širine 1,1 do 2,0 m in globine 1,1 do 2,0 m – strojno, planiranje dna ročno
21 363 | m3 | Izkop vezljive zemljine/zrnate kamnine – 3. kategorije za temelje, kanalske rove, prepuste, jaške in drenaže, širine 1,1 do 2,0 m in globine 1,1 do 2,0 m – ročno, planiranje dna ročno
21 364 | m3 | Izkop vezljive zemljine/zrnate kamnine – 3. kategorije za temelje, kanalske rove, prepuste, jaške in drenaže, širine 1,1 do 2,0 m in globine 1,1 do 2,0 m – strojno, planiranje dna ročno
21 365 | m3 | Izkop mehke kamnine – 4. kategorije za temelje, kanalske rove, prepuste, jaške in drenaže, širine 1,1 do 2,0 m in globine 1,1 do 2,0 m
21 366 | m3 | Izkop trde kamnine – 5. kategorije za temelje, kanalske rove, prepuste, jaške in drenaže, širine 1,1 do 2,0 m in globine 1,1 do 2,0 m
21 371 | m3 | Izkop slabo nosilne zemljine – 2. kategorije za temelje, kanalske rove, prepuste, jaške in drenaže, širine 1,1 do 2,0 m in globine 2,1 do 4,0 m – ročno, planiranje dna ročno
21 372 | m3 | Izkop slabo nosilne zemljine – 2. kategorije za temelje, kanalske rove, prepuste, jaške in drenaže, širine 1,1 do 2,0 m in globine 2,1 do 4,0 m – strojno, planiranje dna ročno
21 373 | m3 | Izkop vezljive zemljine/zrnate kamnine – 3. kategorije za temelje, kanalske rove, prepuste, jaške in drenaže, širine 1,1 do 2,0 m in globine 2,1 do 4,0 m – ročno, planiranje dna ročno
21 374 | m3 | Izkop vezljive zemljine/zrnate kamnine – 3. kategorije za temelje, kanalske rove, prepuste, jaške in drenaže, širine 1,1 do 2,0 m in globine 2,1 do 4,0 m – strojno, planiranje dna ročno
21 375 | m3 | Izkop mehke kamnine – 4. kategorije za temelje, kanalske rove, prepuste, jaške in drenaže, širine 1,1 do 2,0 m in globine 2,1 do 4,0 m
21 376 | m3 | Izkop trde kamnine – 5. kategorije za temelje, kanalske rove, prepuste, jaške in drenaže, širine 1,1 do 2,0 m in globine 2,1 do 4,0 m
21 381 | m3 | Izkop slabo nosilne zemljine – 2. kategorije za temelje, kanalske rove, prepuste, jaške in drenaže, širine 1,1 do 2,0 m in globine nad 4,0 m – ročno, planiranje dna ročno
21 382 | m3 | Izkop slabo nosilne zemljine – 2. kategorije za temelje, kanalske rove, prepuste, jaške in drenaže, širine 1,1 do 2,0 m in globine nad 4,0 m – strojno, planiranje dna ročno
21 383 | m3 | Izkop vezljive zemljine/zrnate kamnine – 3. kategorije za temelje, kanalske rove, prepuste, jaške in drenaže, širine 1,1 do 2,0 m in globine nad 4,0 m – ročno, planiranje dna ročno
21 384 | m3 | Izkop vezljive zemljine/zrnate kamnine – 3. kategorije za temelje, kanalske rove, prepuste, jaške in drenaže, širine 1,1 do 2,0 m in globine nad 4,0 m – strojno, planiranje dna ročno
21 385 | m3 | Izkop mehke kamnine – 4. kategorije za temelje, kanalske rove, prepuste, jaške in drenaže, širine 1,1 do 2,0 m in globine nad 4,0 m
21 386 | m3 | Izkop trde kamnine – 5. kategorije za temelje, kanalske rove, prepuste, jaške in drenaže, širine 1,1 do 2,0 m in globine nad 4,0 m
21 411 | m3 | Izkop slabo nosilne zemljine – 2. kategorije za gradbene jame za objekte, globine do 1,0 m – ročno, planiranje dna ročno
21 412 | m3 | Izkop slabo nosilne zemljine – 2. kategorije za gradbene jame za objekte, globine do 1,0 m – strojno, planiranje dna ročno
21 413 | m3 | Izkop vezljive zemljine/zrnate kamnine – 3. kategorije za gradbene jame za objekte, globine do 1,0 m – ročno, planiranje dna ročno
21 414 | m3 | Izkop vezljive zemljine/zrnate kamnine – 3. kategorije za gradbene jame za objekte, globine do 1,0 m – strojno, planiranje dna ročno
21 415 | m3 | Izkop mehke kamnine – 4. kategorije za gradbene jame za objekte, globine do 1,0 m
21 416 | m3 | Izkop trde kamnine – 5. kategorije za gradbene jame za objekte, globine do 1,0 m
21 421 | m3 | Izkop slabo nosilne zemljine – 2. kategorije za gradbene jame za objekte, globine 1,1 do 2,0 m – ročno, planiranje dna ročno
21 422 | m3 | Izkop slabo nosilne zemljine – 2. kategorije za gradbene jame za objekte, globine 1,1 do 2,0 m – strojno, planiranje dna ročno
21 423 | m3 | Izkop vezljive zemljine/zrnate kamnine – 3. kategorije za gradbene jame za objekte, globine 1,1 do 2,0 m – ročno, planiranje dna ročno
21 424 | m3 | Izkop vezljive zemljine/zrnate kamnine – 3. kategorije za gradbene jame za objekte, globine 1,1 do 2,0 m – strojno, planiranje dna ročno
21 425 | m3 | Izkop mehke kamnine – 4. kategorije za gradbene jame za objekte, globine 1,1 do 2,0 m
21 426 | m3 | Izkop trde kamnine – 5. kategorije za gradbene jame za objekte, globine 1,1 do 2,0 m
21 431 | m3 | Izkop slabo nosilne zemljine – 2. kategorije za gradbene jame za objekte, globine 2,1 do 4,0 m – ročno, planiranje dna ročno
21 432 | m3 | Izkop slabo nosilne zemljine – 2. kategorije za gradbene jame za objekte, globine 2,1 do 4,0 m – strojno, planiranje dna ročno
21 433 | m3 | Izkop vezljive zemljine/zrnate kamnine – 3. kategorije za gradbene jame za objekte, globine 2,1 do 4,0 m – ročno, planiranje dna ročno
21 434 | m3 | Izkop vezljive zemljine/zrnate kamnine – 3. kategorije za gradbene jame za objekte, globine 2,1do 4,0 m – strojno, planiranje dna ročno
21 435 | m3 | Izkop mehke kamnine – 4. kategorije za gradbene jame za objekte, globine 2,1 do 4,0 m
21 436 | m3 | Izkop trde kamnine – 5. kategorije za gradbene jame za objekte, globine 2,1 do 4,0 m
21 441 | m3 | Izkop slabo nosilne zemljine – 2. kategorije za gradbene jame za objekte, globine nad 4,0 m – ročno, planiranje dna ročno
21 442 | m3 | Izkop slabo nosilne zemljine – 2. kategorije za gradbene jame za objekte, globine nad 4,0 m – strojno, planiranje dna ročno
21 443 | m3 | Izkop vezljive zemljine/zrnate kamnine – 3. kategorije za gradbene jame za objekte, globine nad 4,0 m – ročno, planiranje dna ročno
21 444 | m3 | Izkop vezljive zemljine/zrnate kamnine – 3. kategorije za gradbene jame za objekte, globine nad 4,0 m – strojno, planiranje dna ročno
21 445 | m3 | Izkop mehke kamnine – 4. kategorije za gradbene jame za objekte, globine nad 4,0 m
21 446 | m3 | Izkop trde kamnine – 5. kategorije za gradbene jame za objekte, globine nad 4,0 m
21 511 | m3 | Izkop slabo nosilne zemljine – 2. kategorije v vodnjakih premera do 3,0 m in globine do 6,0 m, ročno
21 512 | m3 | Izkop slabo nosilne zemljine – 2. kategorije v vodnjakih premera do 3,0 m in globine do 6,0 m, strojno
21 513 | m3 | Izkop vezljive zemljine/zrnate kamnine – 3. kategorije v vodnjakih premera do 3,0 m in globine do 6,0 m, ročno
21 514 | m3 | Izkop vezljive zemljine/zrnate kamnine – 3. kategorije v vodnjakih premera do 3,0 m in globine do 6,0 m, strojno
21 515 | m3 | Izkop mehke kamnine – 4. kategorije v vodnjakih premera do 3,0 m in globine do 6,0 m, ročno
21 516 | m3 | Izkop mehke kamnine – 4. kategorije v vodnjakih premera do 3,0 m in globine do 6,0 m, strojno
21 517 | m3 | Izkop trde kamnine – 5. kategorije v vodnjakih premera do 3,0 m in globine do 6,0 m
21 521 | m3 | Izkop slabo nosilne zemljine – 2. kategorije v vodnjakih premera do 3,0 m in globine nad 6,0 m, ročno
21 522 | m3 | Izkop slabo nosilne zemljine – 2. kategorije v vodnjakih premera do 3,0 m in globine nad 6,0 m, strojno
21 523 | m3 | Izkop vezljive zemljine/zrnate kamnine – 3. kategorije v vodnjakih premera do 3,0 m in globine nad 6,0 m, ročno
21 524 | m3 | Izkop vezljive zemljine/zrnate kamnine – 3. kategorije v vodnjakih premera do 3,0 m in globine nad 6,0 m, strojno
21 525 | m3 | Izkop mehke kamnine – 4. kategorije v vodnjakih premera do 3,0 m in globine nad 6,0 m, ročno
21 526 | m3 | Izkop mehke kamnine – 4. kategorije v vodnjakih premera do 3,0 m in globine nad 6,0 m, strojno
21 527 | m3 | Izkop trde kamnine – 5. kategorije v vodnjakih premera do 3,0 m in globine nad 6,0 m
21 531 | m3 | Izkop slabo nosilne zemljine – 2. kategorije v vodnjakih premera 3,1 do 6,0 m in globine do 6,0 m, ročno
21 532 | m3 | Izkop slabo nosilne zemljine – 2. kategorije v vodnjakih premera 3,1 do 6,0 m in globine do 6,0 m, strojno
21 533 | m3 | Izkop vezljive zemljine/zrnate kamnine – 3. kategorije v vodnjakih premera 3,1 do 6,0 m in globine do 6,0 m, ročno
21 534 | m3 | Izkop vezljive zemljine/zrnate kamnine – 3. kategorije v vodnjakih premera 3,1 do 6,0 m in globine do 6,0 m, strojno
21 535 | m3 | Izkop mehke kamnine – 4. kategorije v vodnjakih premera 3,1 do 6,0 m in globine do 6,0 m, ročno
21 536 | m3 | Izkop mehke kamnine – 4. kategorije v vodnjakih premera 3,1 do 6,0 m in globine do 6,0 m, strojno
21 537 | m3 | Izkop trde kamnine – 5. kategorije v vodnjakih premera 3,1 do 6,0 m in globine do 6,0 m
21 541 | m3 | Izkop slabo nosilne zemljine – 2. kategorije v vodnjakih premera 3,1 do 6,0 m in globine nad 6,0 m, ročno
21 542 | m3 | Izkop slabo nosilne zemljine – 2. kategorije v vodnjakih premera 3,1 do 6,0 m in globine nad 6,0 m, strojno
21 543 | m3 | Izkop vezljive zemljine/zrnate kamnine – 3. kategorije v vodnjakih premera 3,1 do 6,0 m in globine nad 6,0 m, ročno
21 544 | m3 | Izkop vezljive zemljine/zrnate kamnine – 3. kategorije v vodnjakih premera 3,1 do 6,0 m in globine nad 6,0 m, strojno
21 545 | m3 | Izkop mehke kamnine – 4. kategorije v vodnjakih premera 3,1 do 6,0 m in globine nad 6,0 m, ročno
21 546 | m3 | Izkop mehke kamnine – 4. kategorije v vodnjakih premera 3,1 do 6,0 m in globine nad 6,0 m, strojno
21 547 | m3 | Izkop trde kamnine – 5. kategorije v vodnjakih premera 3,1 do 6,0 m in globine nad 6,0 m
21 551 | m3 | Izkop slabo nosilne zemljine – 2. kategorije v vodnjakih premera nad 6,0 m in globine do 6,0 m, ročno
21 552 | m3 | Izkop slabo nosilne zemljine – 2. kategorije v vodnjakih premera nad 6,0 m in globine do 6,0 m, strojno
21 553 | m3 | Izkop vezljive zemljine/zrnate kamnine – 3. kategorije v vodnjakih premera nad 6,0 m in globine do 6,0 m, ročno
21 554 | m3 | Izkop vezljive zemljine/zrnate kamnine – 3. kategorije v vodnjakih premera nad 6,0 m in globine do 6,0 m, strojno
21 555 | m3 | Izkop mehke kamnine – 4. kategorije v vodnjakih premera nad 6,0 m in globine do 6,0 m, ročno
21 556 | m3 | Izkop mehke kamnine – 4. kategorije v vodnjakih premera nad 6,0 m in globine do 6,0 m, strojno
21 557 | m3 | Izkop trde kamnine – 5. kategorije v vodnjakih premera nad 6,0 m in globine do 6,0 m
21 561 | m3 | Izkop slabo nosilne zemljine – 2. kategorije v vodnjakih premera nad 6,0 m in globine nad 6,0 m, ročno
21 562 | m3 | Izkop slabo nosilne zemljine – 2. kategorije v vodnjakih premera nad 6,0 m in globine nad 6,0 m, strojno
21 563 | m3 | Izkop vezljive zemljine/zrnate kamnine – 3. kategorije v vodnjakih premera nad 6,0 m in globine nad 6,0 m, ročno
21 564 | m3 | Izkop vezljive zemljine/zrnate kamnine – 3. kategorije v vodnjakih premera nad 6,0 m in globine nad 6,0 m, strojno
21 565 | m3 | Izkop mehke kamnine – 4. kategorije v vodnjakih premera nad 6,0 m in globine nad 6,0 m, ročno
21 566 | m3 | Izkop mehke kamnine – 4. kategorije v vodnjakih premera nad 6,0 m in globine nad 6,0 m, strojno
21 567 | m3 | Izkop trde kamnine – 5. kategorije v vodnjakih premera nad 6,0 m in globine nad 6,0 m
21 611 | m3 | Izkop slabo nosilne zemljine – 2. kategorije za temelje širine nad 2 m in globine do 1,0 m, ročno
21 612 | m3 | Izkop slabo nosilne zemljine – 2. kategorije za temelje širine nad 2 m in globine do 1,0 m, strojno
21 613 | m3 | Izkop vezljive zemljine/zrnate kamnine – 3. kategorije za temelje širine nad 2 m in globine do 1,0 m, ročno
21 614 | m3 | Izkop vezljive zemljine/zrnate kamnine – 3. kategorije za temelje širine nad 2 m in globine do 1,0 m, strojno
21 615 | m3 | Izkop mehke kamnine – 4. kategorije za temelje širine nad 2 m in globine do 1,0 m, ročno
21 616 | m3 | Izkop mehke kamnine – 4. kategorije za temelje širine nad 2 m in globine do 1,0 m, strojno
21 617 | m3 | Izkop trde kamnine – 5. kategorije za temelje širine nad 2 m in globine 1,0 do 2,0 m
21 621 | m3 | Izkop slabo nosilne zemljine – 2. kategorije za temelje širine nad 2 m in globine 1,1 do 2,0 m, ročno
21 622 | m3 | Izkop slabo nosilne zemljine – 2. kategorije za temelje širine nad 2 m in globine 1,1 do 2,0 m, strojno
21 623 | m3 | Izkop vezljive zemljine/zrnate kamnine – 3. kategorije za temelje širine nad 2 m in globine 1,1 do 2,0 m, ročno
21 624 | m3 | Izkop vezljive zemljine/zrnate kamnine – 3. kategorije za temelje širine nad 2 m in globine 1,1 do 2,0 m, strojno
21 625 | m3 | Izkop mehke kamnine – 4. kategorije za temelje širine nad 2 m in globine 1,1 do 2,0 m, ročno
21 626 | m3 | Izkop mehke kamnine – 4. kategorije za temelje širine nad 2 m in globine 1,1 do 2,0 m, strojno
21 627 | m3 | Izkop trde kamnine – 5. kategorije za temelje širine nad 2 m in globine 1,1 do 2,0 m
21 631 | m3 | Izkop slabo nosilne zemljine – 2. kategorije za temelje širine nad 2 m in globine 2,1 do 4,0 m, ročno
21 632 | m3 | Izkop slabo nosilne zemljine – 2. kategorije za temelje širine nad 2 m in globine 2,1 do 4,0 m, strojno
21 633 | m3 | Izkop vezljive zemljine/zrnate kamnine – 3. kategorije za temelje širine nad 2 m in globine 2,1 do 4,0 m, ročno
21 634 | m3 | Izkop vezljive zemljine/zrnate kamnine – 3. kategorije za temelje širine nad 2 m in globine 2,1 do 4,0 m, strojno
21 635 | m3 | Izkop mehke kamnine – 4. kategorije za temelje širine nad 2 m in globine 2,1 do 4,0 m, ročno
21 636 | m3 | Izkop mehke kamnine – 4. kategorije za temelje širine nad 2 m in globine 2,1 do 4,0 m, strojno
21 637 | m3 | Izkop trde kamnine – 5. kategorije za temelje širine nad 2 m in globine 2,1 do 4,0 m
21 641 | m3 | Izkop slabo nosilne zemljine – 2. kategorije za temelje širine nad 2 m in globine nad 4,0 m, ročno
21 642 | m3 | Izkop slabo nosilne zemljine – 2. kategorije za temelje širine nad 2 m in globine nad 4,0 m, strojno
21 643 | m3 | Izkop vezljive zemljine/zrnate kamnine – 3. kategorije za temelje širine nad 2 m in globine nad 4,0 m, ročno
21 644 | m3 | Izkop vezljive zemljine/zrnate kamnine – 3. kategorije za temelje širine nad 2 m in globine nad 4,0 m, strojno
21 645 | m3 | Izkop mehke kamnine – 4. kategorije za temelje širine nad 2 m in globine nad 4,0 m, ročno
21 646 | m3 | Izkop mehke kamnine – 4. kategorije za temelje širine nad 2 m in globine nad 4,0 m, strojno
21 647 | m3 | Izkop trde kamnine – 5. kategorije za temelje širine nad 2 m in globine nad 4,0 m
21 711 | m3 | Izkop slabo nosilne zemljine – 2. kategorije za kanale melioracij in regulacij, globine do 1,0 m
21 712 | m3 | Izkop vezljive zemljine/zrnate kamnine – 3. kategorije za kanale melioracij, in regulacij globine do 1,0 m
21 713 | m3 | Izkop mehke kamnine – 4. kategorije za kanale melioracij in regulacij, globine do 1,0 m
21 714 | m3 | Izkop trde kamnine – 5. kategorije za kanale melioracij in regulacij, globine do 1,0 m
21 721 | m3 | Izkop slabo nosilne zemljine – 2. kategorije za kanale melioracij in regulacij, globine 1,1 do 2,0 m
21 722 | m3 | Izkop vezljive zemljine/zrnate kamnine – 3. kategorije za kanale melioracij in regulacij, globine 1,1 do 2,0 m
21 723 | m3 | Izkop mehke kamnine – 4. kategorije za kanale melioracij in regulacij, globine 1,1 do 2,0 m
21 724 | m3 | Izkop trde kamnine – 5. kategorije za kanale melioracij in regulacij, globine 1,1 do 2,0 m
21 731 | m3 | Izkop slabo nosilne zemljine – 2. kategorije za kanale melioracij in regulacij, globine 2,1 do 4,0 m
21 732 | m3 | Izkop vezljive zemljine/zrnate kamnine – 3. kategorije za kanale melioracij in regulacij, globine 2,1 do 4,0 m
21 733 | m3 | Izkop mehke kamnine – 4. kategorije za kanale melioracij in regulacij, globine 2,1 do 4,0 m
21 734 | m3 | Izkop trde kamnine – 5. kategorije za kanale melioracij in regulacij, globine 2,1 do 4,0 m
21 741 | m3 | Izkop slabo nosilne zemljine – 2. kategorije za kanale melioracij in regulaci,j globine nad 4,0 m
21 742 | m3 | Izkop vezljive zemljine/zrnate kamnine – 3. kategorije za kanale melioracij in regulacij, globine nad 4,0 m
21 743 | m3 | Izkop mehke kamnine – 4. kategorije za kanale melioracij in regulacij, globine nad 4,0 m
21 744 | m3 | Izkop trde kamnine – 5. kategorije za kanale melioracij in regulacij, globine nad 4,0 m
21 751 | m3 | Izkop slabo nosilne zemljine – 2. kategorije za odvodne jarke in koritnice
21 752 | m3 | Izkop vezljive zemljine/zrnate kamnine – 3. kategorije za odvodne jarke in koritnice
21 753 | m3 | Izkop mehke kamnine – 4. kategorije za odvodne jarke in koritnice
21 754 | m3 | Izkop trde kamnine – 5. kategorije za odvodne jarke in koritnice
21 761 | m3 | Izkop slabo nosilne zemljine – 2. kategorije za tlake in obloge
21 762 | m3 | Izkop vezljive zemljine/zrnate kamnine – 3. kategorije za tlake in obloge
21 763 | m3 | Izkop mehke kamnine – 4. kategorije za tlake in obloge
21 764 | m3 | Izkop trde kamnine – 5. kategorije za tlake in obloge
21 811 | m3 | Izkop kalote predora z napredovanjem navzgor v hribinskem razredu PC (Portal Class), vključno z odvozom
21 812 | m3 | Izkop kalote predora z napredovanjem navzgor v hribinskem razredu A1, vključno z odvozom
21 813 | m3 | Izkop kalote predora z napredovanjem navzgor v hribinskem razredu A2, vključno z odvozom
21 814 | m3 | Izkop kalote predora z napredovanjem navzgor v hribinskem razredu B1, vključno z odvozom
21 815 | m3 | Izkop kalote predora z napredovanjem navzgor v hribinskem razredu B2, vključno z odvozom
21 816 | m3 | Izkop kalote predora z napredovanjem navzgor v hribinskem razredu B3, vključno z odvozom
21 821 | m3 | Izkop kalote predora z napredovanjem navzgor v hribinskem razredu C1, vključno z odvozom
21 822 | m3 | Izkop kalote predora z napredovanjem navzgor v hribinskem razredu C2, vključno z odvozom
21 823 | m3 | Izkop kalote predora z napredovanjem navzgor v hribinskem razredu C3, vključno z odvozom
21 824 | m3 | Izkop kalote predora z napredovanjem navzgor v hribinskem razredu C4, vključno z odvozom
21 825 | m3 | Izkop kalote predora z napredovanjem navzgor v hribinskem razredu C5 vključno z odvozom
21 827 | m3 | Izkop kalote predora z napredovanjem navzgor v hribinskem razredu SCC (Shalow Cover Class), vključno z odvozom
21 828 | m3 | Izkop kalote predora z napredovanjem navzgor v hribinskem razredu CA (Concrete Arch), vključno z odvozom
21 831 | m3 | Izkop kalote predora z napredovanjem navzdol v hribinskem razredu PC, vključno z odvozom
21 832 | m3 | Izkop kalote predora z napredovanjem navzdol v hribinskem razredu A1, vključno z odvozom
21 833 | m3 | Izkop kalote predora z napredovanjem navzdol v hribinskem razredu A2, vključno z odvozom
21 834 | m3 | Izkop kalote predora z napredovanjem navzdol v hribinskem razredu B1, vključno z odvozom
21 835 | m3 | Izkop kalote predora z napredovanjem navzdol v hribinskem razredu B2, vključno z odvozom
21 836 | m3 | Izkop kalote predora z napredovanjem navzdol v hribinskem razredu B3, vključno z odvozom
21 841 | m3 | Izkop kalote predora z napredovanjem navzdol v hribinskem razredu C1, vključno z odvozom
21 842 | m3 | Izkop kalote predora z napredovanjem navzdol v hribinskem razredu C2, vključno z odvozom
21 843 | m3 | Izkop kalote predora z napredovanjem navzdol v hribinskem razredu C3, vključno z odvozom
21 844 | m3 | Izkop kalote predora z napredovanjem navzdol v hribinskem razredu C4, vključno z odvozom
21 845 | m3 | Izkop kalote predora z napredovanjem navzdol v hribinskem razredu C5, vključno z odvozom
21 847 | m3 | Izkop kalote predora z napredovanjem navzdol v hribinskem razredu SCC, vključno z odvozom
21 848 | m3 | Izkop kalote predora z napredovanjem navzdol v hribinskem razredu CA, vključno z odvozom
21 851 | m3 | Izkop stopnice predora z napredovanjem navzgor v hribinskem razredu PC, vključno z odvozom
21 852 | m3 | Izkop stopnice predora z napredovanjem navzgor v hribinskem razredu A1, vključno z odvozom
21 853 | m3 | Izkop stopnice predora z napredovanjem navzgor v hribinskem razredu A2, vključno z odvozom
21 854 | m3 | Izkop stopnice predora z napredovanjem navzgor v hribinskem razredu B1, vključno z odvozom
21 855 | m3 | Izkop stopnice predora z napredovanjem navzgor v hribinskem razredu B2, vključno z odvozom
21 856 | m3 | Izkop stopnice predora z napredovanjem navzgor v hribinskem razredu B3, vključno z odvozom
21 861 | m3 | Izkop stopnice predora z napredovanjem navzgor v hribinskem razredu C1, vključno z odvozom
21 862 | m3 | Izkop stopnice predora z napredovanjem navzgor v hribinskem razredu C2, vključno z odvozom
21 863 | m3 | Izkop stopnice predora z napredovanjem navzgor v hribinskem razredu C3, vključno z odvozom
21 864 | m3 | Izkop stopnice predora z napredovanjem navzgor v hribinskem razredu C4, vključno z odvozom
21 865 | m3 | Izkop stopnice predora z napredovanjem navzgor v hribinskem razredu C5, vključno z odvozom
21 867 | m3 | Izkop stopnice predora z napredovanjem navzgor v hribinskem razredu SCC, vključno z odvozom
21 868 | m3 | Izkop stopnice predora z napredovanjem navzgor v hribinskem razredu CA, vključno z odvozom
21 871 | m3 | Izkop stopnice predora z napredovanjem navzdol v hribinskem razredu PC, vključno z odvozom
21 872 | m3 | Izkop stopnice predora z napredovanjem navzdol v hribinskem razredu A1, vključno z odvozom
21 873 | m3 | Izkop stopnice predora z napredovanjem navzdol v hribinskem razredu A2, vključno z odvozom
21 874 | m3 | Izkop stopnice predora z napredovanjem navzdol v hribinskem razredu B1, vključno z odvozom
21 875 | m3 | Izkop stopnice predora z napredovanjem navzdol v hribinskem razredu B2, vključno z odvozom
21 876 | m3 | Izkop stopnice predora z napredovanjem navzdol v hribinskem razredu B3, vključno z odvozom
21 881 | m3 | Izkop stopnice predora z napredovanjem navzdol v hribinskem razredu C1, vključno z odvozom
21 882 | m3 | Izkop stopnice predora z napredovanjem navzdol v hribinskem razredu C2, vključno z odvozom
21 883 | m3 | Izkop stopnice predora z napredovanjem navzdol v hribinskem razredu C3, vključno z odvozom
21 884 | m3 | Izkop stopnice predora z napredovanjem navzdol v hribinskem razredu C4, vključno z odvozom
21 885 | m3 | Izkop stopnice predora z napredovanjem navzdol v hribinskem razredu C5, vključno z odvozom
21 887 | m3 | Izkop stopnice predora z napredovanjem navzdol v hribinskem razredu SCC, vključno z odvozom
21 888 | m3 | Izkop stopnice predora z napredovanjem navzdol v hribinskem razredu CA, vključno z odvozom
21 891 | m3 | Izkop kalote ali stopnice predora za odstavno nišo v hribinskem razredu A1, vključno z odvozom
21 892 | m3 | Izkop kalote ali stopnice predora za odstavno nišo v hribinskem razredu A2 in B1, vključno z odvozom
21 893 | m3 | Izkop kalote ali stopnice predora za odstavno nišo v hribinskem razredu B2, vključno z odvozom
21 894 | m3 | Izkop kalote ali stopnice predora za odstavno nišo v hribinskem razredu B3, vključno z odvozom
21 895 | m3 | Izkop kalote ali stopnice predora za odstavno nišo v hribinskem razredu C1, C2 in C3, vključno z odvozom
21 896 | m3 | Izkop kalote ali stopnice predora za odstavno nišo v hribinskem razredu C4, vključno z odvozom
21 897 | m3 | Izkop kalote ali stopnice predora za odstavno nišo v hribinskem razredu C5, vključno z odvozom
21 898 | m3 | Izkop kalote ali stopnice predora za odstavno nišo v hribinskem razredu SCC, vključno z odvozom
21 899 | m3 | Izkop kalote ali stopnice predora za odstavno nišo v hribinskem razredu CA vključno z odvozom
21 911 | m3 | Izkop za talni obok – polovično, z napredovanjem navzgor, maksimalna dolžina kampade 12 m
21 912 | m3 | Izkop za talni obok v odstavni niši – polovično, z napredovanjem navzgor, maksimalna dolžina kampade 12 m
21 916 | m3 | Izkop za talni obok – polovično, z napredovanjem navzdol, maksimalna dolžina kampade 12 m
21 917 | m3 | Izkop za talni obok v odstavni niši – polovično, z napredovanjem navzdol, maksimalna dolžina kampade 12 m
21 921 | m3 | Izkop za talni obok v celi širini, z napredovanjem navzgor, maksimalna dolžina kampade 12 m
21 922 | m3 | Izkop za talni obok v odstavni niši v celi širini, z napredovanjem navzgor, maksimalna dolžina kampade 12 m
21 926 | m3 | Izkop za talni obok v celi širini, z napredovanjem navzdol, maksimalna dolžina kampade 12 m
21 927 | m3 | Izkop za talni obok v odstavni niši v celi širini, z napredovanjem navzdol, maksimalna dolžina kampade 12 m
21 931 | m3 | Izkop za talni obok iz brizganega cementnega betona, z napredovanjem navzgor
21 935 | m3 | Izkop za talni obok iz brizganega cementnega betona, z napredovanjem navzdol
21 941 | m3 | Izkop za razširitev pete v kaloti, širine najmanj 50 cm
21 945 | m3 | Izkop kalote in stopnice v prečnih rovih
21 951 | m3 | Izkop za začasni talni obok iz brizganega cementnega betona v kaloti
21 953 | m3 | Izkop za talni obok v prečnih rovih
21 955 | m3 | Izkop za niše
21 957 | m3 | Izkop za preoblikovanje profila predora (reprofiliranje) zaradi nepričakovano velikih deformacij, vključujoč brizgani cementni beton in vse jeklene dele, ki segajo v območje svetlega profila primarne podgradnje, z nakladanjem in odvozom vsega reprofiliranega materiala na trajno deponijo
21 961 | m3 | Doplačilo za izkop v kaloti zaradi oviranja, povzročenega z vodnim dotokom 10 l/s do 20 l/s
21 962 | m3 | Doplačilo za izkop v kaloti zaradi oviranja, povzročenega z vodnim dotokom 20 l/s do 50 l/s
21 963 | m3 | Doplačilo za izkop v kaloti zaradi oviranja, povzročenega z vodnim dotokom, večjim od 50 l/s
21 971 | m3 | Doplačilo za izkop v stopnici zaradi oviranja, povzročenega z vodnim dotokom 10 l/s do 20 l/s
21 972 | m3 | Doplačilo za izkop v stopnici zaradi oviranja, povzročenega z vodnim dotokom 20 l/s do 50 l/s
21 973 | m3 | Doplačilo za izkop v stopnici zaradi oviranja, povzročenega z vodnim dotokom, večjim od 50 l/s
21 981 | m3 | Doplačilo za izkop v talnem oboku zaradi oviranja, povzročenega z vodnim dotokom 10 l/s do 20 l/s
21 982 | m3 | Doplačilo za izkop v talnem oboku zaradi oviranja, povzročenega z vodnim dotokom 20 l/s do 50 l/s
21 983 | m3 | Doplačilo za izkop v talnem oboku zaradi oviranja, povzročenega z vodnim dotokom, večjim od 50 l/s
21 991 | m3 | Doplačilo za ročni izkop plodne zemljine – 1. kategorije
21 992 | m3 | Doplačilo za ročni izkop slabo nosilne zemljine – 2. kategorije
21 993 | m3 | Doplačilo za ročni izkop vezljive zemljine – 3. kategorije
21 994 | m3 | Doplačilo za ročni izkop zrnate kamnine – 3. kategorije
21 996 | ura | Začasno črpanje vode pri napredovanju izkopa navzdol v vseh kategorijah, s črpalko kapacitete 5 do 10 l/s
21 997 | ura | Začasno črpanje vode pri napredovanju izkopa navzdol v vseh kategorijah, s črpalko kapacitete 10 do 15 l/s
2.2 Planum temeljnih tal
Šifra | Enota mere | Opis dela
22 111 | m2 | Ureditev planuma temeljnih tal slabo nosilne zemljine – 2. kategorije
22 112 | m2 | Ureditev planuma temeljnih tal vezljive zemljine – 3. kategorije
22 113 | m2 | Ureditev planuma temeljnih tal zrnate kamnine – 3. kategorije
22 114 | m2 | Ureditev planuma temeljnih tal mehke kamnine – 4. kategorije
21 115 | m2 | Ureditev planuma temeljnih tal trde kamnine – 5. kategorije
22 211 | m2 | Izboljšanje temeljnih tal slabo nosilne zemljine – 2. kategorije v debelini 20 cm z dodatkom 3 m.-% apna
22 212 | m2 | Izboljšanje temeljnih tal slabo nosilne zemljine – 2. kategorije v debelini 20 cm z dodatkom 4 m.-% apna
22 213 | m2 | Izboljšanje temeljnih tal slabo nosilne zemljine – 2. kategorije v debelini 20 cm z dodatkom 5 m.-% apna
22 214 | m2 | Izboljšanje temeljnih tal slabo nosilne zemljine – 2. kategorije v debelini 20 cm z dodatkom 6 m.-% apna
22 215 | m2 | Izboljšanje temeljnih tal slabo nosilne zemljine – 2. kategorije v debelini 20 cm z dodatkom 7 m.-% apna
22 216 | m2 | Izboljšanje temeljnih tal slabo nosilne zemljine – 2. kategorije v debelini 20 cm z dodatkom .. m.-% apna
22 221 | m2 | Izboljšanje temeljnih tal slabo nosilne zemljine – 2. kategorije v debelini 30 cm z dodatkom 3 m.-% apna
22 222 | m2 | Izboljšanje temeljnih tal slabo nosilne zemljine – 2. kategorije v debelini 30 cm z dodatkom 4 m.-% apna
22 223 | m2 | Izboljšanje temeljnih tal slabo nosilne zemljine – 2. kategorije v debelini 30 cm z dodatkom 5 m.-% apna
22 224 | m2 | Izboljšanje temeljnih tal slabo nosilne zemljine – 2. kategorije v debelini 30 cm z dodatkom 6 m.-% apna
22 225 | m2 | Izboljšanje temeljnih tal slabo nosilne zemljine – 2. kategorije v debelini 30 cm z dodatkom 7 m.-% apna
22 226 | m2 | Izboljšanje temeljnih tal slabo nosilne zemljine – 2. kategorije v debelini 30 cm z dodatkom .. m.-% apna
22 231 | m2 | Izboljšanje temeljnih tal vezljive zemljine – 3. kategorije v debelini 20 cm z dodatkom 3 m.-% apna
22 232 | m2 | Izboljšanje temeljnih tal vezljive zemljine – 3. kategorije v debelini 20 cm z dodatkom 4 m.-% apna
22 233 | m2 | Izboljšanje temeljnih tal vezljive zemljine – 3. kategorije v debelini 20 cm z dodatkom 5 m.-% apna
22 234 | m2 | Izboljšanje temeljnih tal vezljive zemljine – 3. kategorije v debelini 20 cm z dodatkom 6 m.-% apna
22 235 | m2 | Izboljšanje temeljnih tal vezljive zemljine – 3. kategorije v debelini 20 cm z dodatkom .. m.-% apna
22 241 | m2 | Izboljšanje temeljnih tal vezljive zemljine – 3. kategorije v debelini 30 cm z dodatkom 3 m.-% apna
22 242 | m2 | Izboljšanje temeljnih tal vezljive zemljine – 3. kategorije v debelini 30 cm z dodatkom 4 m.-% apna
22 243 | m2 | Izboljšanje temeljnih tal vezljive zemljine – 3. kategorije v debelini 30 cm z dodatkom 5 m.-% apna
22 244 | m2 | Izboljšanje temeljnih tal vezljive zemljine – 3. kategorije v debelini 30 cm z dodatkom 6 m.-% apna
22 245 | m2 | Izboljšanje temeljnih tal vezljive zemljine – 3. kategorije v debelini 30 cm z dodatkom .. m.-% apna
22 251 | m2 | Izboljšanje temeljnih tal vezljive zemljine – 3. kategorije v debelini 40 cm z dodatkom 3 m.-% apna
22 252 | m2 | Izboljšanje temeljnih tal vezljive zemljine – 3. kategorije v debelini 40 cm z dodatkom 4 m.-% apna
22 253 | m2 | Izboljšanje temeljnih tal vezljive zemljine – 3. kategorije v debelini 40 cm z dodatkom 5 m.-% apna
22 254 | m2 | Izboljšanje temeljnih tal vezljive zemljine – 3. kategorije v debelini 40 cm z dodatkom 6 m.-% apna
22 255 | m2 | Izboljšanje temeljnih tal vezljive zemljine – 3. kategorije v debelini 40 cm z dodatkom .. m.-% apna
22 261 | m3 | Izboljšanje temeljnih tal slabo nosilne zemljine – 2. kategorije z dodatkom 6 m.-% EF pepela
22 262 | m3 | Izboljšanje temeljnih tal slabo nosilne zemljine – 2. kategorije z dodatkom 8 m.-% EF pepela
22 263 | m3 | Izboljšanje temeljnih tal slabo nosilne zemljine – 2. kategorije z dodatkom 10 m.-% EF pepela
22 264 | m3 | Izboljšanje temeljnih tal slabo nosilne zemljine – 2. kategorije z dodatkom 12 m.-% EF pepela
22 265 | m3 | Izboljšanje temeljnih tal slabo nosilne zemljine – 2. kategorije z dodatkom 14 m.-% EF pepela
22 266 | m3 | Izboljšanje temeljnih tal slabo nosilne zemljine – 2. kategorije z dodatkom .. m.-% EF pepela
22 271 | m3 | Izboljšanje temeljnih tal vezljive zemljine – 3. kategorije z dodatkom 6 m.-% EF pepela
22 272 | m3 | Izboljšanje temeljnih tal vezljive zemljine – 3. kategorije z dodatkom 8 m.-% EF pepela
22 273 | m3 | Izboljšanje temeljnih tal vezljive zemljine – 3. kategorije z dodatkom 10 m.-% EF pepela
22 274 | m3 | Izboljšanje temeljnih tal vezljive zemljine – 3. kategorije z dodatkom 12 m.-% EF pepela
22 275 | m3 | Izboljšanje temeljnih tal vezljive zemljine – 3. kategorije z dodatkom .. m.-% EF pepela
22 281 | m2 | Izboljšanje temeljnih tal zrnate kamnine – 3. kategorije v debelini 20 cm z dodatkom 3 m.-% apna
22 282 | m2 | Izboljšanje temeljnih tal zrnate kamnine – 3. kategorije v debelini 20 cm z dodatkom 4 m.-% apna
22 283 | m2 | Izboljšanje temeljnih tal zrnate kamnine – 3. kategorije v debelini 20 cm z dodatkom 5 m.-% apna
22 284 | m2 | Izboljšanje temeljnih tal zrnate kamnine – 3. kategorije v debelini 20 cm z dodatkom .. m.-% apna
22 291 | m2 | Izboljšanje temeljnih tal zrnate kamnine – 3. kategorije v debelini 30 cm z dodatkom 3 m.-% apna
22 292 | m2 | Izboljšanje temeljnih tal zrnate kamnine – 3. kategorije v debelini 30 cm z dodatkom 4 m.-% apna
22 293 | m2 | Izboljšanje temeljnih tal zrnate kamnine – 3. kategorije v debelini 30 cm z dodatkom 5 m.-% apna
22 294 | m2 | Izboljšanje temeljnih tal zrnate kamnine – 3. kategorije v debelini 30 cm z dodatkom .. m.-% apna
22 311 | m2 | Utrditev ali stabiliziranje temeljnih tal slabo nosilne zemljine – 2. kategorije v debelini 20 cm z dodatkom 5 m.-% apna
22 312 | m2 | Utrditev ali stabiliziranje temeljnih tal slabo nosilne zemljine – 2. kategorije v debelini 20 cm z dodatkom 6 m.-% apna
22 313 | m2 | Utrditev ali stabiliziranje temeljnih tal slabo nosilne zemljine – 2. kategorije v debelini 20 cm z dodatkom 7 m.-% apna
22 314 | m2 | Utrditev ali stabiliziranje temeljnih tal slabo nosilne zemljine – 2. kategorije v debelini 20 cm z dodatkom.. m.-% apna
22 321 | m2 | Utrditev ali stabiliziranje temeljnih tal slabo nosilne zemljine – 2. kategorije v debelini 30 cm z dodatkom 5 m.-% apna
22 322 | m2 | Utrditev ali stabiliziranje temeljnih tal slabo nosilne zemljine – 2. kategorije v debelini 30 cm z dodatkom 6 m.-% apna
22 323 | m2 | Utrditev ali stabiliziranje temeljnih tal slabo nosilne zemljine – 2. kategorije v debelini 30 cm z dodatkom 7 m.-% apna
22 324 | m2 | Utrditev ali stabiliziranje temeljnih tal slabo nosilne zemljine – 2. kategorije v debelini 30 cm z dodatkom .. m.-% apna
22 331 | m2 | Utrditev ali stabiliziranje temeljnih tal vezljive zemljine – 3. kategorije v debelini 20 cm z dodatkom 5 m.-% apna
22 332 | m2 | Utrditev ali stabiliziranje temeljnih tal vezljive zemljine – 3. kategorije v debelini 20 cm z dodatkom 6 m.-% apna
22 333 | m2 | Utrditev ali stabiliziranje temeljnih tal vezljive zemljine – 3. kategorije v debelini 20 cm z dodatkom 7 m.-% apna
22 334 | m2 | Utrditev ali stabiliziranje temeljnih tal vezljive zemljine – 3. kategorije v debelini 20 cm z dodatkom .. m.-% apna
22 341 | m2 | Utrditev ali stabiliziranje temeljnih tal vezljive zemljine – 3. kategorije v debelini 30 cm z dodatkom 5 m.-% apna
22 342 | m2 | Utrditev ali stabiliziranje temeljnih tal vezljive zemljine – 3. kategorije v debelini 30 cm z dodatkom 6 m.-% apna
22 343 | m2 | Utrditev ali stabiliziranje temeljnih tal vezljive zemljine – 3. kategorije v debelini 30 cm z dodatkom 7 m.-% apna
22 344 | m2 | Utrditev ali stabiliziranje temeljnih tal vezljive zemljine – 3. kategorije v debelini 30 cm z dodatkom .. m.-% apna
22 351 | m2 | Utrditev ali stabiliziranje temeljnih tal zrnate kamnine – 3. kategorije v debelini 20 cm z dodatkom 4 m.-% apna
22 352 | m2 | Utrditev ali stabiliziranje temeljnih tal zrnate kamnine – 3. kategorije v debelini 20 cm z dodatkom 5 m.-% apna
22 353 | m2 | Utrditev ali stabiliziranje temeljnih tal zrnate kamnine – 3. kategorije v debelini 20 cm z dodatkom 6 m.-% apna
22 354 | m2 | Utrditev ali stabiliziranje temeljnih tal zrnate kamnine – 3. kategorije v debelini 20 cm z dodatkom .. m.-% apna
22 361 | m2 | Utrditev ali stabiliziranje temeljnih tal zrnate kamnine – 3. kategorije v debelini 30 cm z dodatkom 4 m.-% apna
22 362 | m2 | Utrditev ali stabiliziranje temeljnih tal zrnate kamnine – 3. kategorije v debelini 30 cm z dodatkom 5 m.-% apna
22 363 | m2 | Utrditev ali stabiliziranje temeljnih tal zrnate kamnine – 3. kategorije v debelini 30 cm z dodatkom 6 m.-% apna
22 364 | m2 | Utrditev ali stabiliziranje temeljnih tal zrnate kamnine – 3. kategorije v debelini 30 cm z dodatkom .. m.-% apna
22 371 | m2 | Utrditev ali stabiliziranje temeljnih tal zrnate kamnine – 3. kategorije v debelini 50 cm z komprimiranjem do min Mv=60 Mpa
22 372 | m2 | Utrditev ali stabiliziranje temeljnih tal zrnate kamnine – 3. kategorije v debelini 20 cm z dodatkom 4 m.-% cementa
22 373 | m2 | Utrditev ali stabiliziranje temeljnih tal zrnate kamnine – 3. kategorije v debelini 20 cm z dodatkom 5 m.-% cementa
22 374 | m2 | Utrditev ali stabiliziranje temeljnih tal zrnate kamnine – 3. kategorije v debelini 20 cm z dodatkom 6 m.-% cementa
22 375 | m2 | Utrditev ali stabiliziranje temeljnih tal zrnate kamnine – 3. kategorije v debelini 20 cm z dodatkom .. m.-% cementa
22 381 | m2 | Utrditev ali stabiliziranje temeljnih tal zrnate kamnine – 3. kategorije v debelini 25 cm z dodatkom 3 m.-% cementa
22 382 | m2 | Utrditev ali stabiliziranje temeljnih tal zrnate kamnine – 3. kategorije v debelini 25 cm z dodatkom 4 m.-% cementa
22 383 | m2 | Utrditev ali stabiliziranje temeljnih tal zrnate kamnine – 3. kategorije v debelini 25 cm z dodatkom 5 m.-% cementa
22 384 | m2 | Utrditev ali stabiliziranje temeljnih tal zrnate kamnine – 3. kategorije v debelini 25 cm z dodatkom 6 m.-% cementa
22 385 | m2 | Utrditev ali stabiliziranje temeljnih tal zrnate kamnine – 3. kategorije v debelini 25 cm z dodatkom .. m.-% cementa
22 391 | m2 | Utrditev ali stabiliziranje temeljnih tal zrnate kamnine – 3. kategorije v debelini 30 cm z dodatkom 3 m.-% cementa
22 392 | m2 | Utrditev ali stabiliziranje temeljnih tal zrnate kamnine – 3. kategorije v debelini 30 cm z dodatkom 4 m.-% cementa
22 393 | m2 | Utrditev ali stabiliziranje temeljnih tal zrnate kamnine – 3. kategorije v debelini 30 cm z dodatkom 5 m.-% cementa
22 394 | m2 | Utrditev ali stabiliziranje temeljnih tal zrnate kamnine – 3. kategorije v debelini 30 cm z dodatkom 6 m.-% cementa
22 395 | m2 | Utrditev ali stabiliziranje temeljnih tal zrnate kamnine – 3. kategorije v debelini 30 cm z dodatkom .. m.-% cementa
2.3 Ločilne, drenažne in filtrske plasti ter delovni plato
Šifra | Enota mere | Opis dela
23 111 | m2 | Izdelava drenažne plasti iz kamnitega materiala v debelini 20 cm
23 112 | m2 | Izdelava drenažne plasti iz kamnitega materiala v debelini 25 cm
23 113 | m2 | Izdelava drenažne plasti iz kamnitega materiala v debelini 30 cm
23 114 | m2 | Izdelava drenažne plasti iz kamnitega materiala v debelini 35 cm
23 115 | m2 | Izdelava drenažne plasti iz kamnitega materiala v debelini 40 cm
23 116 | m3 | Izdelava drenažne plasti iz kamnitega materiala v debelini nad 40 cm
23 211 | m2 | Izdelava filtrske plasti iz kamnitega materiala v debelini 20 cm
23 212 | m2 | Izdelava filtrske plasti iz kamnitega materiala v debelini 25 cm
23 213 | m2 | Izdelava filtrske plasti iz kamnitega materiala v debelini 30 cm
23 214 | m2 | Izdelava filtrske plasti iz kamnitega materiala v debelini 35 cm
23 215 | m2 | Izdelava filtrske plasti iz kamnitega materiala v debelini 40 cm
23 216 | m3 | Izdelava filtrske plasti iz kamnitega materiala v debelini nad 40 cm
23 311 | m2 | Dobava in vgraditev geotekstilije za ločilno plast (po načrtu), natezna trdnost do 12 kN/m2
23 312 | m2 | Dobava in vgraditev geotekstilije za ločilno plast (po načrtu), natezna trdnost nad 12 do 14 kN/m2
23 313 | m2 | Dobava in vgraditev geotekstilije za ločilno plast (po načrtu), natezna trdnost nad 14 do 16 kN/m2
23 314 | m2 | Dobava in vgraditev geotekstilije za ločilno plast (po načrtu), natezna trdnost nad 16 do 18 kN/m2
23 315 | m2 | Dobava in vgraditev geotekstilije za ločilno plast (po načrtu), natezna trdnost nad 18 kN/m2
23 321 | m2 | Dobava in vgraditev geotekstilije za filtrsko plast (po načrtu), karakteristična velikost por do 0,05 mm
23 322 | m2 | Dobava in vgraditev geotekstilije za filtrsko plast (po načrtu), karakteristična velikost por 0,06 do 0,10 mm
23 323 | m2 | Dobava in vgraditev geotekstilije za filtrsko plast (po načrtu), karakteristična velikost por 0,11 do 0,15 mm
23 324 | m2 | Dobava in vgraditev geotekstilije za filtrsko plast (po načrtu), karakteristična velikost por 0,16 do 0,20 mm
23 325 | m2 | Dobava in vgraditev geotekstilije za filtrsko plast (po načrtu), karakteristična velikost por nad 0,20 mm
23 331 | m2 | Dobava in vgraditev geotekstilije za drenažno plast, po načrtu
23 334 | m2 | Dobava in vgraditev geokompozita za drenažno plast, po načrtu
23 341 | m2 | Dobava in vgraditev geomembrane
23 351 | m2 | Dobava in vgraditev čepaste folije
23 361 | m2 | Dobava in vgraditev geomreže
23 411 | m2 | Izdelava delovnega platoja iz kamnolomske jalovine v debelini 30 cm
23 412 | m2 | Izdelava delovnega platoja iz kamnolomske jalovine v debelini 40 cm
23 413 | m2 | Izdelava delovnega platoja iz kamnolomske jalovine v debelini 50 cm
23 414 | m2 | Izdelava delovnega platoja iz kamnolomske jalovine v debelini 60 cm
23 415 | m3 | Izdelava delovnega platoja iz kamnolomske jalovine v debelini nad 60 cm
23 421 | m2 | Izdelava delovnega platoja iz gramoznega materiala v debelini 30 cm
23 422 | m2 | Izdelava delovnega platoja iz gramoznega materiala v debelini 40 cm
23 423 | m2 | Izdelava delovnega platoja iz gramoznega materiala v debelini 50 cm
23 424 | m2 | Izdelava delovnega platoja iz gramoznega materiala v debelini 60 cm
23 425 | m3 | Izdelava delovnega platoja iz gramoznega materiala v debelini nad 60 cm
23 431 | m2 | Izdelava delovnega platoja iz drobljenega kamnitega materiala v debelini 30 cm
23 432 | m2 | Izdelava delovnega platoja iz drobljenega kamnitega materiala v debelini 40 cm
23 433 | m2 | Izdelava delovnega platoja iz drobljenega kamnitega materiala v debelini 50 cm
23 434 | m2 | Izdelava delovnega platoja iz drobljenega kamnitega materiala v debelini 60 cm
23 435 | m3 | Izdelava delovnega platoja iz drobljenega kamnitega materiala v debelini nad 60 cm
23 441 | m2 | Izdelava delovnega platoja iz sekundarnih surovin v debelini 30 cm
23 442 | m2 | Izdelava delovnega platoja iz sekundarnih surovin v debelini 40 cm
23 443 | m2 | Izdelava delovnega platoja iz sekundarnih surovin v debelini 50 cm
23 444 | m2 | Izdelava delovnega platoja iz sekundarnih surovin v debelini 60 cm
23 445 | m3 | Izdelava delovnega platoja iz sekundarnih surovin v debelini nad 60 cm
23 511 | m3 | Izdelava umetnega otoka za vgrajevanje temeljev, kolov ali vodnjakov za objekt in odstranitev po zaključenem delu
2.4 Nasipi, zasipi, klini, posteljica in glinasti naboj
Šifra | Enota mere | Opis dela
24 111 | m3 | Vgraditev nasipa iz vezljive zemljine – 3. kategorije
24 112 | m3 | Vgraditev nasipa iz zrnate kamnine – 3. kategorije
24 113 | m3 | Vgraditev nasipa iz mehke kamnine – 4. kategorije
24 114 | m3 | Vgraditev nasipa iz trde kamnine – 5. kategorije
24 115 | m3 | Vgraditev nasipa iz sekundarne surovine
24 117 | m3 | Izdelava nasipa iz zrnate kamnine – 3. kategorije z dobavo iz kamnoloma
24 118 | m3 | Izdelava nasipa iz zrnate kamnine – 3. kategorije z dobavo iz gramoznice
24 119 | m3 | Izdelava nasipa iz ………………………. z dobavo
24 121 | m3 | Izdelava nasipa iz EF pepela
24 122 | m3 | Izdelava nasipa EF sendviča 20 + 10 cm
24 123 | m3 | Izdelava nasipa EF sendviča 30 + 10 cm
24 124 | m3 | Izdelava nasipa EF sendviča 40 + 10 cm
24 125 | m3 | Izdelava nasipa EF sendviča .. + .. cm
24 131 | m3 | Vgraditev nasipa iz izboljšane vezljive zemljine – 3. kategorije z dodatkom 3 m.-% apna v debelini do 20 cm
24 132 | m3 | Vgraditev nasipa iz izboljšane vezljive zemljine – 3. kategorije z dodatkom 3 m.-% apna v debelini nad 20 cm
24 133 | m3 | Vgraditev nasipa iz izboljšane vezljive zemljine – 3. kategorije z dodatkom 4 m.-% apna v debelini do 20 cm
24 134 | m3 | Vgraditev nasipa iz izboljšane vezljive zemljine – 3. kategorije z dodatkom 4 m.-% apna v debelini nad 20 cm
24 135 | m3 | Vgraditev nasipa iz izboljšane vezljive zemljine – 3. kategorije z dodatkom 5 m.-% apna v debelini do 20 cm
24 136 | m3 | Vgraditev nasipa iz izboljšane vezljive zemljine – 3. kategorije z dodatkom 5 m.-% apna v debelini nad 20 cm
24 137 | m3 | Vgraditev nasipa iz izboljšane vezljive zemljine – 3. kategorije z dodatkom nad 5 m.-% apna v debelini do 20 cm
24 138 | m3 | Vgraditev nasipa iz izboljšane vezljive zemljine – 3. kategorije z dodatkom nad 5 m.-% apna v debelini nad 20 cm
24 141 | m3 | Vgraditev nasipa iz izboljšane vezljive zemljine – 3. kategorije z dodatkom 6 m.-% EF pepela v debelini do 20 cm
24 142 | m3 | Vgraditev nasipa iz izboljšane vezljive zemljine – 3. kategorije z dodatkom 6 m.-% EF pepela v debelini nad 20 cm
24 143 | m3 | Vgraditev nasipa iz izboljšane vezljive zemljine – 3. kategorije z dodatkom 8 m.-% EF pepela v debelini do 20 cm
24 144 | m3 | Vgraditev nasipa iz izboljšane vezljive zemljine – 3. kategorije z dodatkom 8 m.-% EF pepela v debelini nad 20 cm
24 145 | m3 | Vgraditev nasipa iz izboljšane vezljive zemljine – 3. kategorije z dodatkom 10 m.-% EF pepela v debelini do 20 cm
24 146 | m3 | Vgraditev nasipa iz izboljšane vezljive zemljine – 3. kategorije z dodatkom 10 m.-% EF pepela v debelini nad 20 cm
24 147 | m3 | Vgraditev nasipa iz izboljšane vezljive zemljine – 3. kategorije z dodatkom nad 10 m.-% EF pepela v debelini do 20 cm
24 148 | m3 | Vgraditev nasipa iz izboljšane vezljive zemljine – 3. kategorije z dodatkom nad 10 m.-% EF pepela v debelini nad 20 cm
24 151 | m3 | Vgraditev nasipa iz izboljšane zrnate kamnine – 3. kategorije z dodatkom 3 m.-% apna v debelini do 20 cm
24 152 | m3 | Vgraditev nasipa iz izboljšane zrnate kamnine – 3. kategorije z dodatkom 3 m.-% apna v debelini nad 20 cm
24 153 | m3 | Vgraditev nasipa iz izboljšane zrnate kamnine – 3. kategorije z dodatkom 4 m.-% apna v debelini do 20 cm
24 154 | m3 | Vgraditev nasipa iz izboljšane zrnate kamnine – 3. kategorije z dodatkom 4 m.-% apna v debelini nad 20 cm
24 155 | m3 | Vgraditev nasipa iz izboljšane zrnate kamnine – 3. kategorije z dodatkom 5 m.-% apna v debelini do 20 cm
24 156 | m3 | Vgraditev nasipa iz izboljšane zrnate kamnine – 3. kategorije z dodatkom 5 m.-% apna v debelini nad 20 cm
24 157 | m3 | Vgraditev nasipa iz izboljšane zrnate kamnine – 3. kategorije z dodatkom nad 5 m.-% apna v debelini do 20 cm
24 158 | m3 | Vgraditev nasipa iz izboljšane zrnate kamnine – 3. kategorije z dodatkom nad 5 m.-% apna v debelini nad 20 cm
24 161 | m3 | Vgraditev nasipa iz utrjene/stabilizirane vezljive zemljine – 3. kategorije z dodatkom 5 m.-% apna v debelini do 20 cm
24 162 | m3 | Vgraditev nasipa iz utrjene/stabilizirane vezljive zemljine – 3. kategorije z dodatkom 5 m.-% apna v debelini nad 20 cm
24 163 | m3 | Vgraditev nasipa iz utrjene/stabilizirane vezljive zemljine – 3. kategorije z dodatkom 6 m.-% apna v debelini do 20 cm
24 164 | m3 | Vgraditev nasipa iz utrjene/stabilizirane vezljive zemljine – 3. kategorije z dodatkom 6 m.-% apna v debelini nad 20 cm
24 165 | m3 | Vgraditev nasipa iz utrjene/stabilizirane vezljive zemljine – 3. kategorije z dodatkom 7 m.-% apna v debelini do 20 cm
24 166 | m3 | Vgraditev nasipa iz utrjene/stabilizirane vezljive zemljine – 3. kategorije z dodatkom 7 m.-% apna v debelini nad 20 cm
24 167 | m3 | Vgraditev nasipa iz utrjene/stabilizirane vezljive zemljine – 3. kategorije z dodatkom nad 7 m.-% apna v debelini do 20 cm
24 168 | m3 | Vgraditev nasipa iz utrjene/stabilizirane vezljive zemljine – 3. kategorije z dodatkom nad 7 m.-% apna v debelini nad 20 cm
24 171 | m3 | Vgraditev nasipa iz utrjene/stabilizirane zrnate kamnine – 3. kategorije z dodatkom 5 m.-% apna v debelini do 20 cm
24 172 | m3 | Vgraditev nasipa iz utrjene/stabilizirane zrnate kamnine – 3. kategorije z dodatkom 5 m.-% apna v debelini nad 20 cm
24 173 | m3 | Vgraditev nasipa iz utrjene/stabilizirane zrnate kamnine – 3. kategorije z dodatkom 6 m.-% apna v debelini do 20 cm
24 174 | m3 | Vgraditev nasipa iz utrjene/stabilizirane zrnate kamnine – 3. kategorije z dodatkom 6 m.-% apna v debelini nad 20 cm
24 175 | m3 | Vgraditev nasipa iz utrjene/stabilizirane zrnate kamnine – 3. kategorije z dodatkom 7 m.-% apna v debelini do 20 cm
24 176 | m3 | Vgraditev nasipa iz utrjene/stabilizirane zrnate kamnine – 3. kategorije z dodatkom 7 m.-% apna v debelini nad 20 cm
24 177 | m3 | Vgraditev nasipa iz utrjene/stabilizirane zrnate kamnine – 3. kategorije z dodatkom nad 7 m.-% apna v debelini do 20 cm
24 178 | m3 | Vgraditev nasipa iz utrjene/stabilizirane zrnate kamnine – 3. kategorije z dodatkom nad 7 m.-% apna v debelini nad 20 cm
24 181 | m3 | Vgraditev nasipa iz utrjene/stabilizirane zrnate kamnine – 3. kategorije z dodatkom 3 m.-% cementa v debelini do 20 cm
24 182 | m3 | Vgraditev nasipa iz utrjene/stabilizirane zrnate kamnine – 3. kategorije z dodatkom 3 m.-% cementa v debelini nad 20 cm
24 183 | m3 | Vgraditev nasipa iz utrjene/stabilizirane zrnate kamnine – 3. kategorije z dodatkom 4 m.-% cementa v debelini do 20 cm
24 184 | m3 | Vgraditev nasipa iz utrjene/stabilizirane zrnate kamnine – 3. kategorije z dodatkom 4 m.-% cementa v debelini nad 20 cm
24 185 | m3 | Vgraditev nasipa iz utrjene/stabilizirane zrnate kamnine – 3. kategorije z dodatkom 5 m.-% cementa v debelini do 20 cm
24 186 | m3 | Vgraditev nasipa iz utrjene/stabilizirane zrnate kamnine – 3. kategorije z dodatkom 5 m.-% cementa v debelini nad 20 cm
24 187 | m3 | Vgraditev nasipa iz utrjene/stabilizirane zrnate kamnine – 3. kategorije z dodatkom nad 5 m.-% cementa v debelini do 20 cm
24 188 | m3 | Vgraditev nasipa iz utrjene/stabilizirane zrnate kamnine – 3. kategorije z dodatkom nad 5 m.-% cementa v debelini nad 20 cm
24 191 | m3 | Izdelava blazine pod temeljem objekta iz drobljenca v debelini do 30 cm
24 192 | m3 | Izdelava blazine pod temeljem objekta iz drobljenca v debelini nad 30 cm
24 194 | m3 | Izdelava blazine pod temeljem objekta iz prodca v debelini do 30 cm
24 195 | m3 | Izdelava blazine pod temeljem objekta iz prodca v debelini nad 30 cm
24 197 | m3 | Utrditev pete nasipa z lomljencem - kosi > 0,1 m3
24 211 | m3 | Zasip z vezljivo zemljino – 3. kategorije - ročno
24 212 | m3 | Zasip z vezljivo izkopano zemljino – 3. kategorije - strojno/povrnitev v prvotno stanje, dovoz začasno deponiranega materiala je vključen v ceno
24 213 | m3 | Zasip z zrnato kamnino – 3. kategorije - ročno
24 214 | m3 | Zasip z zrnato kamnino pripeljano iz gramoznice frakcije od 0-32 mm - strojno
24 215 | m3 | Zasip z mehko kamnino – 4. kategorije
24 216 | m3 | Zasip s trdo kamnino – 5. kategorije
24 218 | m3 | Zasip z zrnato kamnino – 3. kategorije z dobavo iz kamnoloma
24 219 | m3 | Zasip z zrnato kamnino – 3. kategorije z dobavo iz gramoznice
24 221 | m3 | Zasip z EF pepelom - ročno
24 222 | m3 | Zasip z EF pepelom - strojno
24 225 | m3 | Zasip s sekundarno surovino - ročno
24 226 | m3 | Zasip s sekundarno surovino - strojno
24 229 | m3 | Zasip kablov in cevi s peskom
24 231 | m3 | Zasip z izboljšano vezljivo zemljino – 3. kategorije z dodatkom 3 m.-% apna
24 232 | m3 | Zasip z izboljšano vezljivo zemljino – 3. kategorije z dodatkom 4 m.-% apna
24 233 | m3 | Zasip z izboljšano vezljivo zemljino – 3. kategorije z dodatkom 5 m.-% apna
24 234 | m3 | Zasip z izboljšano vezljivo zemljino – 3. kategorije z dodatkom nad 5 m.-% apna
24 241 | m3 | Zasip z izboljšano zrnato kamnino – 3. kategorije z dodatkom 3 m.-% apna
24 242 | m3 | Zasip z izboljšano zrnato kamnino – 3. kategorije z dodatkom 4 m.-% apna
24 243 | m3 | Zasip z izboljšano zrnato kamnino – 3. kategorije z dodatkom 5 m.-% apna
24 244 | m3 | Zasip z izboljšano zrnato kamnino – 3. kategorije z dodatkom nad 5 m.-% apna
24 251 | m3 | Zasip z utrjeno/stabilizirano vezljivo zemljino – 3. kategorije z dodatkom 5 m.-% apna
24 252 | m3 | Zasip z utrjeno/stabilizirano vezljivo zemljino – 3. kategorije z dodatkom 6 m.-% apna
24 253 | m3 | Zasip z utrjeno/stabilizirano vezljivo zemljino – 3. kategorije z dodatkom 7 m.-% apna
24 254 | m3 | Zasip z utrjeno/stabilizirano vezljivo zemljino – 3. kategorije z dodatkom nad 7 m.-% apna
24 261 | m3 | Zasip z utrjeno/stabilizirano zrnato kamnino – 3. kategorije z dodatkom 5 m.-% apna
24 262 | m3 | Zasip z utrjeno/stabilizirano zrnato kamnino – 3. kategorije z dodatkom 6 m.-% apna
24 263 | m3 | Zasip z utrjeno/stabilizirano zrnato kamnino – 3. kategorije z dodatkom 7 m.-% apna
24 264 | m3 | Zasip z utrjeno/stabilizirano zrnato kamnino – 3. kategorije z dodatkom nad 7 m.-% apna
24 271 | m3 | Zasip z utrjeno/stabilizirano zrnato kamnino – 3. kategorije z dodatkom 3 m.-% cementa
24 272 | m3 | Zasip z utrjeno/stabilizirano zrnato kamnino – 3. kategorije z dodatkom 4 m.-% cementa
24 273 | m3 | Zasip z utrjeno/stabilizirano zrnato kamnino – 3. kategorije z dodatkom 5 m.-% cementa
24 274 | m3 | Zasip z utrjeno/stabilizirano zrnato kamnino – 3. kategorije z dodatkom nad 5 m.-% cementa
24 311 | m3 | Vgraditev klina iz vezljive zemljine – 3. kategorije
24 312 | m3 | Vgraditev klina iz zrnate kamnine – 3. kategorije
24 313 | m3 | Vgraditev klina iz mehke kamnine – 4. kategorije
24 314 | m3 | Vgraditev klina iz trde kamnine – 5. kategorije
24 321 | m3 | Izdelava klina iz EF pepela
24 323 | m3 | Izdelava klina iz sekundarne surovine
24 325 | m3 | Izdelava klina iz zrnate kamnine – 3. kategorije z dobavo iz kamnoloma
24 326 | m3 | Izdelava klina iz zrnate kamnine – 3. kategorije z dobavo iz gramoznice
24 331 | m3 | Vgraditev klina iz izboljšane vezljive zemljine – 3. kategorije z dodatkom 3 m.-% apna
24 332 | m3 | Vgraditev klina iz izboljšane vezljive zemljine – 3. kategorije z dodatkom 4 m.-% apna
24 333 | m3 | Vgraditev klina iz izboljšane vezljive zemljine – 3. kategorije z dodatkom 5 m.-% apna
24 334 | m3 | Vgraditev klina iz izboljšane vezljive zemljine – 3. kategorije z dodatkom nad 5 m.-% apna
24 341 | m3 | Vgraditev klina iz izboljšane zrnate kamnine – 3. kategorije z dodatkom 3 m.-% apna
24 342 | m3 | Vgraditev klina iz izboljšane zrnate kamnine – 3. kategorije z dodatkom 4 m.-% apna
24 343 | m3 | Vgraditev klina iz izboljšane zrnate kamnine – 3. kategorije z dodatkom 5 m.-% apna
24 344 | m3 | Vgraditev klina iz izboljšane zrnate kamnine – 3. kategorije z dodatkom nad 5 m.-% apna
24 351 | m3 | Vgraditev klina iz utrjene/stabilizirane vezljive zemljine – 3. kategorije z dodatkom 5 m.-% apna
24 352 | m3 | Vgraditev klina iz utrjene/stabilizirane vezljive zemljine – 3. kategorije z dodatkom 6 m.-% apna
24 353 | m3 | Vgraditev klina iz utrjene/stabilizirane vezljive zemljine – 3. kategorije z dodatkom 7 m.-% apna
24 354 | m3 | Vgraditev klina iz utrjene/stabilizirano vezljivo zemljine – 3. kategorije z dodatkom nad 7 m.-% apna
24 361 | m3 | Vgraditev klina iz utrjene/stabilizirane zrnate kamnine – 3. kategorije z dodatkom 5 m.-% apna
24 362 | m3 | Vgraditev klina iz utrjene/stabilizirane zrnate kamnine – 3. kategorije z dodatkom 6 m.-% apna
24 363 | m3 | Vgraditev klina iz utrjene/stabilizirane zrnate kamnine – 3. kategorije z dodatkom 7 m.-% apna
24 364 | m3 | Vgraditev klina iz utrjene/stabilizirane zrnate kamnine – 3. kategorije z dodatkom nad 7 m.-% apna
24 371 | m3 | Vgraditev klina iz utrjene/stabilizirane zrnate kamnine – 3. kategorije z dodatkom 3 m.-% cementa
24 372 | m3 | Vgraditev klina iz utrjene/stabilizirane zrnate kamnine – 3. kategorije z dodatkom 4 m.-% cementa
24 373 | m3 | Vgraditev klina iz utrjene/stabilizirane zrnate kamnine – 3. kategorije z dodatkom 5 m.-% cementa
24 374 | m3 | Vgraditev klina iz utrjene/stabilizirane zrnate kamnine – 3. kategorije z dodatkom nad 5 m.-% cementa
24 411 | m3 | Vgraditev posteljice v debelini plasti do 30 cm iz vezljive zemljine – 3. kategorije
24 413 | m3 | Vgraditev posteljice v debelini plasti do 30 cm iz izboljšane vezljive zemljine – 3. kategorije z dodatkom 3 m.-% apna
24 414 | m3 | Vgraditev posteljice v debelini plasti do 30 cm iz izboljšane vezljive zemljine – 3. kategorije z dodatkom 4 m.-% apna
24 415 | m3 | Vgraditev posteljice v debelini plasti do 30 cm iz izboljšane vezljive zemljine – 3. kategorije z dodatkom 5 m.-% apna
24 417 | m3 | Vgraditev posteljice v debelini plasti do 30 cm iz utrjene/stabilizirane vezljive zemljine – 3. kategorije z dodatkom 4 m.-% apna
24 418 | m3 | Vgraditev posteljice v debelini plasti do 30 cm iz utrjene/stabilizirane vezljive zemljine – 3. kategorije z dodatkom 5 m.-% apna
24 419 | m3 | Vgraditev posteljice v debelini plasti do 30 cm iz utrjene/stabilizirane vezljive zemljine – 3. kategorije z dodatkom 6 m.-% apna
24 421 | m3 | Vgraditev posteljice v debelini plasti do 30 cm iz zrnate kamnine – 3. kategorije
24 423 | m3 | Vgraditev posteljice v debelini plasti do 30 cm iz izboljšane zrnate kamnine – 3. kategorije z dodatkom 4 m.-% apna
24 424 | m3 | Vgraditev posteljice v debelini plasti do 30 cm iz izboljšane zrnate kamnine – 3. kategorije z dodatkom 5 m.-% apna
24 425 | m3 | Vgraditev posteljice v debelini plasti do 30 cm iz izboljšane zrnate kamnine – 3. kategorije z dodatkom 6 m.-% apna
24 427 | m3 | Vgraditev posteljice v debelini plasti do 30 cm iz utrjene/stabilizirane zrnate kamnine – 3. kategorije z dodatkom 3 m.-% cementa
24 428 | m3 | Vgraditev posteljice v debelini plasti do 30 cm iz utrjene/stabilizirane zrnate kamnine – 3. kategorije z dodatkom 4 m.-% cementa
24 429 | m3 | Vgraditev posteljice v debelini plasti do 30 cm iz utrjene/stabilizirane zrnate kamnine – 3. kategorije z dodatkom 5 m.-% cementa
24 431 | m3 | Vgraditev posteljice v debelini plasti do 40 cm iz vezljive zemljine – 3. kategorije
24 433 | m3 | Vgraditev posteljice v debelini plasti do 40 cm iz izboljšane vezljive zemljine – 3. kategorije z dodatkom 3 m.-% apna
24 434 | m3 | Vgraditev posteljice v debelini plasti do 40 cm iz izboljšane vezljive zemljine – 3. kategorije z dodatkom 4 m.-% apna
24 435 | m3 | Vgraditev posteljice v debelini plasti do 40 cm iz izboljšane vezljive zemljine – 3. kategorije z dodatkom 5 m.-% apna
24 437 | m3 | Vgraditev posteljice v debelini plasti do 40 cm iz utrjene/stabilizirane vezljive zemljine – 3. kategorije z dodatkom 4 m.-% apna
24 438 | m3 | Vgraditev posteljice v debelini plasti do 40 cm iz utrjene/stabilizirane vezljive zemljine – 3. kategorije z dodatkom 5 m.-% apna
24 439 | m3 | Vgraditev posteljice v debelini plasti do 40 cm iz utrjene/stabilizirane vezljive zemljine – 3. kategorije z dodatkom 6 m.-% apna
24 441 | m3 | Vgraditev posteljice v debelini plasti do 40 cm iz zrnate kamnine – 3. kategorije
24 443 | m3 | Vgraditev posteljice v debelini plasti do 40 cm iz izboljšane zrnate kamnine – 3. kategorije z dodatkom 4 m.-% apna
24 444 | m3 | Vgraditev posteljice v debelini plasti do 40 cm iz izboljšane zrnate kamnine – 3. kategorije z dodatkom 5 m.-% apna
24 445 | m3 | Vgraditev posteljice v debelini plasti do 40 cm iz izboljšane zrnate kamnine – 3. kategorije z dodatkom 6 m.-% apna
24 447 | m3 | Vgraditev posteljice v debelini plasti do 40 cm iz utrjene/stabilizirane zrnate kamnine – 3. kategorije z dodatkom 3 m.-% cementa
24 448 | m3 | Vgraditev posteljice v debelini plasti do 40 cm iz utrjene/stabilizirane zrnate kamnine – 3. kategorije z dodatkom 4 m.-% cementa
24 449 | m3 | Vgraditev posteljice v debelini plasti do 40 cm iz utrjene/stabilizirane zrnate kamnine – 3. kategorije z dodatkom 5 m.-% cementa
24 451 | m3 | Vgraditev posteljice v debelini plasti do 50 cm iz vezljive zemljine – 3. kategorije
24 453 | m3 | Vgraditev posteljice v debelini plasti do 50 cm iz izboljšane vezljive zemljine – 3. kategorije z dodatkom 3 m.-% apna
24 454 | m3 | Vgraditev posteljice v debelini plasti do 50 cm iz izboljšane vezljive zemljine – 3. kategorije z dodatkom 4 m.-% apna
24 455 | m3 | Vgraditev posteljice v debelini plasti do 50 cm iz izboljšane vezljive zemljine – 3. kategorije z dodatkom 5 m.-% apna
24 457 | m3 | Vgraditev posteljice v debelini plasti do 50 cm iz utrjene/stabilizirane vezljive zemljine – 3. kategorije z dodatkom 4 m.-% apna
24 458 | m3 | Vgraditev posteljice v debelini plasti do 50 cm iz utrjene/stabilizirane vezljive zemljine – 3. kategorije z dodatkom 5 m.-% apna
24 459 | m3 | Vgraditev posteljice v debelini plasti do 50 cm iz utrjene/stabilizirane vezljive zemljine – 3. kategorije z dodatkom 6 m.-% apna
24 461 | m3 | Izdelava posteljice v debelini plasti do 50 cm iz zrnate kamnine – 3. kategorije
24 463 | m3 | Vgraditev posteljice v debelini plasti do 50 cm iz izboljšane zrnate kamnine – 3. kategorije z dodatkom 4 m.-% apna
24 464 | m3 | Vgraditev posteljice v debelini plasti do 50 cm iz izboljšane zrnate kamnine – 3. kategorije z dodatkom 5 m.-% apna
24 465 | m3 | Vgraditev posteljice v debelini plasti do 50 cm iz izboljšane zrnate kamnine – 3. kategorije z dodatkom 6 m.-% apna
24 467 | m3 | Vgraditev posteljice v debelini plasti do 50 cm iz utrjene/stabilizirane zrnate kamnine – 3. kategorije z dodatkom 3 m.-% cementa
24 468 | m3 | Vgraditev posteljice v debelini plasti do 50 cm iz utrjene/stabilizirane zrnate kamnine – 3. kategorije z dodatkom 4 m.-% cementa
24 469 | m3 | Vgraditev posteljice v debelini plasti do 50 cm iz utrjene/stabilizirane zrnate kamnine – 3. kategorije z dodatkom 5 m.-% cementa
24 471 | m2 | Izdelava posteljice iz drobljenih kamnitih zrn v debelini 15 cm
24 472 | m2 | Izdelava posteljice iz drobljenih kamnitih zrn v debelini 20 cm
24 473 | m2 | Izdelava posteljice iz drobljenih kamnitih zrn v debelini 25 cm
24 474 | m2 | Izdelava posteljice iz drobljenih kamnitih zrn v debelini 30 cm
24 475 | m2 | Izdelava posteljice iz drobljenih kamnitih zrn v debelini 40 cm
24 476 | m2 | Izdelava posteljice iz drobljenih kamnitih zrn v debelini 50 cm
24 477 | m3 | Izdelava posteljice iz drobljenih kamnitih zrn v debelini nad 50 cm
24 481 | m2 | Izdelava posteljice iz mešanih kamnitih zrn v debelini 15 cm
24 482 | m2 | Izdelava posteljice iz mešanih kamnitih zrn v debelini 20 cm
24 483 | m2 | Izdelava posteljice iz mešanih kamnitih zrn v debelini 25 cm
24 484 | m2 | Izdelava posteljice iz mešanih kamnitih zrn v debelini 30 cm
24 485 | m2 | Izdelava posteljice iz mešanih kamnitih zrn v debelini 40 cm
24 486 | m2 | Izdelava posteljice iz mešanih kamnitih zrn v debelini 50 cm
24 487 | m3 | Izdelava posteljice iz mešanih kamnitih zrn v debelini nad 50 cm
24 491 | m2 | Izdelava posteljice iz sekundarnih surovin v debelini 30 cm
24 492 | m2 | Izdelava posteljice iz sekundarnih surovin v debelini 40 cm
24 493 | m2 | Izdelava posteljice iz sekundarnih surovin v debelini 50 cm
24 494 | m3 | Izdelava posteljice iz sekundarnih surovin v debelini nad 50 cm
24 511 | m2 | Izdelava glinastega naboja v debelini 15 cm
24 512 | m2 | Izdelava glinastega naboja v debelini 20 cm
24 513 | m2 | Izdelava glinastega naboja v debelini 25 cm
24 514 | m2 | Izdelava glinastega naboja v debelini 30 cm
24 515 | m2 | Izdelava glinastega naboja v debelini 40 cm
24 516 | m2 | Izdelava glinastega naboja v debelini 50 cm
24 517 | m3 | Izdelava glinastega naboja v debelini nad 50 cm
24 611 | m2 | Ureditev planuma nasipa, zasipa, klina ali posteljice iz vezljive zemljine – 3. kategorije
24 612 | m2 | Ureditev planuma nasipa, zasipa, klina ali posteljice iz zrnate kamnine – 3. kategorije
24 621 | m2 | Ureditev planuma izboljšane vezljive zemljine – 3. kategorije
24 622 | m2 | Ureditev planuma izboljšane zrnate kamnine – 3. kategorije
24 631 | m2 | Ureditev planuma utrjene/stabilizirane vezljive zemljine – 3. kategorije
24 632 | m2 | Ureditev planuma utrjene/stabilizirane zrnate kamnine – 3. kategorije
24 641 | m2 | Ureditev planuma glinastega naboja
2.5 Brežine in zelenice
Šifra | Enota mere | Opis dela
25 111 | m2 | Humuziranje brežine brez valjanja, v debelini do 15 cm - ročno
25 112 | m2 | Humuziranje brežine brez valjanja, v debelini do 15 cm - strojno
25 116 | m2 | Humuziranje brežine brez valjanja, v debelini nad 15 cm - ročno
25 117 | m2 | Humuziranje brežine brez valjanja, v debelini nad 15 cm - strojno
25 121 | m2 | Humuziranje brežine z valjanjem, v debelini do 15 cm - ročno
25 122 | m2 | Humuziranje brežine z valjanjem, v debelini do 15 cm - strojno
25 126 | m2 | Humuziranje brežine z valjanjem, v debelini nad 15 cm - ročno
25 127 | m2 | Humuziranje brežine z valjanjem, v debelini nad 15 cm - strojno
25 131 | m2 | Humuziranje zelenice brez valjanja, v debelini do 15 cm - ročno
25 132 | m2 | Humuziranje zelenice brez valjanja, v debelini do 15 cm - strojno
25 136 | m2 | Humuziranje zelenice brez valjanja, v debelini nad 15 cm - ročno
25 137 | m2 | Humuziranje zelenice brez valjanja, v debelini nad 15 cm - strojno
25 141 | m2 | Humuziranje zelenice z valjanjem, v debelini do 15 cm - ročno
25 142 | m2 | Humuziranje zelenice z valjanjem, v debelini do 15 cm - strojno
25 146 | m2 | Humuziranje zelenice z valjanjem, v debelini nad 15 cm - ročno
25 147 | m2 | Humuziranje zelenice z valjanjem, v debelini nad 15 cm - strojno
25 151 | m2 | Doplačilo za zatravitev s semenom
25 152 | m2 | Doplačilo za zatravitev z nastiljem
25 153 | m2 | Doplačilo za zatravitev z rastno pulpo
25 161 | m2 | Izdelava biotorkreta z nastiljem na brežinah
25 166 | m2 | Izdelava biotorkreta z nastiljem na zelenicah
25 171 | m2 | Poplet na brežini – vrba s količki, višina do 20 cm
25 172 | m2 | Poplet na brežini – vrba s količki, višina 20 do 40 cm
25 173 | m2 | Poplet na brežini – vrba s količki, višina nad 40 cm
25 175 | kos | Dobava in vgraditev podtaknjenca vrbe na brežini, visoki do 30 cm
25 176 | kos | Dobava in vgraditev podtaknjenca vrbe na brežini, visoki 30 do 60 cm
25 177 | kos | Dobava in vgraditev podtaknjenca vrbe na brežini, visoki nad 60 cm
25 181 | kos | Zasaditev raznih drevesnih in grmovnih vrst na brežini, visokih do 40 cm
25 182 | kos | Zasaditev raznih drevesnih in grmovnih vrst na brežini, visokih 40 do 80 cm
25 183 | kos | Zasaditev raznih drevesnih in grmovnih vrst na brežini, visokih 80 do 120 cm
25 184 | kos | Zasaditev raznih drevesnih in grmovnih vrst na brežini, visokih nad 120 cm
25 186 | kos | Zasaditev raznih drevesnih in grmovnih vrst na zelenici, visokih do 40 cm
25 187 | kos | Zasaditev raznih drevesnih in grmovnih vrst na zelenici, visokih 40 do 80 cm
25 188 | kos | Zasaditev raznih drevesnih in grmovnih vrst na zelenici, visokih 80 do 120 cm
25 189 | kos | Zasaditev raznih drevesnih in grmovnih vrst na zelenici, visokih nad 120 cm
25 211 | m2 | Zaščita brežine z lahko visečo mrežo – pocinkana jeklena žica F do 2,5 mm
25 212 | m2 | Zaščita brežine z lahko visečo mrežo – …………………. žica .......................
25 214 | m2 | Zaščita brežine s težko visečo mrežo – pocinkana jeklena žica F nad 2,5 mm
25 215 | m2 | Zaščita brežine s težko visečo mrežo – …………………. žica .......................
25 217 | m2 | Zaščita brežine s težko sidrano mrežo, 1 sidro/1 m2
25 218 | m2 | Zaščita brežine s težko sidrano mrežo, 1 sidro/2 m2
25 219 | m2 | Zaščita brežine s težko sidrano mrežo, 1 sidro/4 m2
25 221 | m2 | Zaščita brežine z mrežo iz umetne snovi, po načrtu
25 223 | m2 | Zaščita brežine s prostorsko mrežo iz umetne snovi (geomrežo)
25 224 | m2 | Zaščita brežine s prostorsko mrežo iz kovinske žice
25 231 | m3 | Zaščita brežine z roliranjem v debelini do 30 cm
25 232 | m3 | Zaščita brežine z roliranjem v debelini nad 30 cm
25 235 | m2 | Zaščita brežine z brizganim cementnim betonom
25 236 | m2 | Zaščita brežine z brizganim cementnim betonom in mrežo
25 241 | m3 | Zaščita brežine z montažno kašto iz cementnega betona, zapolnjeno z drobljencem
25 242 | m3 | Zaščita brežine z montažno kašto iz cementnega betona, zapolnjeno z lomljencem
25 243 | m3 | Zaščita brežine z montažno kašto iz cementnega betona, zapolnjeno s kroglami
25 245 | m3 | Zaščita brežine z leseno kašto, zapolnjeno z lomljencem
25 246 | m3 | Zaščita brežine z leseno kašto, zapolnjeno s kroglami
25 248 | m1 | Dobava in vgraditev sidra iz rebraste jeklene palice BSt 420S s premerom 20 mm
25 249 | m1 | Dobava in vgraditev sidra iz rebraste jeklene palice BSt 420S s premerom 30 mm
25 251 | m2 | Zaščita brežine z montažnimi elementi iz cementnega betona, zapolnjenimi s humusom, po načrtu
25 252 | m2 | Zaščita brežine z montažnimi elementi iz cementnega betona, zapolnjenimi s peskom, po načrtu, po načrtu
25 253 | m2 | Zaščita brežine z montažnimi elementi iz cementnega betona, zapolnjenimi z gramozom, po načrtu
25 254 | m2 | Zaščita brežine z montažnimi elementi iz cementnega betona, zapolnjenimi z drobljencem, po načrtu
25 255 | m2 | Zaščita brežine z montažnimi elementi iz cementnega betona, zapolnjenimi z drugim materialom, po načrtu
25 261 | m2 | Zaščita brežine z montažnimi elementi iz ……………, zapolnjenimi s humusom, po načrtu
25 262 | m2 | Zaščita brežine z montažnimi elementi iz ……………, zapolnjenimi s peskom, po načrtu
25 263 | m2 | Zaščita brežine z montažnimi elementi iz žične mreže, zapolnjenimi z gramozom, po načrtu
25 264 | m2 | Zaščita brežine z montažnimi elementi iz ……………, zapolnjenimi z drobljencem, po načrtu
25 265 | m2 | Zaščita brežine z montažnimi elementi iz …………, zapolnjenimi z ………, po načrtu
25 271 | m2 | Zaščita brežine s ploščami iz cementnega betona, vgrajenimi na pesek, po načrtu
25 272 | m2 | Zaščita brežine z zatravljenimi ploščami, vgrajenimi na pesek, po načrtu
25 273 | m2 | Zaščita brežine z tlakovci iz cementnega betona, vgrajenimi na pesek, po načrtu
25 274 | m2 | Zaščita brežine z lomljencem, vgrajenim na pesek, po načrtu
25 275 | m2 | Zaščita brežine s/z ……………., vgrajenim na ……………., po načrtu
25 281 | m3 | Zaščita brežine s kamnito zložbo, izvedeno s cementnim betonom
25 282 | m3 | Zaščita brežine s kamnito zložbo, izvedeno v suho
25 284 | m3 | Zaščita brežine s kamnometom iz lomljenca
25 286 | m2 | Zapolnitev stikov v kamniti zložbi s humusom in zatravitev s semenom
25 291 | m3 | Izdelava pete za oporo zaščiti brežine iz cementnega betona
25 292 | m3 | Izdelava pete za oporo zaščiti brežine iz lomljenca, vgrajenega v suho
25 293 | m3 | Izdelava pete za oporo zaščiti brežine iz lomljenca v cementnem betonu
25 295 | m3 | Izdelava praga za omejitev zaščite brežine iz cementnega betona
25 296 | m3 | Izdelava praga za omejitev zaščite brežine iz lomljenca, vgrajenega v suho
25 297 | m3 | Izdelava praga za omejitev zaščite brežine iz lomljenca v cementnem betonu
25 299 | m1 | Dobava in vgraditev (rabljene) železniške tirnice v kamnito podlago za sidranje kašte ali žične košare za zaščito brežine vodotoka, po načrtu
2.6 Armiranje zemljin
Šifra | Enota mere | Opis dela
26 111 | kos | Armiranje zemljine z elementi iz cementnega betona, vrste A (z mozniki in sidri)
26 112 | kos | Armiranje zemljine z elementi iz cementnega betona, vrste B (z mozniki in sidri)
26 113 | kos | Armiranje zemljine z elementi iz cementnega betona, vrste C (z mozniki in sidri)
26 114 | kos | Armiranje zemljine z elementi iz cementnega betona, vrste D (z mozniki in sidri)
26 115 | kos | Armiranje zemljine z elementi iz cementnega betona, vrste E (z mozniki in sidri)
26 116 | kos | Armiranje zemljine z elementi vrste …………….., (z vsemi dodatnimi materiali)
26 121 | m1 | Dobava in vgraditev traku za armiranje zemljine iz poliesterskega laminata
26 122 | m1 | Dobava in vgraditev traku za armiranje zemljine – pocinkani jekleni
26 123 | m1 | Dobava in vgraditev traku za armiranje zemljine – drugače zaščiteni jekleni
26 124 | m1 | Dobava in vgraditev traku za armiranje zemljine –………..
26 131 | m3 | Doplačilo za vgrajevanje vezljive zemljine v nasip v območju trakov
26 132 | m3 | Doplačilo za vgrajevanje zrnate kamnine v nasip v območju trakov
26 133 | m3 | Doplačilo za vgrajevanje elektrofiltrskega pepela v nasip v območju trakov
26 211 | m3 | Armiranje zemljine z geotekstilom z maso 300 g v nasipnih plasteh debeline 20 cm
26 212 | m3 | Armiranje zemljine z geotekstilom z maso 300 g v nasipnih plasteh debeline 30 cm
26 213 | m3 | Armiranje zemljine z geotekstilom z maso 300 g v nasipnih plasteh debeline 40 cm
26 221 | m3 | Armiranje zemljine z geotekstilom z maso 400 g v nasipnih plasteh debeline 20 cm
26 222 | m3 | Armiranje zemljine z geotekstilom z maso 400 g v nasipnih plasteh debeline 30 cm
26 223 | m3 | Armiranje zemljine z geotekstilom z maso 400 g v nasipnih plasteh debeline 40 cm
26 231 | m3 | Armiranje zemljine z geotekstilom z maso 500 g v nasipnih plasteh debeline 20 cm
26 232 | m3 | Armiranje zemljine z geotekstilom z maso 500 g v nasipnih plasteh debeline 30 cm
26 233 | m3 | Armiranje zemljine z geotekstilom z maso 500 g v nasipnih plasteh debeline 40 cm
26 241 | m3 | Armiranje zemljine z jekleno mrežo v nasipnih plasteh 20 cm
26 242 | m3 | Armiranje zemljine z jekleno mrežo v nasipnih plasteh 30 cm
26 243 | m3 | Armiranje zemljine z jekleno mrežo v nasipnih plasteh 40 cm
26 243 | m3 | Armiranje zemljine z jekleno mrežo v nasipnih plasteh 50 cm
26 251 | m3 | Armiranje zemljine z geomrežo
26 261 | m3 | Armiranje zemljine s čepasto folijo
26 311 | m3 | Izdelava temelja za armirano zemljino
2.7 Koli in vodnjaki
Šifra | Enota mere | Opis dela
27 111 | m1 | Izdelava uvrtanih kolov iz ojačenega cementnega betona, sistema Benotto, premera 60 cm, izkop v vezljivi zemljini/zrnati kamnini, dolžine do 10 m
27 112 | m1 | Izdelava uvrtanih kolov iz ojačenega cementnega betona, sistema Benotto, premera 80 cm, izkop v vezljivi zemljini/zrnati kamnini, dolžine do 10 m
27 113 | m1 | Izdelava uvrtanih kolov iz ojačenega cementnega betona, sistema Benotto, premera 100 cm, izkop v vezljivi zemljini/zrnati kamnini, dolžine do 10 m
27 114 | m1 | Izdelava uvrtanih kolov iz ojačenega cementnega betona, sistema Benotto, premera 118 cm, izkop v vezljivi zemljini/zrnati kamnini, dolžine do 10 m
27 115 | m1 | Izdelava uvrtanih kolov iz ojačenega cementnega betona, sistema Benotto, premera 120 cm, izkop v vezljivi zemljini/zrnati kamnini, dolžine do 10 m
27 116 | m1 | Izdelava uvrtanih kolov iz ojačenega cementnega betona, sistema Benotto, premera 125 cm, izkop v vezljivi zemljini/zrnati kamnini, dolžine do 10 m
27 117 | m1 | Izdelava uvrtanih kolov iz ojačenega cementnega betona, sistema Benotto, premera 150 cm, izkop v vezljivi zemljini/zrnati kamnini, dolžine do 10 m
27 118 | m1 | Izdelava uvrtanih kolov iz ojačenega cementnega betona, sistema Benotto, premera 200 cm, izkop v vezljivi zemljini/zrnati kamnini, dolžine do 10 m
27 119 | m1 | Izdelava uvrtanih kolov iz ojačenega cementnega betona, sistema Benotto, premera nad 200 cm, izkop v vezljivi zemljini/zrnati kamnini, dolžine do 10 m
27 121 | m1 | Izdelava uvrtanih kolov iz ojačenega cementnega betona, sistema Benotto, premera 60 cm, izkop v vezljivi zemljini/zrnati kamnini, dolžine nad 10 do 20 m
27 122 | m1 | Izdelava uvrtanih kolov iz ojačenega cementnega betona, sistema Benotto, premera 80 cm, izkop v vezljivi zemljini/zrnati kamnini, dolžine nad 10 do 20 m
27 123 | m1 | Izdelava uvrtanih kolov iz ojačenega cementnega betona, sistema Benotto, premera 100 cm, izkop v vezljivi zemljini/zrnati kamnini, dolžine nad 10 do 20 m
27 124 | m1 | Izdelava uvrtanih kolov iz ojačenega cementnega betona, sistema Benotto, premera 118 cm, izkop v vezljivi zemljini/zrnati kamnini, dolžine nad 10 do 20 m
27 125 | m1 | Izdelava uvrtanih kolov iz ojačenega cementnega betona, sistema Benotto, premera 120 cm, izkop v vezljivi zemljini/zrnati kamnini, dolžine nad 10 do 20 m
27 126 | m1 | Izdelava uvrtanih kolov iz ojačenega cementnega betona, sistema Benotto, premera 125 cm, izkop v vezljivi zemljini/zrnati kamnini, dolžine nad 10 do 20 m
27 127 | m1 | Izdelava uvrtanih kolov iz ojačenega cementnega betona, sistema Benotto, premera 150 cm, izkop v vezljivi zemljini/zrnati kamnini, dolžine nad 10 do 20 m
27 128 | m1 | Izdelava uvrtanih kolov iz ojačenega cementnega betona, sistema Benotto, premera 200 cm, izkop v vezljivi zemljini/zrnati kamnini, dolžine nad 10 do 20 m
27 129 | m1 | Izdelava uvrtanih kolov iz ojačenega cementnega betona, sistema Benotto, premera nad 200 cm, izkop v vezljivi zemljini/zrnati kamnini, dolžine nad 10 do 20 m
27 131 | m1 | Izdelava uvrtanih kolov iz ojačenega cementnega betona, sistema Benotto, premera 60 cm, izkop v vezljivi zemljini/zrnati kamnini, dolžine nad 20 m
27 132 | m1 | Izdelava uvrtanih kolov iz ojačenega cementnega betona, sistema Benotto, premera 80 cm, izkop v vezljivi zemljini/zrnati kamnini, dolžine nad 20 m
27 133 | m1 | Izdelava uvrtanih kolov iz ojačenega cementnega betona, sistema Benotto, premera 100 cm, izkop v vezljivi zemljini/zrnati kamnini, dolžine nad 20 m
27 134 | m1 | Izdelava uvrtanih kolov iz ojačenega cementnega betona, sistema Benotto, premera 118 cm, izkop v vezljivi zemljini/zrnati kamnini, dolžine nad 20 m
27 135 | m1 | Izdelava uvrtanih kolov iz ojačenega cementnega betona, sistema Benotto, premera 120 cm, izkop v vezljivi zemljini/zrnati kamnini, dolžine nad 20 m
27 136 | m1 | Izdelava uvrtanih kolov iz ojačenega cementnega betona, sistema Benotto, premera 125 cm, izkop v vezljivi zemljini/zrnati kamnini, dolžine nad 20 m
27 137 | m1 | Izdelava uvrtanih kolov iz ojačenega cementnega betona, sistema Benotto, premera 150 cm, izkop v vezljivi zemljini/zrnati kamnini, dolžine nad 20 m
27 138 | m1 | Izdelava uvrtanih kolov iz ojačenega cementnega betona, sistema Benotto, premera 200 cm, izkop v vezljivi zemljini/zrnati kamnini, dolžine nad 20 m
27 139 | m1 | Izdelava uvrtanih kolov iz ojačenega cementnega betona, sistema Benotto, premera nad 200 cm, izkop v vezljivi zemljini/zrnati kamnini, dolžine nad 20 m
27 141 | m1 | Izdelava uvrtanih zainjiciranih kolov iz ojačenega cementnega betona, sistema Benotto, premera 60 cm, izkop v vezljivi zemljini/zrnati kamnini
27 142 | m1 | Izdelava uvrtanih zainjiciranih kolov iz ojačenega cementnega betona, sistema Benotto, premera 80 cm, izkop v vezljivi zemljini/zrnati kamnini
27 143 | m1 | Izdelava uvrtanih zainjiciranih kolov iz ojačenega cementnega betona, sistema Benotto, premera 100 cm, izkop v vezljivi zemljini/zrnati kamnini
27 144 | m1 | Izdelava uvrtanih zainjiciranih kolov iz ojačenega cementnega betona, sistema Benotto, premera 118 cm, izkop v vezljivi zemljini/zrnati kamnini
27 145 | m1 | Izdelava uvrtanih zainjiciranih kolov iz ojačenega cementnega betona, sistema Benotto, premera 120 cm, izkop v vezljivi zemljini/zrnati kamnini
27 146 | m1 | Izdelava uvrtanih zainjiciranih kolov iz ojačenega cementnega betona, sistema Benotto, premera 125 cm, izkop v vezljivi zemljini/zrnati kamnini
27 147 | m1 | Izdelava uvrtanih zainjiciranih kolov iz ojačenega cementnega betona, sistema Benotto, premera 150 cm, v vezljivi zemljini/zrnati kamnini
27 148 | m1 | Izdelava uvrtanih zainjiciranih kolov iz ojačenega cementnega betona, sistema Benotto, premera 200 cm, izkop v vezljivi zemljini/zrnati kamnini
27 149 | m1 | Izdelava uvrtanih zainjiciranih kolov iz ojačenega cementnega betona, sistema Benotto, premera nad 200 cm, izkop v vezljivi zemljini/zrnati kamnini
27 151 | m1 | Izdelava podaljškov uvrtanih kolov iz ojačenega cementnega betona, nad koto dna izkopa, premera 60 cm
27 152 | m1 | Izdelava podaljškov uvrtanih kolov iz ojačenega cementnega betona, nad koto dna izkopa, premera 80 cm
27 153 | m1 | Izdelava podaljškov uvrtanih kolov iz ojačenega cementnega betona, nad koto dna izkopa, premera 100 cm
27 154 | m1 | Izdelava podaljškov uvrtanih kolov iz ojačenega cementnega betona, nad koto dna izkopa, premera 118 cm
27 155 | m1 | Izdelava podaljškov uvrtanih kolov iz ojačenega cementnega betona, nad koto dna izkopa, premera 120 cm
27 156 | m1 | Izdelava podaljškov uvrtanih kolov iz ojačenega cementnega betona, nad koto dna izkopa, premera 125 cm
27 157 | m1 | Izdelava podaljškov uvrtanih kolov iz ojačenega cementnega betona, nad koto dna izkopa, premera 150 cm
27 158 | m1 | Izdelava podaljškov uvrtanih kolov iz ojačenega cementnega betona, nad koto dna izkopa, premera 200 cm
27 159 | m1 | Izdelava podaljškov uvrtanih kolov iz ojačenega cementnega betona, nad koto dna izkopa, premera nad 200 cm
27 161 | kos | Obsekanje uvrtanih kolov iz ojačenega cementnega betona, premera 60 cm
27 162 | kos | Obsekanje uvrtanih kolov iz ojačenega cementnega betona, premera 80 cm
27 163 | kos | Obsekanje uvrtanih kolov iz ojačenega cementnega betona, premera 100 cm
27 164 | kos | Obsekanje uvrtanih kolov iz ojačenega cementnega betona, premera 118 cm
27 165 | kos | Obsekanje uvrtanih kolov iz ojačenega cementnega betona, premera 120 cm
27 166 | kos | Obsekanje uvrtanih kolov iz ojačenega cementnega betona, premera 125 cm
27 167 | kos | Obsekanje uvrtanih kolov iz ojačenega cementnega betona, premera 150 cm
27 168 | kos | Obsekanje uvrtanih kolov iz ojačenega cementnega betona, premera 200 cm
27 169 | kos | Obsekanje uvrtanih kolov iz ojačenega cementnega betona, premera nad 200 cm
27 171 | m1 | Doplačilo za izkop za uvrtane kole v mehki kamnini
27 172 | m1 | Doplačilo za izkop za uvrtane kole v trdi kamnini
27 181 | m1 | Doplačilo za izvedbo uvrtanih poševnih kolov
27 182 | m1 | Doplačilo za izvedbo uvrtanih poševnih zainjiciranih kolov
27 183 | m1 | Doplačilo za izvedbo uvrtanih kolov s pontona nad vodo
27 191 | m1 | Izdelava zaščitne kovinske obloge kolov po projektni dokumentaciji
27 196 | m3 | Izdelava razširitve noge uvrtanih kolov zaradi povečanja nosilnosti pod nogo kola po projektni dokumentaciji, premer kola ... / premer noge …
27 211 | m1 | Dobava in vgraditev zabitih navpičnih kolov iz ojačenega cementnega betona, prereza 36/36 cm
27 212 | m1 | Dobava in vgraditev zabitih navpičnih kolov iz ojačenega cementnega betona, prereza .../... cm
27 216 | m1 | Dobava in vgraditev zabitih poševnih kolov iz ojačenega cementnega betona, prereza 36/36 cm
27 217 | m1 | Dobava in vgraditev zabitih poševnih kolov iz ojačenega cementnega betona, prereza .../... cm
27 221 | m1 | Izdelava podaljškov zabitih kolov iz ojačenega cementnega betona, prereza 36/36 cm
27 222 | m1 | Izdelava podaljškov zabitih kolov iz ojačenega cementnega betona, prereza .../…cm
27 226 | kos | Obsekanje zabitih kolov iz ojačenega cementnega betona, prereza 36/36 cm
27 227 | kos | Obsekanje zabitih kolov iz ojačenega cementnega betona, prereza .../…cm
27 231 | m1 | Dobava in vgraditev prednapetih zabitih navpičnih kolov iz ojačenega cementnega betona, premera 60 cm
27 232 | m1 | Dobava in vgraditev prednapetih zabitih navpičnih kolov iz ojačenega cementnega betona, premera 70 cm
27 233 | m1 | Dobava in vgraditev prednapetih zabitih navpičnih kolov iz ojačenega cementnega betona, premera …cm
27 236 | m1 | Dobava in vgraditev prednapetih zabitih navpičnih kolov iz ojačenega cementnega betona, prereza 40/40 cm
27 237 | m1 | Dobava in vgraditev prednapetih zabitih navpičnih kolov iz ojačenega cementnega betona, prereza .../... cm
27 241 | m1 | Dobava in vgraditev prednapetih zabitih poševnih kolov iz ojačenega cementnega betona, premera 60 cm
27 242 | m1 | Dobava in vgraditev prednapetih zabitih poševnih kolov iz ojačenega cementnega betona, premera 70 cm
27 243 | m1 | Dobava in vgraditev prednapetih zabitih poševnih kolov iz ojačenega cementnega betona, premera …cm
27 246 | m1 | Dobava in vgraditev prednapetih zabitih poševnih kolov iz ojačenega cementnega betona, prereza 40/40 cm
27 247 | m1 | Dobava in vgraditev prednapetih zabitih poševnih kolov iz ojačenega cementnega betona, prereza .../... cm
27 251 | m1 | Izdelava pogreznjenih navpičnih vodnjakov z elementi iz ojačenega cementnega betona, premera 100 cm
27 252 | m1 | Izdelava pogreznjenih navpičnih vodnjakov z elementi iz ojačenega cementnega betona, premera 125 cm
27 253 | m1 | Izdelava pogreznjenih navpičnih vodnjakov z elementi iz ojačenega cementnega betona, premera 150 cm
27 254 | m1 | Izdelava pogreznjenih navpičnih vodnjakov z elementi iz ojačenega cementnega betona, premera 175 cm
27 255 | m1 | Izdelava pogreznjenih navpičnih vodnjakov z elementi iz ojačenega cementnega betona, premera 200 cm
27 256 | m1 | Izdelava pogreznjenih navpičnih vodnjakov z elementi iz ojačenega cementnega betona, premera 250 cm
27 257 | m1 | Izdelava pogreznjenih navpičnih vodnjakov z elementi iz ojačenega cementnega betona, premera …. cm
27 261 | m1 | Izdelava podaljškov prednapetih zabitih kolov iz ojačenega cementnega betona, premera 60 cm
27 262 | m1 | Izdelava podaljškov prednapetih zabitih kolov iz ojačenega cementnega betona, premera 70 cm
27 263 | m1 | Izdelava podaljškov prednapetih zabitih kolov iz ojačenega cementnega betona, premera …cm
27 266 | m1 | Izdelava podaljškov prednapetih zabitih kolov iz ojačenega cementnega betona, prereza 40/40 cm
27 267 | m1 | Izdelava podaljškov prednapetih zabitih kolov iz ojačenega cementnega betona, prereza .../... cm
27 271 | kos | Obsekanje prednapetih zabitih kolov iz ojačenega cementnega betona, premera 60 cm
27 272 | kos | Obsekanje prednapetih zabitih kolov iz ojačenega cementnega betona, premera 70 cm
27 273 | kos | Obsekanje prednapetih zabitih kolov iz ojačenega cementnega betona, premera …cm
27 276 | kos | Obsekanje prednapetih zabitih kolov iz ojačenega cementnega betona, prereza 40/40 cm
27 277 | kos | Obsekanje prednapetih zabitih kolov iz ojačenega cementnega betona, prereza .../... cm
27 311 | m1 | Dobava in vgraditev jeklenih zabitih navpičnih kolov premera 300 mm
27 312 | m1 | Dobava in vgraditev jeklenih zabitih navpičnih kolov premera 400 mm
27 313 | m1 | Dobava in vgraditev jeklenih zabitih navpičnih kolov premera 500 mm
27 314 | m1 | Dobava in vgraditev jeklenih zabitih navpičnih kolov premera 600 mm
27 315 | m1 | Dobava in vgraditev jeklenih zabitih navpičnih kolov premera 700 mm
27 316 | m1 | Dobava in vgraditev jeklenih zabitih navpičnih kolov premera nad 700 mm
27 321 | m1 | Dobava in vgraditev jeklenih zabitih poševnih kolov premera 300 mm
27 322 | m1 | Dobava in vgraditev jeklenih zabitih poševnih kolov premera 400 mm
27 323 | m1 | Dobava in vgraditev jeklenih zabitih poševnih kolov premera 500 mm
27 324 | m1 | Dobava in vgraditev jeklenih zabitih poševnih kolov premera 600 mm
27 325 | m1 | Dobava in vgraditev jeklenih zabitih poševnih kolov premera 700 mm
27 326 | m1 | Dobava in vgraditev jeklenih zabitih poševnih kolov premera nad 700 mm
27 331 | m1 | Dobava in vgraditev podaljškov jeklenih zabitih kolov premera 300 mm
27 332 | m1 | Dobava in vgraditev podaljškov jeklenih zabitih kolov premera 400 mm
27 333 | m1 | Dobava in vgraditev podaljškov jeklenih zabitih kolov premera 500 mm
27 334 | m1 | Dobava in vgraditev podaljškov jeklenih zabitih kolov premera 600 mm
27 335 | m1 | Dobava in vgraditev podaljškov jeklenih zabitih kolov premera 700 mm
27 336 | m1 | Dobava in vgraditev podaljškov jeklenih zabitih kolov premera nad 700 mm
27 341 | kos | Skrajšanje jeklenih zabitih kolov premera 300 mm
27 342 | kos | Skrajšanje jeklenih zabitih kolov premera 400 mm
27 343 | kos | Skrajšanje jeklenih zabitih kolov premera 500 mm
27 344 | kos | Skrajšanje jeklenih zabitih kolov premera 600 mm
27 345 | kos | Skrajšanje jeklenih zabitih kolov premera 700 mm
27 346 | kos | Skrajšanje jeklenih zabitih kolov premera nad 700 mm
27 411 | m1 | Dobava in vgraditev pogreznjenih navpičnih kolov iz ojačenega cementnega betona, z obložnimi kolonami - vodnjakov premera 100 cm
27 412 | m1 | Dobava in vgraditev pogreznjenih navpičnih kolov iz ojačenega cementnega betona, z obložnimi kolonami - vodnjakov premera 120 cm
27 413 | m1 | Dobava in vgraditev pogreznjenih navpičnih kolov iz ojačenega cementnega betona, z obložnimi kolonami - vodnjakov premera 140 cm
27 414 | m1 | Dobava in vgraditev pogreznjenih navpičnih kolov iz ojačenega cementnega betona, z obložnimi kolonami - vodnjakov premera 160 cm
27 415 | m1 | Dobava in vgraditev pogreznjenih navpičnih kolov iz ojačenega cementnega betona, z obložnimi kolonami - vodnjakov premera 180 cm
27 416 | m1 | Dobava in vgraditev pogreznjenih navpičnih kolov iz ojačenega cementnega betona, z obložnimi kolonami - vodnjakov premera 200 cm
27 417 | m1 | Dobava in vgraditev pogreznjenih navpičnih kolov iz ojačenega cementnega betona, z obložnimi kolonami - vodnjakov premera nad 200 cm
27 418 | m1 | Dobava in vgraditev pogreznjenih navpičnih kolov iz ojačenega cementnega betona, - vodnjakov škatlastega prereza z eno ali več odprtinami, dimenzij … po projektni dokumentaciji
27 421 | m1 | Dobava in vgraditev pogreznjenih poševnih kolov iz ojačenega cementnega betona, z obložnimi kolonami - vodnjakov premera 100 cm
27 422 | m1 | Dobava in vgraditev pogreznjenih poševnih kolov iz ojačenega cementnega betona, z obložnimi kolonami - vodnjakov premera 120 cm
27 423 | m1 | Dobava in vgraditev pogreznjenih poševnih kolov iz ojačenega cementnega betona, z obložnimi kolonami - vodnjakov premera 140 cm
27 424 | m1 | Dobava in vgraditev pogreznjenih poševnih kolov iz ojačenega cementnega betona, z obložnimi kolonami - vodnjakov premera 160 cm
27 425 | m1 | Dobava in vgraditev pogreznjenih poševnih kolov iz ojačenega cementnega betona, z obložnimi kolonami - vodnjakov premera 180 cm
27 426 | m1 | Dobava in vgraditev pogreznjenih poševnih kolov iz ojačenega cementnega betona, z obložnimi kolonami - vodnjakov premera 200 cm
27 427 | m1 | Dobava in vgraditev pogreznjenih poševnih kolov iz ojačenega cementnega betona, z obložnimi kolonami - vodnjakov premera nad 200 cm
27 428 | m1 | Dobava in vgraditev pogreznjenih poševnih kolov iz ojačenega cementnega betona, - vodnjakov škatlastega prereza z eno ali več odprtinami, dimenzij … po projektni dokumentaciji
27 431 | m1 | Dobava in vgraditev podaljškov pogreznjenih kolov iz ojačenega cementnega betona, z obložnimi kolonami - vodnjakov premera 100 cm
27 432 | m1 | Dobava in vgraditev podaljškov pogreznjenih kolov iz ojačenega cementnega betona, z obložnimi kolonami - vodnjakov premera 120 cm
27 433 | m1 | Dobava in vgraditev podaljškov pogreznjenih kolov iz ojačenega cementnega betona, z obložnimi kolonami - vodnjakov premera 140 cm
27 434 | m1 | Dobava in vgraditev podaljškov pogreznjenih kolov iz ojačenega cementnega betona, z obložnimi kolonami - vodnjakov premera 160 cm
27 435 | m1 | Dobava in vgraditev podaljškov pogreznjenih kolov iz ojačenega cementnega betona, z obložnimi kolonami - vodnjakov premera 180 cm
27 436 | m1 | Dobava in vgraditev podaljškov pogreznjenih kolov iz ojačenega cementnega betona, z obložnimi kolonami - vodnjakov premera 200 cm
27 437 | m1 | Dobava in vgraditev podaljškov pogreznjenih kolov iz ojačenega cementnega betona, z obložnimi kolonami - vodnjakov premera nad 200 cm
27 438 | m1 | Dobava in vgraditev podaljškov pogreznjenih kolov iz ojačenega cementnega betona, - vodnjakov škatlastega prereza z eno ali več odprtinami, dimenzij … po projektni dokumentaciji
27 441 | kos | Obsekanje pogreznjenih kolov iz ojačenega cementnega betona, z obložnimi kolonami - vodnjakov premera 100 cm
27 442 | kos | Obsekanje pogreznjenih kolov iz ojačenega cementnega betona, z obložnimi kolonami - vodnjakov premera 120 cm
27 443 | kos | Obsekanje pogreznjenih kolov iz ojačenega cementnega betona, z obložnimi kolonami - vodnjakov premera 140 cm
27 444 | kos | Obsekanje pogreznjenih kolov iz ojačenega cementnega betona, z obložnimi kolonami - vodnjakov premera 160 cm
27 445 | kos | Obsekanje pogreznjenih kolov iz ojačenega cementnega betona, z obložnimi kolonami - vodnjakov premera 180 cm
27 446 | kos | Obsekanje pogreznjenih kolov iz ojačenega cementnega betona, z obložnimi kolonami - vodnjakov premera 200 cm
27 447 | kos | Obsekanje pogreznjenih kolov iz ojačenega cementnega betona, z obložnimi kolonami - vodnjakov premera nad 200 cm
27 448 | kos | Obsekanje pogreznjenih kolov iz ojačenega cementnega betona, - vodnjakov škatlastega prereza z eno ali več odprtinami, dimenzij … po projektni dokumentaciji
27 511 | m1 | Dobava in vgraditev jeklenih pogreznjenih navpičnih kolov - vodnjakov premera 1000 mm
27 512 | m1 | Dobava in vgraditev jeklenih pogreznjenih navpičnih kolov - vodnjakov premera 1250 mm
27 513 | m1 | Dobava in vgraditev jeklenih pogreznjenih navpičnih kolov - vodnjakov premera 1500 mm
27 514 | m1 | Dobava in vgraditev jeklenih pogreznjenih navpičnih kolov - vodnjakov premera 1750 mm
27 515 | m1 | Dobava in vgraditev jeklenih pogreznjenih navpičnih kolov - vodnjakov premera 2000 mm
27 516 | m1 | Dobava in vgraditev jeklenih pogreznjenih navpičnih kolov - vodnjakov premera ….. mm
27 517 | m1 | Dobava in vgraditev jeklenih pogreznjenih navpičnih kolov - vodnjakov premera ….. mm
27 521 | m1 | Dobava in vgraditev jeklenih pogreznjenih poševnih kolov - vodnjakov premera 1000 mm
27 522 | m1 | Dobava in vgraditev jeklenih pogreznjenih poševnih kolov - vodnjakov premera 1250 mm
27 523 | m1 | Dobava in vgraditev jeklenih pogreznjenih poševnih kolov - vodnjakov premera 1500 mm
27 524 | m1 | Dobava in vgraditev jeklenih pogreznjenih poševnih kolov - vodnjakov premera 1750 mm
27 525 | m1 | Dobava in vgraditev jeklenih pogreznjenih poševnih kolov - vodnjakov premera 2000 mm
27 526 | m1 | Dobava in vgraditev jeklenih pogreznjenih poševnih kolov - vodnjakov premera ….. mm
27 531 | m1 | Dobava in vgraditev podaljškov jeklenih pogreznjenih kolov - vodnjakov premera 1000 mm
27 532 | m1 | Dobava in vgraditev podaljškov jeklenih pogreznjenih kolov - vodnjakov premera 1250 mm
27 533 | m1 | Dobava in vgraditev podaljškov jeklenih pogreznjenih kolov - vodnjakov premera 1500 mm
27 534 | m1 | Dobava in vgraditev podaljškov jeklenih pogreznjenih kolov - vodnjakov premera 1750 mm
27 535 | m1 | Dobava in vgraditev podaljškov jeklenih pogreznjenih kolov - vodnjakov premera 2000 mm
27 536 | m1 | Dobava in vgraditev podaljškov jeklenih pogreznjenih kolov - vodnjakov premera …… mm
27 541 | kos | Skrajšanje jeklenih pogreznjenih kolov premera 1000 mm
27 542 | kos | Skrajšanje jeklenih pogreznjenih kolov premera 1250 mm
27 543 | kos | Skrajšanje jeklenih pogreznjenih kolov premera 1500 mm
27 544 | kos | Skrajšanje jeklenih pogreznjenih kolov premera 1750 mm
27 545 | kos | Skrajšanje jeklenih pogreznjenih kolov premera 2000 mm
27 546 | kos | Skrajšanje jeklenih pogreznjenih kolov premera ……. mm
27 611 | m1 | Dobava in vgraditev lesenih navpičnih kolov premera 20 cm
27 612 | m1 | Dobava in vgraditev lesenih navpičnih kolov premera 25 cm
27 613 | m1 | Dobava in vgraditev lesenih navpičnih kolov premera 30 cm
27 614 | m1 | Dobava in vgraditev lesenih navpičnih kolov premera 35 cm
27 615 | m1 | Dobava in vgraditev lesenih navpičnih kolov premera 40 cm
27 616 | m1 | Dobava in vgraditev lesenih navpičnih kolov premera nad 40 cm
27 618 | m1 | Pritrditev lesenih polbrun
27 621 | m1 | Dobava in vgraditev lesenih poševnih kolov premera 20 cm
27 622 | m1 | Dobava in vgraditev lesenih poševnih kolov premera 25 cm
27 623 | m1 | Dobava in vgraditev lesenih poševnih kolov premera 30 cm
27 624 | m1 | Dobava in vgraditev lesenih poševnih kolov premera 35 cm
27 625 | m1 | Dobava in vgraditev lesenih poševnih kolov premera 40 cm
27 626 | m1 | Dobava in vgraditev lesenih poševnih kolov premera nad 40 cm
27 631 | kos | Skrajšanje lesenih kolov premera 20 cm
27 632 | kos | Skrajšanje lesenih kolov premera 25 cm
27 633 | kos | Skrajšanje lesenih kolov premera 30 cm
27 634 | kos | Skrajšanje lesenih kolov premera 35 cm
27 635 | kos | Skrajšanje lesenih kolov premera 40 cm
27 636 | kos | Skrajšanje lesenih kolov premera nad 40 cm
27 711 | m1 | Izdelava kolov iz zmesi kamnitih zrn premera 40 cm
27 712 | m1 | Izdelava kolov iz zmesi kamnitih zrn premera 50 cm
27 713 | m1 | Izdelava kolov iz zmesi kamnitih zrn premera 60 cm
27 714 | m1 | Izdelava kolov iz zmesi kamnitih zrn premera 70 cm
27 715 | m1 | Izdelava kolov iz zmesi kamnitih zrn premera …….. cm
27 811 | m1 | Izdelava navpičnih kolov po sistemu "Jet Grouting" premera 40 cm
27 812 | m1 | Izdelava navpičnih kolov po sistemu "Jet Grouting" premera 50 cm
27 813 | m1 | Izdelava navpičnih kolov po sistemu "Jet Grouting" premera 60 cm
27 814 | m1 | Izdelava navpičnih kolov po sistemu "Jet Grouting" premera 70 cm
27 815 | m1 | Izdelava navpičnih kolov po sistemu "Jet Grouting" premera 80 cm
27 816 | m1 | Izdelava navpičnih kolov po sistemu "Jet Grouting" premera ……. cm
27 911 | m1 | Dobava in vgraditev mikrokola iz I profila iz jekla
27 921 | m1 | Dobava in vgraditev mikrokola iz H profila iz jekla
27 931 | m1 | Dobava in vgraditev mikrokola iz jeklene cevi premera 150 mm
27 932 | m1 | Dobava in vgraditev mikrokola iz jeklene cevi premera 200 mm
27 933 | m1 | Dobava in vgraditev mikrokola iz jeklene cevi premera 250 mm
27 934 | m1 | Dobava in vgraditev mikrokola iz jeklene cevi premera …… mm
2.8 Zagatne stene
Šifra | Enota mere | Opis dela
28 111 | m2 | Dobava, vgraditev in vzdrževanje jeklene zagatne stene
28 112 | m2 | Dobava, vgraditev in vzdrževanje lesene zagatne stene
28 113 | m2 | Dobava, vgraditev in vzdrževanje sidrane zagatne stene
28 114 | m2 | Dobava, vgraditev in vzdrževanje zagatne stene iz utorjenih zagatnih desk
28 115 | m2 | Dobava, vgraditev in vzdrževanje zagatne stene iz plohov iz ojačenega cementnega betona
28 116 | m2 | Dobava, vgraditev in vzdrževanje zagatne stene iz ……….
28 121 | m2 | Izvlačenje jeklene zagatne stene, vključno z vso demontažo spojnih elementov
28 122 | m2 | Izvlačenje lesene zagatne stene, vključno z vso demontažo spojnih elementov
28 123 | m2 | Izvlačenje sidrane zagatne stene, vključno z vso demontažo spojnih elementov
28 124 | m2 | Izvlačenje zagatne stene iz utorjenih zagatnih desk, vključno z vso demontažo spojnih elementov
28 125 | m2 | Izvlačenje zagatne stene iz plohov iz ojačenega cementnega betona, vključno z vso demontažo spojnih elementov
28 126 | m2 | Izvlačenje zagatne stene iz ………. , vključno z vso demontažo spojnih elementov
2.9 Prevozi, razprostiranje in ureditev deponij materiala
Šifra | Enota mere | Opis dela
29 111 | t | Prevoz materiala na razdaljo od 100 do 200 m
29 112 | t | Prevoz materiala na razdaljo nad 200 do 500 m
29 113 | t | Prevoz materiala na razdaljo nad 500 do 1000 m
29 114 | t | Prevoz materiala na razdaljo nad 1000 do 2000 m
29 115 | t | Prevoz materiala na razdaljo nad 2000 do 3000 m
29 116 | t | Prevoz materiala na razdaljo nad 3000 do 5000 m
29 117 | t | Prevoz materiala na razdaljo nad 5000 do 7000 m
29 118 | t | Prevoz materiala na razdaljo nad 7000 do 10000 m
29 121 | t | Prevoz materiala na razdaljo nad 10 do 15 km
29 122 | t | Prevoz materiala na razdaljo nad 15 do 20 km
29 123 | t | Prevoz materiala na razdaljo nad 20 do 25 km
29 124 | t | Prevoz materiala na razdaljo nad 25 do 30 km
29 125 | t | Prevoz materiala na razdaljo nad 30 do 35 km
29 126 | t | Prevoz materiala na razdaljo nad 35 do 40 km
29 127 | t | Prevoz materiala na razdaljo nad 40 do 45 km
29 128 | t | Prevoz materiala na razdaljo nad 45 do 50 km
29 131 | m3 | Razprostiranje odvečne plodne zemljine – 1. kategorije
29 132 | m3 | Razprostiranje odvečne slabo nosilne zemljine – 2. kategorije
29 133 | m3 | Razprostiranje odvečne vezljive zemljine – 3. kategorije
29 134 | m3 | Razprostiranje odvečne zrnate kamnine – 3. kategorije
29 135 | m3 | Razprostiranje odvečne mehke/trde kamnine – 4. kategorije
29 136 | m3 | Razprostiranje odvečne trde kamnine – 5. kategorije
29 137 | m3 | Razprostiranje odvečne sekundarne surovine
29 138 | m3 | Razprostiranje odvečnega drugega materiala
29 141 | m2 | Ureditev deponije zemljine
29 142 | m2 | Ureditev deponije kamnine
29 151 | t | Odlaganje odpadne zemljine
29 152 | t | Odlaganje odpadne zmesi zemljine in kamnine
29 153 | t | Odlaganje odpadnega asfalta na komunalno deponijo
29 154 | t | Odlaganje odpadnega cementnega betona na komunalno deponijo
29 155 | t | Odlaganje mešanih gradbenih odpadkov z do 25 m.-% nemineralnih primesi
29 156 | t | Odlaganje mešanih gradbenih odpadkov z do 50 m.-% nemineralnih primesi
29 161 | m3 | Nakladanje plodne zemljine – 1. kategorije
29 162 | m3 | Nakladanje slabo nosilne zemljine – 2. kategorije
29 163 | m3 | Nakladanje vezljive zemljine – 3. kategorije
29 164 | m3 | Nakladanje zrnate zemljine – 3. kategorije
29 165 | m3 | Nakladanje mehke kamnine – 4. kategorije
29 166 | m3 | Nakladanje trde kamnine- 5. kategorije
VOZIŠČNE KONSTRUKCIJE
3. VOZIŠČNE KONSTRUKCIJE
3.1 Nosilne plasti
3.1.1 Nevezane nosilne plasti
Šifra | Enota mere | Opis dela
31 111 | m3 | Izdelava nevezane nosilne plasti gramoza v debelini do 20 cm
31 112 | m3 | Izdelava nevezane nosilne plasti gramoza v debelini 21 do 30 cm
31 113 | m3 | Izdelava nevezane nosilne plasti gramoza v debelini 31 do 40 cm
31 114 | m3 | Izdelava nevezane nosilne plasti gramoza v debelini nad 40 cm
31 121 | m3 | Izdelava nevezane nosilne plasti prodca v debelini do 20 cm
31 122 | m3 | Izdelava nevezane nosilne plasti prodca v debelini 21 do 30 cm
31 123 | m3 | Izdelava nevezane nosilne plasti prodca v debelini 31 do 40 cm
31 124 | m3 | Izdelava nevezane nosilne plasti prodca v debelini nad 40 cm
31 131 | m3 | Izdelava nevezane nosilne plasti enakomerno zrnatega drobljenca iz kamnine v debelini do 20 cm
31 132 | m3 | Izdelava nevezane nosilne plasti enakomerno zrnatega drobljenca iz kamnine v debelini 21 do 30 cm
31 133 | m3 | Izdelava nevezane nosilne plasti enakomerno zrnatega drobljenca iz kamnine v debelini 31 do 40 cm
31 134 | m3 | Izdelava nevezane nosilne plasti enakomerno zrnatega drobljenca iz kamnine v debelini nad 40 cm
31 141 | m3 | Izdelava nevezane nosilne plasti enakozrnatega drobljenca iz kamnine v debelini do 20 cm
31 142 | m3 | Izdelava nevezane nosilne plasti enakozrnatega drobljenca iz kamnine v debelini 21 do 30 cm
31 143 | m3 | Izdelava nevezane nosilne plasti enakozrnatega drobljenca iz kamnine v debelini 31 do 40 cm
31 144 | m3 | Izdelava nevezane nosilne plasti enakozrnatega drobljenca iz kamnine v debelini nad 40 cm
31 151 | m3 | Izdelava nevezane nosilne plasti enakomerno zrnatega drobljenca iz žlindre v debelini do 20 cm
31 152 | m3 | Izdelava nevezane nosilne plasti enakomerno zrnatega drobljenca iz žlindre v debelini 21 do 30 cm
31 153 | m3 | Izdelava nevezane nosilne plasti enakomerno zrnatega drobljenca iz žlindre v debelini 31 do 40 cm
31 154 | m3 | Izdelava nevezane nosilne plasti enakomerno zrnatega drobljenca iz žlindre v debelini nad 40 cm
31 161 | m3 | Izdelava nevezane nosilne plasti enakozrnatega drobljenca iz žlindre v debelini do 20 cm
31 162 | m3 | Izdelava nevezane nosilne plasti enakozrnatega drobljenca iz žlindre v debelini 21 do 30 cm
31 163 | m3 | Izdelava nevezane nosilne plasti enakozrnatega drobljenca iz žlindre v debelini 31 do 40 cm
31 164 | m3 | Izdelava nevezane nosilne plasti enakozrnatega drobljenca iz žlindre v debelini nad 40 cm
31 171 | m3 | Izdelava nevezane nosilne plasti enakomerno zrnatega drobljenca iz sekundarnih surovin v debelini do 20 cm
31 172 | m3 | Izdelava nevezane nosilne plasti enakomerno zrnatega drobljenca iz sekundarnih surovin v debelini 21 do 30 cm
31 173 | m3 | Izdelava nevezane nosilne plasti enakomerno zrnatega drobljenca iz sekundarnih surovin v debelini 31 do 40 cm
31 174 | m3 | Izdelava nevezane nosilne plasti enakomerno zrnatega drobljenca iz sekundarnih surovin v debelini nad 40 cm
31 181 | m3 | Izdelava izravnalne plasti iz drobljenca v povprečni debelini do 5 cm
31 182 | m3 | Izdelava izravnalne plasti iz drobljenca v povprečni debelini 6 do 10 cm
31 183 | m3 | Izdelava izravnalne plasti iz drobljenca v povprečni debelini 11 do 15 cm
31 184 | m3 | Izdelava izravnalne plasti iz drobljenca v povprečni debelini 16 do 20 cm
31 185 | m3 | Izdelava izravnalne plasti iz drobljenca v povprečni debelini nad 20 cm
3.1.2 Vezane spodnje nosilne plasti s hidravličnimi in bitumenskimi vezivi
Šifra | Enota mere | Opis dela
31 211 | m2 | Izdelava s cementom vezane (stabilizirane) nosilne plasti gramoza v debelini 15 cm
31 212 | m2 | Izdelava s cementom vezane (stabilizirane) nosilne plasti gramoza v debelini 18 cm
31 213 | m2 | Izdelava s cementom vezane (stabilizirane) nosilne plasti gramoza v debelini 20 cm
31 214 | m3 | Izdelava s cementom vezane (stabilizirane) nosilne plasti gramoza v debelini nad 20 cm
31 216 | m2 | Izdelava s cementom vezane (stabilizirane) nosilne plasti naravno zdrobljenega kamnitega materiala v debelini 15 cm
31 217 | m2 | Izdelava s cementom vezane (stabilizirane) nosilne plasti naravno zdrobljenega kamnitega materiala v debelini 18 cm
31 218 | m2 | Izdelava s cementom vezane (stabilizirane) nosilne plasti naravno zdrobljenega kamnitega materiala v debelini 20 cm
31 219 | m3 | Izdelava s cementom vezane (stabilizirane) nosilne plasti naravno zdrobljenega kamnitega materiala v debelini nad 20 cm
31 221 | m2 | Izdelava s cementom vezane (stabilizirane) nosilne plasti prodca v debelini 15 cm
31 222 | m2 | Izdelava s cementom vezane (stabilizirane) nosilne plasti prodca v debelini 18 cm
31 223 | m2 | Izdelava s cementom vezane (stabilizirane) nosilne plasti prodca v debelini 20 cm
31 224 | m3 | Izdelava s cementom vezane (stabilizirane) nosilne plasti prodca v debelini nad 20 cm
31 225 | m2 | Izdelava s cementom vezane (stabilizirane) nosilne plasti drobljenca v debelini 12 cm
31 226 | m2 | Izdelava s cementom vezane (stabilizirane) nosilne plasti drobljenca v debelini 15 cm
31 227 | m2 | Izdelava s cementom vezane (stabilizirane) nosilne plasti drobljenca v debelini 18 cm
31 228 | m2 | Izdelava s cementom vezane (stabilizirane) nosilne plasti drobljenca v debelini 20 cm
31 229 | m3 | Izdelava s cementom vezane (stabilizirane) nosilne plasti drobljenca v debelini nad 20 cm
31 231 | m2 | Izdelava s cementom vezane (stabilizirane) nosilne plasti prodca – mešanje na mestu vgraditve v debelini 20 cm
31 232 | m2 | Izdelava s cementom vezane (stabilizirane) nosilne plasti prodca – mešanje na mestu vgraditve v debelini 25 cm
31 233 | m2 | Izdelava s cementom vezane (stabilizirane) nosilne plasti prodca – mešanje na mestu vgraditve v debelini 30 cm
31 234 | m3 | Izdelava s cementom vezane (stabilizirane) nosilne plasti prodca – mešanje na mestu vgraditve v debelini nad 30 cm
31 236 | m2 | Izdelava s cementom vezane (stabilizirane) nosilne plasti drobljenca – mešanje na mestu vgraditve v debelini 20 cm
31 237 | m2 | Izdelava s cementom vezane (stabilizirane) nosilne plasti drobljenca – mešanje na mestu vgraditve v debelini 25 cm
31 238 | m2 | Izdelava s cementom vezane (stabilizirane) nosilne plasti drobljenca – mešanje na mestu vgraditve v debelini 30 cm
31 239 | m3 | Izdelava s cementom vezane (stabilizirane) nosilne plasti drobljenca – mešanje na mestu vgraditve v debelini nad 35 cm
31 241 | m2 | Izdelava s cementom vezane (stabilizirane) nosilne plasti recikliranega materiala v debelini 15 cm
31 242 | m2 | Izdelava s cementom vezane (stabilizirane) nosilne plasti recikliranega materiala v debelini 18 cm
31 243 | m2 | Izdelava s cementom vezane (stabilizirane) nosilne plasti recikliranega materiala v debelini 20 cm
31 244 | m3 | Izdelava s cementom vezane (stabilizirane) nosilne plasti recikliranega materiala v debelini nad 20 cm
31 246 | m2 | Izdelava s cementom vezane (stabilizirane) nosilne plasti mešanega kamnitega materiala v debelini 15 cm
31 247 | m2 | Izdelava s cementom vezane (stabilizirane) nosilne plasti mešanega kamnitega materiala v debelini 18 cm
31 248 | m2 | Izdelava s cementom vezane (stabilizirane) nosilne plasti mešanega kamnitega materiala v debelini 20 cm
31 249 | m3 | Izdelava s cementom vezane (stabilizirane) nosilne plasti mešanega kamnitega materiala v debelini nad 20 cm
31 251 | m2 | Izdelava s sestavljenim vezivom vezane (stabilizirane) nosilne plasti gramoza ali naravno zdrobljenega kamnitega materiala v debelini 15 cm
31 252 | m2 | Izdelava s sestavljenim vezivom vezane (stabilizirane) nosilne plasti gramoza ali naravno zdrobljenega kamnitega materiala v debelini 18 cm
31 253 | m2 | Izdelava s sestavljenim vezivom vezane (stabilizirane) nosilne plasti gramoza ali naravno zdrobljenega kamnitega materiala v debelini 20 cm
31 254 | m3 | Izdelava s sestavljenim vezivom vezane (stabilizirane) nosilne plasti gramoza ali naravno zdrobljenega kamnitega materiala v debelini nad 20 cm
31 256 | m2 | Izdelava s sestavljenim vezivom vezane (stabilizirane) nosilne plasti prodca ali drobljenca v debelini 15 cm
31 257 | m2 | Izdelava s sestavljenim vezivom vezane (stabilizirane) nosilne plasti prodca ali drobljenca v debelini 18 cm
31 258 | m2 | Izdelava s sestavljenim vezivom vezane (stabilizirane) nosilne plasti prodca ali drobljenca v debelini 20 cm
31 259 | m3 | Izdelava s sestavljenim vezivom vezane (stabilizirane) nosilne plasti prodca ali drobljenca v debelini nad 20 cm
31 261 | m2 | Izdelava z bitumnom vezane spodnje nosilne plasti prodca zrnavosti 0/16 ali 0/22 mm v debelini 8 cm
31 262 | m2 | Izdelava z bitumnom vezane spodnje nosilne plasti prodca zrnavosti 0/16 ali 0/22 mm v debelini 10 cm
31 263 | m2 | Izdelava z bitumnom vezane spodnje nosilne plasti prodca zrnavosti 0/22 mm v debelini 12 cm
31 264 | m2 | Izdelava z bitumnom vezane spodnje nosilne plasti prodca zrnavosti 0/16 ali 0/22 mm v debelini 6 cm
31 265 | m2 | Izdelava z bitumnom vezane spodnje nosilne plasti prodca zrnavosti 0/16 ali 0/22 mm v debelini 5 cm
31 266 | m2 | Izdelava z bitumnom vezane spodnje nosilne plasti drobljenega prodca zrnavosti 0/16 ali 0/22 mm v debelini 8 cm
31 267 | m2 | Izdelava z bitumnom vezane spodnje nosilne plasti drobljenega prodca zrnavosti 0/16 ali 0/22 mm v debelini 10 cm
31 268 | m2 | Izdelava z bitumnom vezane spodnje nosilne plasti drobljenega prodca zrnavosti 0/22 mm v debelini 12 cm
31 269 | m2 | Izdelava z bitumnom vezane spodnje nosilne plasti drobljenega prodca zrnavosti 0/16 ali 0/22 mm v debelini …… cm
31 271 | m2 | Izdelava z bitumnom vezane spodnje nosilne plasti drobljenca zrnavosti 0/16 ali 0/22 mm v debelini 8 cm
31 272 | m2 | Izdelava z bitumnom vezane spodnje nosilne plasti drobljenca zrnavosti 0/16 ali 0/22 mm v debelini 10 cm
31 273 | m2 | Izdelava z bitumnom vezane spodnje nosilne plasti drobljenca zrnavosti 0/22 mm v debelini 12 cm
31 274 | m2 | Izdelava z bitumnom vezane spodnje nosilne plasti drobljenca zrnavosti 0/22 mm v debelini 14 cm
31 275 | m2 | Izdelava z bitumnom vezane spodnje nosilne plasti drobljenega prodca zrnavosti 0/32 mm v debelini 10 cm
31 276 | m2 | Izdelava z bitumnom vezane spodnje nosilne plasti drobljenega prodca zrnavosti 0/32 mm v debelini 12 cm
31 277 | m2 | Izdelava z bitumnom vezane spodnje nosilne plasti drobljenega prodca zrnavosti 0/32 mm v debelini 14 cm
31 278 | m2 | Izdelava z bitumnom vezane spodnje nosilne plasti drobljenega prodca zrnavosti 0/32 mm v debelini 16 cm
31 279 | m2 | Izdelava z bitumnom vezane spodnje nosilne plasti drobljenega prodca zrnavosti 0/32 mm v debelini 18 cm
31 281 | m2 | Izdelava z bitumnom vezane spodnje nosilne plasti drobljenca zrnavosti 0/32 mm v debelini 10 cm
31 282 | m2 | Izdelava z bitumnom vezane spodnje nosilne plasti drobljenca zrnavosti 0/32 mm v debelini 12 cm
31 283 | m2 | Izdelava z bitumnom vezane spodnje nosilne plasti drobljenca zrnavosti 0/32 mm v debelini 14 cm
31 284 | m2 | Izdelava z bitumnom vezane spodnje nosilne plasti drobljenca zrnavosti 0/32 mm v debelini 16 cm
31 285 | m2 | Izdelava z bitumnom vezane spodnje nosilne plasti drobljenca zrnavosti 0/32 mm v debelini 18 cm
31 286 | m2 | Izdelava z bitumnom vezane spodnje nosilne plasti drobljenca zrnavosti 0/32 mm v debelini 20 cm
31 291 | m2 | Izdelava s penjenim bitumnom vezane nosilne plasti v debelini 15 cm
31 292 | m2 | Izdelava s penjenim bitumnom vezane nosilne plasti v debelini 20 cm
31 293 | m2 | Izdelava s penjenim bitumnom vezane nosilne plasti v debelini 25 cm
31 294 | m2 | Izdelava s penjenim bitumnom vezane nosilne plasti v debelini 30 cm
31 295 | m2 | Izdelava s penjenim bitumnom vezane nosilne plasti v debelini …. cm
31 297 | m2 | Dobava in vgraditev težke mreže (pocinkana jeklena žica F nad 2,5 mm) za ojačitev asfaltne krovne plasti
31 298 | m2 | Dobava in vgraditev mreže iz umetne snovi za ojačitev asfaltne krovne plasti
31 299 | m2 | Dobava in vgraditev mreže iz …………………….. za ojačitev asfaltne krovne plasti
3.1.3 Vezane zgornje nosilne in nosilnoobrabne plasti z bitumenskimi vezivi
Šifra | Enota mere | Opis dela
31 311 | m2 | Izdelava zgornje nosilne plasti bituminiziranega prodca zrnavosti 0/16 mm v debelini 4 cm
31 312 | m2 | Izdelava zgornje nosilne plasti bituminiziranega prodca zrnavosti 0/16 ali 0/22 mm v debelini 5 cm
31 313 | m2 | Izdelava zgornje nosilne plasti bituminiziranega prodca zrnavosti 0/16 ali 0/22 mm v debelini 6 cm
31 314 | m2 | Izdelava zgornje nosilne plasti bituminiziranega prodca zrnavosti 0/16 ali 0/22 mm v debelini 7 cm
31 315 | m2 | Izdelava zgornje nosilne plasti bituminiziranega prodca zrnavosti 0/22 mm v debelini 8 cm
31 316 | m2 | Izdelava zgornje nosilne plasti bituminiziranega prodca zrnavosti 0/22 mm v debelini 9 cm
31 317 |  | Izdelava zgornje nosilne plasti bituminiziranega prodca zrnavosti 0/22 mm v debelini 10 cm
31 318 | m2 | Izdelava zgornje nosilne plasti bituminiziranega prodca zrnavosti 0/16 mm v debelini 3 cm
31 321 | m2 | Izdelava zgornje nosilne plasti bituminiziranega prodca zrnavosti 0/32 mm v debelini 7 cm
31 322 | m2 | Izdelava zgornje nosilne plasti bituminiziranega prodca zrnavosti 0/32 mm v debelini 8 cm
31 323 | m2 | Izdelava zgornje nosilne plasti bituminiziranega prodca zrnavosti 0/32 mm v debelini 9 cm
31 324 | m2 | Izdelava zgornje nosilne plasti bituminiziranega prodca zrnavosti 0/32 mm v debelini 10 cm
31 325 | m2 | Izdelava zgornje nosilne plasti bituminiziranega prodca zrnavosti 0/32 mm v debelini 11 cm
31 326 | m2 | Izdelava zgornje nosilne plasti bituminiziranega prodca zrnavosti 0/32 mm v debelini 12 cm
31 327 | m2 | Izdelava zgornje nosilne plasti bituminiziranega prodca zrnavosti 0/32 mm v debelini 14 cm
31 331 | m2 | Izdelava zgornje nosilne plasti bituminiziranega drobljenca zrnavosti 0/16 ali 0/16S mm v debelini 4 cm
31 332 | m2 | Izdelava zgornje nosilne plasti bituminiziranega drobljenca zrnavosti 0/16 ali 0/16S mm v debelini 5 cm
31 333 | m2 | Izdelava zgornje nosilne plasti bituminiziranega drobljenca zrnavosti 0/16 ali 0/16S mm v debelini 6 cm
31 334 | m2 | Izdelava zgornje nosilne plasti bituminiziranega drobljenca zrnavosti 0/16 ali 0/16S mm v debelini 7 cm
31 336 | t | Izravnava asfaltne podlage z bituminiziranim drobljencem zrnavosti 0/16 mm
31 337 | t | Izravnava asfaltne podlage z bituminiziranim drobljencem zrnavosti 0/22 mm
31 341 | m2 | Izdelava zgornje nosilne plasti bituminiziranega drobljenca zrnavosti 0/22 mm v debelini 5 cm
31 342 | m2 | Izdelava zgornje nosilne plasti bituminiziranega drobljenca zrnavosti 0/22 mm v debelini 6 cm
31 343 | m2 | Izdelava zgornje nosilne plasti bituminiziranega drobljenca zrnavosti 0/22 ali 0/32 mm v debelini 7 cm
31 344 | m2 | Izdelava zgornje nosilne plasti bituminiziranega drobljenca zrnavosti 0/22 ali 0/32 mm v debelini 8 cm
31 345 | m2 | Izdelava zgornje nosilne plasti bituminiziranega drobljenca zrnavosti 0/22 ali 0/32 mm v debelini 9 cm
31 346 | m2 | Izdelava zgornje nosilne plasti bituminiziranega drobljenca zrnavosti 0/22 ali 0/32 mm v debelini 10 cm
31 347 | m2 | Izdelava zgornje nosilne plasti bituminiziranega drobljenca zrnavosti 0/32 mm v debelini 11 cm
31 348 | m2 | Izdelava zgornje nosilne plasti bituminiziranega drobljenca zrnavosti 0/32 mm v debelini 12 cm
31 349 | m2 | Izdelava zgornje nosilne plasti bituminiziranega drobljenca zrnavosti 0/32 mm v debelini 14 cm
31 351 | m2 | Izdelava zgornje nosilne plasti bituminiziranega drobljenca zrnavosti 0/22S mm s cestogradbenim bitumnom v debelini 5 cm
31 352 | m2 | Izdelava zgornje nosilne plasti bituminizranega drobljenca zrnavosti 0/22S mm s cestogradbenim bitumnom v debelini 6 cm
31 353 | m2 | Izdelava zgornje nosilne plasti bituminiziranega drobljenca zrnavosti 0/22S ali 0/32S mm s cestogradbenim bitumnom v debelini 7 cm
31 354 | m2 | Izdelava zgornje nosilne plasti bituminiziranega drobljenca zrnavosti 0/22S ali 0/32S mm s cestogradbenim bitumnom v debelini 8 cm
31 355 | m2 | Izdelava zgornje nosilne plasti bituminiziranega drobljenca zrnavosti 0/22S ali 0/32S mm s cestogradbenim bitumnom v debelini 9 cm
31 356 | m2 | Izdelava zgornje nosilne plasti bituminiziranega drobljenca zrnavosti 0/22S ali 0/32S mm s cestogradbenim bitumnom v debelini 10 cm
31 357 | m2 | Izdelava zgornje nosilne plasti bituminiziranega drobljenca zrnavosti 0/32S mm s cestogradbenim bitumnom v debelini 11 cm
31 358 | m2 | Izdelava zgornje nosilne plasti bituminiziranega drobljenca zrnavosti 0/32S mm s cestogradbenim bitumnom v debelini 12 cm
31 359 | m2 | Izdelava zgornje nosilne plasti bituminiziranega drobljenca zrnavosti 0/32S mm s cestogradbenim bitumnom v debelini 14 cm
31 361 | m2 | Izdelava zgornje nosilne plasti bituminiziranega drobljenca zrnavosti 0/22S mm s sestavljenim bitumenskim vezivom v debelini 5 cm
31 362 | m2 | Izdelava zgornje nosilne plasti bituminiziranega drobljenca zrnavosti 0/22S mm s sestavljenim bitumenskim vezivom v debelini 6 cm
31 363 | m2 | Izdelava zgornje nosilne plasti bituminiziranega drobljenca zrnavosti 0/22S ali 0/32S mm s sestavljenim bitumenskim vezivom v debelini 7 cm
31 364 | m2 | Izdelava zgornje nosilne plasti bituminiziranega drobljenca zrnavosti 0/22S ali 0/32S mm s sestavljenim bitumenskim vezivom v debelini 8 cm
31 365 | m2 | Izdelava zgornje nosilne plasti bituminiziranega drobljenca zrnavosti 0/22S ali 0/32S mm s sestavljenim bitumenskim vezivom v debelini 9 cm
31 366 | m2 | Izdelava zgornje nosilne plasti bituminiziranega drobljenca zrnavosti 0/22S ali 0/32S mm s sestavljenim bitumenskim vezivom v debelini 10 cm
31 367 | m2 | Izdelava zgornje nosilne plasti bituminiziranega drobljenca zrnavosti 0/32S mm s sestavljenim bitumenskim vezivom v debelini 11 cm
31 368 | m2 | Izdelava zgornje nosilne plasti bituminiziranega drobljenca zrnavosti 0/32S mm s sestavljenim bitumenskim vezivom v debelini 12 cm
31 369 | m2 | Izdelava zgornje nosilne plasti bituminiziranega drobljenca zrnavosti 0/32S mm s sestavljenim bitumenskim vezivom v debelini 14 cm
31 371 | m2 | Izdelava zgornje nosilne plasti bituminiziranega drobljenca zrnavosti 0/22S mm s polimernim bitumenskim vezivom 5 cm
31 372 | m2 | Izdelava zgornje nosilne plasti bituminiziranega drobljenca zrnavosti 0/22S mm s polimernim bitumenskim vezivom 6 cm
31 373 | m2 | Izdelava zgornje nosilne plasti bituminiziranega drobljenca zrnavosti 0/22S ali 0/32S mm s polimernim bitumenskim vezivom 7 cm
31 374 | m2 | Izdelava zgornje nosilne plasti bituminiziranega drobljenca zrnavosti 0/22S ali 0/32S mm s polimernim bitumenskim vezivom 8 cm
31 375 | m2 | Izdelava zgornje nosilne plasti bituminiziranega drobljenca zrnavosti 0/22S ali 0/32S mm s polimernim bitumenskim vezivom 9 cm
31 376 | m2 | Izdelava zgornje nosilne plasti bituminiziranega drobljenca zrnavosti 0/22S ali 0/32S mm s polimernim bitumenskim vezivom 10 cm
31 377 | m2 | Izdelava zgornje nosilne plasti bituminiziranega drobljenca zrnavosti 0/32S mm s polimernim bitumenskim vezivom 11 cm
31 378 | m2 | Izdelava zgornje nosilne plasti bituminiziranega drobljenca zrnavosti 0/32S mm s polimernim bitumenskim vezivom 12 cm
31 379 | m2 | Izdelava zgornje nosilne plasti bituminiziranega drobljenca zrnavosti 0/32S mm s polimernim bitumenskim vezivom 14 cm
31 381 | m2 | Izdelava zgornje nosilne plasti bituminiziranega prodčevega drobljenca zrnavosti 0/16 mm v debelini 4 cm
31 382 | m2 | Izdelava zgornje nosilne plasti bituminiziranega prodčevega drobljenca zrnavosti 0/16 ali 0/22 mm v debelini 5 cm
31 383 | m2 | Izdelava zgornje nosilne plasti bituminiziranega prodčevega drobljenca zrnavosti 0/16 ali 0/22 mm v debelini 6 cm
31 384 | m2 | Izdelava zgornje nosilne plasti bituminiziranega prodčevega drobljenca zrnavosti 0/16 ali 0/22 mm v debelini 7 cm
31 385 | m2 | Izdelava zgornje nosilne plasti bituminiziranega prodčevega drobljenca zrnavosti 0/22 mm v debelini 8 cm
31 386 | m2 | Izdelava zgornje nosilne plasti bituminiziranega prodčevega drobljenca zrnavosti 0/22 mm v debelini 9 cm
31 387 | m2 | Izdelava zgornje nosilne plasti bituminiziranega prodčevega drobljenca zrnavosti 0/22 mm v debelini 10 cm
31 391 | m2 | Izdelava nosilnoobrabne plasti bituminiziranega drobljenca zrnavosti 0/16 mm v debelini 4 cm
31 392 | m2 | Izdelava nosilnoobrabne plasti bituminiziranega drobljenca zrnavosti 0/16 mm v debelini 5 cm
31 393 | m2 | Izdelava nosilnoobrabne plasti bituminiziranega drobljenca zrnavosti 0/16 mm v debelini 6 cm
31 394 | m2 | Izdelava nosilnoobrabne plasti bituminiziranega drobljenca zrnavosti 0/16 mm v debelini 7 cm
31 395 | m2 | Izdelava nosilnoobrabne plasti bituminiziranega drobljenca zrnavosti 0/16 mm v debelini 8 cm
31 397 | t | Doplačilo za uporabljeno polimerno bitumensko vezivo PmB 10/40 in PmB 25/55
31 398 | t | Doplačilo za uporabljeno polimerno bitumensko vezivo PmB 45/80 in PmB 40/100
31 399 | t | Doplačilo za uporabljeno naravno bitumensko vezivo
3.2 Obrabne plasti
3.2.1 Nevezane obrabne plasti
Šifra | Enota mere | Opis dela
32 111 | m3 | Izdelava nevezane (mehanično stabilizirane) obrabne plasti iz zmesi zrn drobljenca v debelini do 15 cm
32 112 | m3 | Izdelava nevezane (mehanično stabilizirane) obrabne plasti iz zmesi zrn drobljenca v debelini 16 do 20 cm
32 113 | m3 | Izdelava nevezane (mehanično stabilizirane) obrabne plasti iz zmesi zrn drobljenca v debelini 21 do 25 cm
32 114 | m3 | Izdelava nevezane (mehanično stabilizirane) obrabne plasti iz zmesi zrn drobljenca v debelini 26 do 30 cm
32 115 | m3 | Izdelava nevezane (mehanično stabilizirane) obrabne plasti iz zmesi zrn drobljenca v debelini nad 30 cm
32 121 | m3 | Izdelava nevezane (mehanično stabilizirane) obrabne plasti iz zmesi naravno zdrobljenih zrn v debelini do 15 cm
32 122 | m3 | Izdelava nevezane (mehanično stabilizirane) obrabne plasti iz zmesi naravno zdrobljenih zrn v debelini 16 do 20 cm
32 123 | m3 | Izdelava nevezane (mehanično stabilizirane) obrabne plasti iz zmesi naravno zdrobljenih zrn v debelini 21 do 25 cm
32 124 | m3 | Izdelava nevezane (mehanično stabilizirane) obrabne plasti iz zmesi naravno zdrobljenih zrn v debelini 26 do 30 cm
32 125 | m3 | Izdelava nevezane (mehanično stabilizirane) obrabne plasti iz zmesi naravno zdrobljenih zrn v debelini nad 30 cm
32 131 | m3 | Izdelava nevezane (mehanično stabilizirane) obrabne plasti iz zmesi zrn prodca v debelini do 15 cm
32 132 | m3 | Izdelava nevezane (mehanično stabilizirane) obrabne plasti iz zmesi zrn prodca v debelini 16 do 20 cm
32 133 | m3 | Izdelava nevezane (mehanično stabilizirane) obrabne plasti iz zmesi zrn prodca v debelini 21 do 25 cm
32 134 | m3 | Izdelava nevezane (mehanično stabilizirane) obrabne plasti iz zmesi zrn prodca v debelini 26 do 30 cm
32 135 | m3 | Izdelava nevezane (mehanično stabilizirane) obrabne plasti iz zmesi zrn prodca v debelini nad 30 cm
32 141 | m3 | Izdelava nevezane (mehanično stabilizirane) obrabne plasti iz zmesi mešanih zrn v debelini do 15 cm
32 142 | m3 | Izdelava nevezane (mehanično stabilizirane) obrabne plasti iz zmesi mešanih zrn v debelini 16 do 20 cm
32 143 | m3 | Izdelava nevezane (mehanično stabilizirane) obrabne plasti iz zmesi mešanih zrn v debelini 21 do 25 cm
32 144 | m3 | Izdelava nevezane (mehanično stabilizirane) obrabne plasti iz zmesi mešanih zrn v debelini 26 do 30 cm
32 145 | m3 | Izdelava nevezane (mehanično stabilizirane) obrabne plasti iz zmesi mešanih zrn v debelini nad 30 cm
32 151 | m3 | Izdelava nevezane (mehanično stabilizirane) obrabne plasti iz zmesi iz sekundarnih surovin v debelini do 15 cm
32 152 | m3 | Izdelava nevezane (mehanično stabilizirane) obrabne plasti iz zmesi iz sekundarnih surovin v debelini 16 do 20 cm
32 153 | m3 | Izdelava nevezane (mehanično stabilizirane) obrabne plasti iz zmesi iz sekundarnih surovin v debelini 21 do 25 cm
32 154 | m3 | Izdelava nevezane (mehanično stabilizirane) obrabne plasti iz zmesi iz sekundarnih surovin v debelini 26 do 30 cm
32 155 | m3 | Izdelava nevezane (mehanično stabilizirane) obrabne plasti iz zmesi iz sekundarnih surovin v debelini nad 30 cm
m3
32 161 | m3 | Dobava in vgraditev zmesi drobljenih zrn za zaklinjenje nevezane obrabne plasti
32 162 | m3 | Dobava in vgraditev zmesi naravno zdrobljenih kamnitih zrn za zaklinjenje nevezane obrabne plasti
3.2.2 Vezane asfaltne obrabne in zaporne plasti – bitumenski betoni
Šifra | Enota mere | Opis dela
32 211 | m2 | Izdelava obrabne in zaporne plasti bitumenskega betona BB 4k iz zmesi zrn iz karbonatnih kamnin in cestogradbenega bitumna v debelini 20 mm
32 212 | m2 | Izdelava obrabne in zaporne plasti bitumenskega betona BB 4k iz zmesi zrn iz karbonatnih kamnin in cestogradbenega bitumna v debelini 25 mm
32 213 | m2 | Izdelava obrabne in zaporne plasti bitumenskega betona BB 4k iz zmesi zrn iz karbonatnih kamnin in cestogradbenega bitumna v debelini 30 mm
32 214 | m2 | Izdelava obrabne in zaporne plasti bitumenskega betona BB 4ks iz zmesi zrn peska iz karbonatnih kamnin, drobirja iz silikatnih kamnin in cestogradbenega bitumna v debelini 20 mm
32 215 | m2 | Izdelava obrabne in zaporne plasti bitumenskega betona BB 4ks iz zmesi zrn peska iz karbonatnih kamnin, drobirja iz silikatnih kamnin in cestogradbenega bitumna v debelini 25 mm
32 216 | m2 | Izdelava obrabne in zaporne plasti bitumenskega betona BB 4ks iz zmesi zrn peska iz karbonatnih kamnin, drobirja iz silikatnih kamnin in cestogradbenega bitumna v debelini 30 mm
32 217 | m2 | Izdelava obrabne in zaporne plasti bitumenskega betona BB 4sk iz zmesi zrn peska iz silikatnih kamnin, drobirja iz karbonatnih kamnin in cestogradbenega bitumna v debelini 20 mm
32 218 | m2 | Izdelava obrabne in zaporne plasti bitumenskega betona BB 4sk iz zmesi zrn peska iz silikatnih kamnin, drobirja iz karbonatnih kamnin in cestogradbenega bitumna v debelini 25 mm
32 219 | m2 | Izdelava obrabne in zaporne plasti bitumenskega betona BB 4sk iz zmesi zrn peska iz silikatnih kamnin, drobirja iz karbonatnih kamnin in cestogradbenega bitumna v debelini 30 mm
32 221 | m2 | Izdelava obrabne in zaporne plasti bitumenskega betona BB 4s iz zmesi zrn iz silikatnih kamnin in cestogradbenega bitumna v debelini 20 mm
32 222 | m2 | Izdelava obrabne in zaporne plasti bitumenskega betona BB 4s iz zmesi zrn iz silikatnih kamnin in cestogradbenega bitumna v debelini 25 mm
32 223 | m2 | Izdelava obrabne in zaporne plasti bitumenskega betona BB 4s iz zmesi zrn iz silikatnih kamnin in cestogradbenega bitumna v debelini 30 mm
32 224 | m2 | Izdelava obrabne in zaporne plasti bitumenskega betona BB 4s iz zmesi zrn iz silikatnih kamnin in cestogradbenega bitumna v debelini ….. mm
32 226 | m2 | Izdelava obrabne in zaporne plasti bitumenskega betona BB 4s iz zmesi zrn iz silikatnih kamnin in polimernega bitumna v debelini 20 mm
32 227 | m2 | Izdelava obrabne in zaporne plasti bitumenskega betona BB 4s iz zmesi zrn iz silikatnih kamnin in polimernega bitumna v debelini 25 mm
32 228 | m2 | Izdelava obrabne in zaporne plasti bitumenskega betona BB 4s iz zmesi zrn iz silikatnih kamnin in polimernega bitumna v debelini 30 mm
32 229 | m2 | Izdelava obrabne in zaporne plasti bitumenskega betona BB 4s iz zmesi zrn iz silikatnih kamnin in polimernega bitumna v debelini …… mm
32 231 | m2 | Izdelava obrabne in zaporne ali zaščitne plasti bitumenskega betona BB 8k iz zmesi zrn iz karbonatnih kamnin in cestogradbenega bitumna v debelini 25 mm
32 232 | m2 | Izdelava obrabne in zaporne ali zaščitne plasti bitumenskega betona BB 8k iz zmesi zrn iz karbonatnih kamnin in cestogradbenega bitumna v debelini 30 mm
32 233 | m2 | Izdelava obrabne in zaporne ali zaščitne plasti bitumenskega betona BB 8k iz zmesi zrn iz karbonatnih kamnin in cestogradbenega bitumna v debelini 35 mm
32 234 | m2 | Izdelava obrabne in zaporne ali zaščitne plasti bitumenskega betona BB 8k iz zmesi zrn iz karbonatnih kamnin in cestogradbenega bitumna v debelini 40 mm
32 235 | m2 | Izdelava obrabne in zaporne ali zaščitne plasti bitumenskega betona BB 8k iz zmesi zrn iz karbonatnih kamnin in cestogradbenega bitumna v debelini …. mm
32 236 | m2 | Izdelava obrabne in zaporne plasti bitumenskega betona BB 8ks iz zmesi zrn peska iz karbonatnih kamnin, drobirja iz silikatnih kamnin in cestogradbenega bitumna v debelini 25 mm
32 237 | m2 | Izdelava obrabne in zaporne plasti bitumenskega betona BB 8ks iz zmesi zrn peska iz karbonatnih kamnin, drobirja iz silikatnih kamnin in cestogradbenega bitumna v debelini 30 mm
32 238 | m2 | Izdelava obrabne in zaporne plasti bitumenskega betona BB 8ks iz zmesi zrn peska iz karbonatnih kamnin, drobirja iz silikatnih kamnin in cestogradbenega bitumna v debelini 35 mm
32 239 | m2 | Izdelava obrabne in zaporne plasti bitumenskega betona BB 8ks iz zmesi zrn peska iz karbonatnih kamnin, drobirja iz silikatnih kamnin in cestogradbenega bitumna v debelini 40 mm
32 241 | m2 | Izdelava obrabne in zaporne plasti bitumenskega betona BB 8sk iz zmesi zrn peska iz silikatnih kamnin, drobirja iz karbonatnih kamnin in cestogradbenega bitumna v debelini 25 mm
32 242 | m2 | Izdelava obrabne in zaporne plasti bitumenskega betona BB 8sk iz zmesi zrn peska iz silikatnih kamnin, drobirja iz karbonatnih kamnin in cestogradbenega bitumna v debelini 30 mm
32 243 | m2 | Izdelava obrabne in zaporne plasti bitumenskega betona BB 8sk iz zmesi zrn peska iz silikatnih kamnin, drobirja iz karbonatnih kamnin in cestogradbenega bitumna v debelini 35 mm
32 244 | m2 | Izdelava obrabne in zaporne plasti bitumenskega betona BB 8sk iz zmesi zrn peska iz silikatnih kamnin, drobirja iz karbonatnih kamnin in cestogradbenega bitumna v debelini 40 mm
32 245 | m2 | Izdelava obrabne in zaporne plasti bitumenskega betona BB 8s iz zmesi zrn iz silikatnih kamnin in cestogradbenega bitumna v debelini 25 mm
32 246 | m2 | Izdelava obrabne in zaporne plasti bitumenskega betona BB 8s iz zmesi zrn iz silikatnih kamnin in cestogradbenega bitumna v debelini 30 mm
32 247 | m2 | Izdelava obrabne in zaporne plasti bitumenskega betona BB 8s iz zmesi zrn iz silikatnih kamnin in cestogradbenega bitumna v debelini 35 mm
32 248 | m2 | Izdelava obrabne in zaporne plasti bitumenskega betona BB 8s iz zmesi zrn iz silikatnih kamnin in cestogradbenega bitumna v debelini 40 mm
32 249 | m2 | Izdelava obrabne in zaporne plasti bitumenskega betona BB 8s iz zmesi zrn iz silikatnih kamnin in cestogradbenega bitumna v debelini 45 mm
32 251 | m2 | Izdelava obrabne in zaporne plasti bitumenskega betona BB 8s iz zmesi zrn iz silikatnih kamnin in polimernega bitumna v debelini 25 mm
32 252 | m2 | Izdelava obrabne in zaporne plasti bitumenskega betona BB 8s iz zmesi zrn iz silikatnih kamnin in polimernega bitumna v debelini 30 mm
32 253 | m2 | Izdelava obrabne in zaporne plasti bitumenskega betona BB 8s iz zmesi zrn iz silikatnih kamnin in polimernega bitumna v debelini 35 mm
32 254 | m2 | Izdelava obrabne in zaporne plasti bitumenskega betona BB 8s iz zmesi zrn iz silikatnih kamnin in polimernega bitumna v debelini 40 mm
32 255 | m2 | Izdelava obrabne in zaporne plasti bitumenskega betona BB 8s iz zmesi zrn iz silikatnih kamnin in polimernega bitumna v debelini 45 mm
32 261 | m2 | Izdelava obrabne in zaporne ali zaščitne plasti bitumenskega betona BB 11k iz zmesi zrn iz karbonatnih kamnin in cestogradbenega bitumna v debelini 30 mm
32 262 | m2 | Izdelava obrabne in zaporne ali zaščitne plasti bitumenskega betona BB 11k iz zmesi zrn iz karbonatnih kamnin in cestogradbenega bitumna v debelini 35 mm
32 263 | m2 | Izdelava obrabne in zaporne ali zaščitne plasti bitumenskega betona BB 11k iz zmesi zrn iz karbonatnih kamnin in cestogradbenega bitumna v debelini 40 mm
32 264 | m2 | Izdelava obrabne in zaporne ali zaščitne plasti bitumenskega betona BB 11k iz zmesi zrn iz karbonatnih kamnin in cestogradbenega bitumna v debelini 45 mm
32 265 | m2 | Izdelava obrabne in zaporne ali zaščitne plasti bitumenskega betona BB 11k iz zmesi zrn iz karbonatnih kamnin in cestogradbenega bitumna v debelini 50 mm
32 267 | t | Izdelava izravnalne plasti iz zmesi bitumenskega betona BB 8k iz zmesi zrn iz karbonatnih kamnin in cestogradbenega bitumna
32 268 | t | Izdelava izravnalne plasti iz zmesi bitumenskega betona BB 11k iz zmesi zrn iz karbonatnih kamnin in cestogradbenega bitumna
32 271 | m2 | Izdelava obrabne in zaporne plasti bitumenskega betona BB 11ks iz zmesi zrn peska iz karbonatnih kamnin, drobirja iz silikatnih kamnin in cestogradbenega bitumna v debelini 30 mm
32 272 | m2 | Izdelava obrabne in zaporne plasti bitumenskega betona BB 11ks iz zmesi zrn peska iz karbonatnih kamnin, drobirja iz silikatnih kamnin in cestogradbenega bitumna v debelini 35 mm
32 273 | m2 | Izdelava obrabne in zaporne plasti bitumenskega betona BB 11ks iz zmesi zrn peska iz karbonatnih kamnin, drobirja iz silikatnih kamnin in cestogradbenega bitumna v debelini 40 mm
32 274 | m2 | Izdelava obrabne in zaporne plasti bitumenskega betona BB 11ks iz zmesi zrn peska iz karbonatnih kamnin, drobirja iz silikatnih kamnin in cestogradbenega bitumna v debelini 45 mm
32 275 | m2 | Izdelava obrabne in zaporne plasti bitumenskega betona BB 11sk iz zmesi zrn peska iz silikatnih kamnin, drobirja iz karbonatnih kamnin in cestogradbenega bitumna v debelini 30 mm
32 276 | m2 | Izdelava obrabne in zaporne plasti bitumenskega betona BB 11sk iz zmesi zrn peska iz silikatnih kamnin, drobirja iz karbonatnih kamnin in cestogradbenega bitumna v debelini 35 mm
32 277 | m2 | Izdelava obrabne in zaporne plasti bitumenskega betona BB 11sk iz zmesi zrn peska iz silikatnih kamnin, drobirja iz karbonatnih kamnin in cestogradbenega bitumna v debelini 40 mm
32 278 | m2 | Izdelava obrabne in zaporne plasti bitumenskega betona BB 11sk iz zmesi zrn peska iz silikatnih kamnin, drobirja iz karbonatnih kamnin in cestogradbenega bitumna v debelini 45 mm
32 279 | m2 | Izdelava obrabne in zaporne plasti bitumenskega betona BB 11sk iz zmesi zrn peska iz silikatnih kamnin, drobirja iz karbonatnih kamnin in cestogradbenega bitumna v debelini 50 mm
32 281 | m2 | Izdelava obrabne in zaporne plasti bitumenskega betona BB 11s iz zmesi zrn iz silikatnih kamnin in cestogradbenega bitumna v debelini 30 mm
32 282 | m2 | Izdelava obrabne in zaporne plasti bitumenskega betona BB 11s iz zmesi zrn iz silikatnih kamnin in cestogradbenega bitumna v debelini 35 mm
32 283 | m2 | Izdelava obrabne in zaporne plasti bitumenskega betona BB 11s iz zmesi zrn iz silikatnih kamnin in cestogradbenega bitumna v debelini 40 mm
32 284 | m2 | Izdelava obrabne in zaporne plasti bitumenskega betona BB 11s iz zmesi zrn iz silikatnih kamnin in cestogradbenega bitumna v debelini 45 mm
32 285 | m2 | Izdelava obrabne in zaporne plasti bitumenskega betona BB 11s iz zmesi zrn iz silikatnih kamnin in cestogradbenega bitumna v debelini 50 mm
32 291 | m2 | Izdelava obrabne in zaporne plasti bitumenskega betona BB 11s iz zmesi zrn iz silikatnih kamnin in polimernega bitumna v debelini 30 mm
32 292 | m2 | Izdelava obrabne in zaporne plasti bitumenskega betona BB 11s iz zmesi zrn iz silikatnih kamnin in polimernega bitumna v debelini 35 mm
32 293 | m2 | Izdelava obrabne in zaporne plasti bitumenskega betona BB 11s iz zmesi zrn iz silikatnih kamnin in polimernega bitumna v debelini 40 mm
32 294 | m2 | Izdelava obrabne in zaporne plasti bitumenskega betona BB 11s iz zmesi zrn iz silikatnih kamnin in polimernega bitumna v debelini 45 mm
32 295 | m2 | Izdelava obrabne in zaporne plasti bitumenskega betona BB 11s iz zmesi zrn iz silikatnih kamnin in polimernega bitumna v debelini 50 mm
32 297 | m2 | Posip obrabne in zaporne plasti bitumenskega betona s peskom zrnavosti 1/2 mm
32 298 | m2 | Posip obrabne in zaporne plasti bitumenskega betona z drobirjem zrnavosti 2/4 mm
3.2.3 Vezane asfaltne obrabne in zaščitne plasti – liti asfalti
Šifra | Enota mere | Opis dela
32 311 | m2 | Izdelava obrabne in zaščitne plasti litega asfalta LA 4 v debelini 15 mm
32 312 | m2 | Izdelava obrabne in zaščitne plasti litega asfalta LA 4 v debelini 20 mm
32 313 | m2 | Izdelava obrabne in zaščitne plasti litega asfalta LA 4 v debelini 25 mm
32 314 | m2 | Izdelava obrabne in zaščitne plasti litega asfalta LA 4 v debelini 30 mm
32 321 | m2 | Izdelava obrabne in zaščitne plasti litega asfalta LA 8 v debelini 20 mm
32 322 | m2 | Izdelava obrabne in zaščitne plasti litega asfalta LA 8 v debelini 25 mm
32 323 | m2 | Izdelava obrabne in zaščitne plasti litega asfalta LA 8 v debelini 30 mm
32 324 | m2 | Izdelava obrabne in zaščitne plasti litega asfalta LA 8 v debelini 35 mm
32 331 | m2 | Izdelava obrabne in zaščitne plasti litega asfalta LA 8s v debelini 20 mm
32 332 | m2 | Izdelava obrabne in zaščitne plasti litega asfalta LA 8s v debelini 25 mm
32 333 | m2 | Izdelava obrabne in zaščitne plasti litega asfalta LA 8s v debelini 30 mm
32 334 | m2 | Izdelava obrabne in zaščitne plasti litega asfalta LA 8s v debelini 35 mm
32 341 | m2 | Izdelava obrabne in zaščitne plasti litega asfalta LA 11 v debelini 30 mm
32 342 | m2 | Izdelava obrabne in zaščitne plasti litega asfalta LA 11 v debelini 35 mm
32 343 | m2 | Izdelava obrabne in zaščitne plasti litega asfalta LA 11 v debelini 40 mm
32 351 | m2 | Izdelava obrabne in zaščitne plasti litega asfalta LA 11s v debelini 30 mm
32 352 | m2 | Izdelava obrabne in zaščitne plasti litega asfalta LA 11s v debelini 35 mm
32 353 | m2 | Izdelava obrabne in zaščitne plasti litega asfalta LA 11s v debelini 40 mm
32 361 | m2 | Posip obrabne plasti litega asfalta z zrni drobirja iz silikatnih kamnin in uvaljanje
32 362 | m2 | Posip zaščitne plasti litega asfalta z zrni drobirja iz karbonatnih kamnin
32 371 | m2 | Doplačilo za izdelavo obrabne plasti rdečega litega asfalta v debelini 15 mm
32 372 | m2 | Doplačilo za izdelavo obrabne plasti rdečega litega asfalta v debelini 20 mm
32 373 | m2 | Doplačilo za izdelavo obrabne plasti rdečega litega asfalta v debelini 25 mm
32 374 | m2 | Doplačilo za izdelavo obrabne plasti rdečega litega asfalta v debelini 30 mm
32 375 | m2 | Doplačilo za izdelavo obrabne plasti rdečega litega asfalta v debelini 35 mm
32 376 | m2 | Doplačilo za izdelavo obrabne plasti rdečega litega asfalta v debelini 40 mm
32 381 | m1 | Izdelava asfaltne dilatacije po postopku Thorma Joint
32 382 | m1 | Izdelava asfaltne dilatacije po postopku ………………
3.2.4 Vezane obrabne in zaporne plasti – površinske prevleke
Šifra | Enota mere | Opis dela
32 411 | m2 | Izdelava enoplastne površinske prevleke vozišča z enojnim posipom drobirja zrnavosti 2/4 mm in s cestogradbenim bitumnom
32 412 | m2 | Izdelava enoplastne površinske prevleke vozišča z enojnim posipom drobirja zrnavosti 2/4 mm in s polimernim bitumnom
32 413 | m2 | Izdelava enoplastne površinske prevleke vozišča z enojnim posipom drobirja zrnavosti 2/4 mm in s polimerno bitumensko emulzijo
32 414 | m2 | Izdelava enoplastne površinske prevleke vozišča z enojnim posipom drobirja zrnavosti 4/8 mm in s cestogradbenim bitumnom
32 415 | m2 | Izdelava enoplastne površinske prevleke vozišča z enojnim posipom drobirja zrnavosti 4/8 mm in s polimernim bitumnom
32 416 | m2 | Izdelava enoplastne površinske prevleke vozišča z enojnim posipom drobirja zrnavosti 4/8 mm in s polimerno bitumensko emulzijo
32 417 | m2 | Izdelava enoplastne površinske prevleke vozišča z enojnim posipom drobirja zrnavosti 8/11 mm in s cestogradbenim bitumnom
32 418 | m2 | Izdelava enoplastne površinske prevleke vozišča z enojnim posipom drobirja zrnavosti 8/11 mm in s polimernim bitumnom
32 419 | m2 | Izdelava enoplastne površinske prevleke vozišča z enojnim posipom drobirja zrnavosti 8/11 mm in s polimerno bitumensko emulzijo
32 421 | m2 | Izdelava enoplastne površinske prevleke vozišča z enojnim posipom obvitega drobirja zrnavosti 2/4 mm in s cestogradbenim bitumnom
32 422 | m2 | Izdelava enoplastne površinske prevleke vozišča z enojnim posipom obvitega drobirja zrnavosti 2/4 mm in s polimernim bitumnom
32 423 | m2 | Izdelava enoplastne površinske prevleke vozišča z enojnim posipom obvitega drobirja zrnavosti 2/4 mm in s polimerno bitumensko emulzijo
32 424 | m2 | Izdelava enoplastne površinske prevleke vozišča z enojnim posipom obvitega drobirja zrnavosti 4/8 mm in s cestogradbenim bitumnom
32 425 | m2 | Izdelava enoplastne površinske prevleke vozišča z enojnim posipom obvitega drobirja zrnavosti 4/8 mm in s polimernim bitumnom
32 426 | m2 | Izdelava enoplastne površinske prevleke vozišča z enojnim posipom obvitega drobirja zrnavosti 4/8 mm in s polimerno bitumensko emulzijo
32 427 | m2 | Izdelava enoplastne površinske prevleke vozišča z enojnim posipom obvitega drobirja zrnavosti 8/11 mm in s cestogradbenim bitumnom
32 428 | m2 | Izdelava enoplastne površinske prevleke vozišča z enojnim posipom obvitega drobirja zrnavosti 8/11 mm in s polimernim bitumnom
32 429 | m2 | Izdelava enoplastne površinske prevleke vozišča z enojnim posipom obvitega drobirja zrnavosti 8/11 mm in s polimerno bitumensko emulzijo
32 431 | m2 | Izdelava enoplastne površinske prevleke vozišča z dvojnim posipom drobirja zrnavosti zrnavosti 8/11 in 2/4 mm ter s cestogradbenim bitumnom
32 432 | m2 | Izdelava enoplastne površinske prevleke vozišča z dvojnim posipom drobirja zrnavosti zrnavosti 8/11 in 2/4 mm ter s polimernim bitumnom
32 433 | m2 | Izdelava enoplastne površinske prevleke vozišča z dvojnim posipom drobirja zrnavosti zrnavosti 8/11 in 2/4 mm ter s polimerno bitumensko emulzijo
32 435 | m2 | Izdelava enoplastne površinske prevleke vozišča z dvojnim posipom drobirja zrnavosti 11/16 in 4/8 mm ter s cestogradbenim bitumnom
32 436 | m2 | Izdelava enoplastne površinske prevleke vozišča z dvojnim posipom drobirja zrnavosti 11/16 in 4/8 mm ter s polimernim bitumnom
32 437 | m2 | Izdelava enoplastne površinske prevleke vozišča z dvojnim posipom drobirja zrnavosti 11/16 in 4/8 mm ter s polimerno bitumensko emulzijo
32 441 | m2 | Izdelava enoplastne površinske prevleke vozišča z dvojnim posipom obvitega drobirja zrnavosti 8/11 in 2/4 mm ter s cestogradbenim bitumnom
32 442 | m2 | Izdelava enoplastne površinske prevleke vozišča z dvojnim posipom obvitega drobirja zrnavosti 8/11 in 2/4 mm ter s polimernim bitumnom
32 443 | m2 | Izdelava enoplastne površinske prevleke vozišča z dvojnim posipom obvitega drobirja zrnavosti 8/11 in 2/4 mm ter s polimerno bitumensko emulzijo
32 445 | m2 | Izdelava enoplastne površinske prevleke vozišča z dvojnim posipom obvitega drobirja zrnavosti 11/16 in 4/8 mm ter s cestogradbenim bitumnom
32 446 | m2 | Izdelava enoplastne površinske prevleke vozišča z dvojnim posipom obvitega drobirja zrnavosti 11/16 in 4/8 mm ter s polimernim bitumnom
32 447 | m2 | Izdelava enoplastne površinske prevleke vozišča z dvojnim posipom obvitega drobirja zrnavosti 11/16 in 4/8 mm ter s polimerno bitumensko emulzijo
32 451 | m2 | Izdelava dvoplastne ali obrnjene dvoplastne površinske prevleke vozišča s posipom drobirja zrnavosti 8/11 ter 4/8 mm in s cestogradbenim bitumnom
32 452 | m2 | Izdelava dvoplastne ali obrnjene dvoplastne površinske prevleke vozišča s posipom drobirja zrnavosti 8/11 ter 4/8 mm in s polimernim bitumnom
32 453 | m2 | Izdelava dvoplastne ali obrnjene dvoplastne površinske prevleke vozišča s posipom drobirja zrnavosti 8/11 ter 4/8 mm in s polimerno bitumensko emulzijo
32 455 | m2 | Izdelava dvoplastne ali obrnjene dvoplastne površinske prevleke vozišča s posipom drobirja zrnavosti 11/16 ter 4/8 mm in s cestogradbenim bitumnom
32 456 | m2 | Izdelava dvoplastne ali obrnjene dvoplastne površinske prevleke vozišča s posipom drobirja zrnavosti 11/16 ter 4/8 mm in s polimernim bitumnom
32 457 | m2 | Izdelava dvoplastne ali obrnjene dvoplastne površinske prevleke vozišča s posipom drobirja zrnavosti 11/16 ter 4/8 mm in s polimerno bitumensko emulzijo
32 461 | m2 | Izdelava dvoplastne ali obrnjene dvoplastne površinske prevleke vozišča s posipom obvitega drobirja zrnavosti 8/11 in 4/8 mm ter s cestogradbenim bitumnom
32 462 | m2 | Izdelava dvoplastne ali obrnjene dvoplastne površinske prevleke vozišča s posipom obvitega drobirja zrnavosti 8/11 in 4/8 mm ter s polimernim bitumnom
32 463 | m2 | Izdelava dvoplastne ali obrnjene dvoplastne površinske prevleke vozišča s posipom obvitega drobirja zrnavosti 8/11 in 4/8 mm ter s polimerno bitumensko emulzijo
32 465 | m2 | Izdelava dvoplastne ali obrnjene dvoplastne površinske prevleke vozišča s posipom obvitega drobirja zrnavosti 11/16 ter 4/8 mm in s cestogradbenim bitumnom
32 466 | m2 | Izdelava dvoplastne ali obrnjene dvoplastne površinske prevleke vozišča s posipom obvitega drobirja zrnavosti 11/16 ter 4/8 mm in s polimernim bitumnom
32 467 | m2 | Izdelava dvoplastne ali obrnjene dvoplastne površinske prevleke vozišča s posipom obvitega drobirja zrnavosti 11/16 ter 4/8 mm in s polimerno bitumensko emulzijo
32 471 | m2 | Izdelava sendvič sistema površinske prevleke vozišča s posipom drobirja zrnavosti 8/11 ter 2/4 in s cestogradbenim bitumnom
32 472 | m2 | Izdelava sendvič sistema površinske prevleke vozišča s posipom drobirja zrnavosti 8/11 ter 2/4 in s polimernim bitumnom
32 473 | m2 | Izdelava sendvič sistema površinske prevleke vozišča s posipom drobirja zrnavosti 8/11 ter 2/4 in s polimerno bitumensko emulzijo
32 474 | m2 | Izdelava sendvič sistema površinske prevleke vozišča s posipom drobirja zrnavosti 8/11 ter 4/8 in s cestogradbenim bitumnom
32 475 | m2 | Izdelava sendvič sistema površinske prevleke vozišča s posipom drobirja zrnavosti 8/11 ter 4/8 in s polimernim bitumnom
32 476 | m2 | Izdelava sendvič sistema površinske prevleke vozišča s posipom drobirja zrnavosti 8/11 ter 4/8 in s polimerno bitumensko emulzijo
32 477 | m2 | Izdelava sendvič sistema površinske prevleke vozišča s posipom drobirja zrnavosti 11/16 ter 4/8 in s cestogradbenim bitumnom
32 478 | m2 | Izdelava sendvič sistema površinske prevleke vozišča s posipom drobirja zrnavosti 11/16 ter 4/8 in s polimernim bitumnom
32 479 | m2 | Izdelava sendvič sistema površinske prevleke vozišča s posipom drobirja zrnavosti 11/16 ter 4/8 in s polimerno bitumensko emulzijo
32 481 | m2 | Izdelava površinske prevleke z bitumenskim muljem do 3 kg/m2
32 482 | m2 | Izdelava površinske prevleke z bitumenskim muljem 3 do 5 kg/m2
32 483 | m2 | Izdelava površinske prevleke z bitumenskim muljem 5 do 8 kg/m2
32 484 | m2 | Izdelava površinske prevleke z bitumenskim muljem 8 do 12 kg/m2
32 486 | m2 | Izdelava površinske prevleke z epoksidnim vezivom in posipom z obarvanim kremenčevim peskom
32 487 | m2 | Izdelava površinske prevleke z mešanico epoksidne smole in kremenčevega peska kot vezivom in posipom z obarvanim kremenčevim peskom
32 491 | m2 | Pobrizg z nestabilno kationsko bitumensko emulzijo do 0,30 kg/m2
32 492 | m2 | Pobrizg z nestabilno kationsko bitumensko emulzijo 0,31 do 0,50 kg/m2
32 493 | m2 | Pobrizg z nestabilno kationsko bitumensko emulzijo nad 0,50 kg/m2
32 494 | m2 | Pobrizg z nestabilno anionsko bitumensko emulzijo do 0,30 kg/m2
32 495 | m2 | Pobrizg z nestabilno anionsko bitumensko emulzijo nad 0,50 kg/m2
32 496 | m2 | Pobrizg s polimerno bitumensko emulzijo do 0,30 kg/m2
32 497 | m2 | Pobrizg s polimerno bitumensko emulzijo 0,31 do 0,50 kg/m2
32 498 | m2 | Pobrizg s polimerno bitumensko emulzijo nad 0,50 kg/m2
3.2.5 Vezane asfaltne obrabne plasti – drenažni asfalti
Šifra | Enota mere | Opis dela
32 511 | m2 | Izdelava obrabne plasti drenažnega asfalta DA 8s iz zmesi zrn iz silikatnih kamnin in polimernega bitumna v debelini 30 mm
32 512 | m2 | Izdelava obrabne plasti drenažnega asfalta DA 8s iz zmesi zrn iz silikatnih kamnin in polimernega bitumna v debelini 35 mm
32 513 | m2 | Izdelava obrabne plasti drenažnega asfalta DA 8s iz zmesi zrn iz silikatnih kamnin in polimernega bitumna v debelini 40 mm
32 514 | m2 | Izdelava obrabne plasti drenažnega asfalta DA 8s iz zmesi zrn iz silikatnih kamnin in polimernega bitumna v debelini 45 mm
32 521 | m2 | Izdelava obrabne plasti drenažnega asfalta DA 8k iz zmesi zrn iz karbonatnih kamnin v debelini 30 mm
32 522 | m2 | Izdelava obrabne plasti drenažnega asfalta DA 8k iz zmesi zrn iz karbonatnih kamnin v debelini 35 mm
32 523 | m2 | Izdelava obrabne plasti drenažnega asfalta DA 8k iz zmesi zrn iz karbonatnih kamnin v debelini 40 mm
32 524 | m2 | Izdelava obrabne plasti drenažnega asfalta DA 8k iz zmesi zrn iz karbonatnih kamnin v debelini 45 mm
32 531 | m2 | Izdelava obrabne plasti drenažnega asfalta DA 11s iz zmesi zrn iz silikatnih kamnin in polimernega bitumna v debelini 35 mm
32 532 | m2 | Izdelava obrabne plasti drenažnega asfalta DA 11s iz zmesi zrn iz silikatnih kamnin in polimernega bitumna v debelini 40 mm
32 533 | m2 | Izdelava obrabne plasti drenažnega asfalta DA 11s iz zmesi zrn iz silikatnih kamnin in polimernega bitumna v debelini 45 mm
32 534 | m2 | Izdelava obrabne plasti drenažnega asfalta DA 11s iz zmesi zrn iz silikatnih kamnin in polimernega bitumna v debelini 50 mm
32 541 | m2 | Izdelava obrabne plasti drenažnega asfalta DA 11k iz zmesi zrn iz karbonatnih kamnin v debelini 30 mm
32 542 | m2 | Izdelava obrabne plasti drenažnega asfalta DA 11k iz zmesi zrn iz karbonatnih kamnin v debelini 35 mm
32 543 | m2 | Izdelava obrabne plasti drenažnega asfalta DA 11k iz zmesi zrn iz karbonatnih kamnin v debelini 40 mm
32 544 | m2 | Izdelava obrabne plasti drenažnega asfalta DA 11k iz zmesi zrn iz karbonatnih kamnin v debelini 45 mm
32 551 | m2 | Izdelava obrabne plasti drenažnega asfalta DA 16k iz zmesi zrn iz karbonatnih kamnin v debelini 45 mm
32 552 | m2 | Izdelava obrabne plasti drenažnega asfalta DA 16k iz zmesi zrn iz karbonatnih kamnin v debelini 50 mm
32 553 | m2 | Izdelava obrabne plasti drenažnega asfalta DA 16k iz zmesi zrn iz karbonatnih kamnin v debelini 55 mm
32 554 | m2 | Izdelava obrabne plasti drenažnega asfalta DA 16k iz zmesi zrn iz karbonatnih kamnin v debelini 60 mm
32 561 | m2 | Pobrizg podlage z bitumensko emulzijo 0,2 kg/m2
32 562 | m2 | Pobrizg podlage z bitumensko emulzijo 0,4 kg/m2
32 563 | m2 | Pobrizg podlage z bitumensko emulzijo 0,6 kg/m2
32 564 | m2 | Pobrizg podlage z bitumensko emulzijo 0,8 kg/m2
32 565 | m2 | Pobrizg podlage z bitumensko emulzijo 1,0 kg/m2
32 566 | m2 | Pobrizg podlage z bitumensko emulzijo … kg/m2
32 571 | m2 | Pobrizg podlage s cestogradbenim bitumnom 0,7 kg/m2
32 572 | m2 | Pobrizg podlage s cestogradbenim bitumnom 1,0 kg/m2
32 573 | m2 | Pobrizg podlage s cestogradbenim bitumnom … kg/m2
32 581 | m2 | Pobrizg podlage s polimernim bitumnom 0,7 kg/m2
32 582 | m2 | Pobrizg podlage s polimernim bitumnom 1,0 kg/m2
32 583 | m2 | Pobrizg podlage s polimernim bitumnom … kg/m2
32 591 | m2 | Čiščenje utrjene/odrezkane površine podlage pred pobrizgom z bitumenskim vezivom
32 592 | m2 | Čiščenje površine obrabne plasti z vodnim curkom pod srednjim pritiskom (400 barov)
32 595 | t | Doplačilo za dodatek za stabiliziranje bitumenskega veziva
32 597 | m1 | Izdelava pasov žlebičev za dreniranje vozne površine z rezkanjem, širokih 30 cm, s 15 do 20 mm razmika med 3 do 4 mm globokimi žlebiči, pod kotom 45° v smeri vožnje proti nižjemu robu vozišča
3.2.6 Vezane obrabne in zaporne plasti – drobir z bitumenskim mastiksom
Šifra | Enota mere | Opis dela
32 611 | m2 | Izdelava obrabne in zaporne plasti drobirja z bitumenskim mastiksom DBM 8s iz zmesi zrn iz silikatnih kamenin in cestogradbenega bitumna v debelini 2,0 cm
32 612 | m2 | Izdelava obrabne in zaporne plasti drobirja z bitumenskim mastiksom DBM 8s iz zmesi zrn iz silikatnih kamenin in cestogradbenega bitumna v debelini 2,5 cm
32 613 | m2 | Izdelava obrabne in zaporne plasti drobirja z bitumenskim mastiksom DBM 8s iz zmesi zrn iz silikatnih kamenin in cestogradbenega bitumna v debelini 3,0 cm
32 614 | m2 | Izdelava obrabne in zaporne plasti drobirja z bitumenskim mastiksom DBM 8s iz zmesi zrn iz silikatnih kamenin in cestogradbenega bitumna v debelini 3,5 cm
32 615 | m2 | Izdelava obrabne in zaporne plasti drobirja z bitumenskim mastiksom DBM 8s iz zmesi zrn iz silikatnih kamenin in cestogradbenega bitumna v debelini …… cm
32 621 | m2 | Izdelava obrabne in zaporne plasti drobirja z bitumenskim mastiksom DBM 8s iz zmesi zrn iz silikatnih kamenin in polimernega bitumna v debelini 2,0 cm
32 622 | m2 | Izdelava obrabne in zaporne plasti drobirja z bitumenskim mastiksom DBM 8s iz zmesi zrn iz silikatnih kamenin in polimernega bitumna v debelini 2,5 cm
32 623 | m2 | Izdelava obrabne in zaporne plasti drobirja z bitumenskim mastiksom DBM 8s iz zmesi zrn iz silikatnih kamenin in polimernega bitumna v debelini 3,0 cm
32 624 | m2 | Izdelava obrabne in zaporne plasti drobirja z bitumenskim mastiksom DBM 8s iz zmesi zrn iz silikatnih kamenin in polimernega bitumna v debelini 3,5 cm
32 625 | m2 | Izdelava obrabne in zaporne plasti drobirja z bitumenskim mastiksom DBM 8s iz zmesi zrn iz silikatnih kamenin in polimernega bitumna v debelini 4,0 cm
32 631 | m2 | Izdelava obrabne in zaporne plasti drobirja z bitumenskim mastiksom DBM 11s iz zmesi zrn iz silikatnih kamenin in cestogradbenega bitumna v debelini 2,5 cm
32 632 | m2 | Izdelava obrabne in zaporne plasti drobirja z bitumenskim mastiksom DBM 11s iz zmesi zrn iz silikatnih kamenin in cestogradbenega bitumna v debelini 3,0 cm
32 633 | m2 | Izdelava obrabne in zaporne plasti drobirja z bitumenskim mastiksom DBM 11s iz zmesi zrn iz silikatnih kamenin in cestogradbenega bitumna v debelini 3,5 cm
32 634 | m2 | Izdelava obrabne in zaporne plasti drobirja z bitumenskim mastiksom DBM 11s iz zmesi zrn iz silikatnih kamenin in cestogradbenega bitumna v debelini 4,0 cm
32 635 | m2 | Izdelava obrabne in zaporne plasti drobirja z bitumenskim mastiksom DBM 11s iz zmesi zrn iz silikatnih kamenin in cestogradbenega bitumna v debelini 4,5 cm
32 636 | m2 | Izdelava obrabne in zaporne plasti drobirja z bitumenskim mastiksom DBM 11s iz zmesi zrn iz silikatnih kamenin in cestogradbenega bitumna v debelini 5,0 cm
32 641 | m2 | Izdelava obrabne in zaporne plasti drobirja z bitumenskim mastiksom DBM 11s iz zmesi zrn iz silikatnih kamenin in polimernega bitumna v debelini 2,5 cm
32 642 | m2 | Izdelava obrabne in zaporne plasti drobirja z bitumenskim mastiksom DBM 11s iz zmesi zrn iz silikatnih kamenin in polimernega bitumna v debelini 3,0 cm
32 643 | m2 | Izdelava obrabne in zaporne plasti drobirja z bitumenskim mastiksom DBM 11s iz zmesi zrn iz silikatnih kamenin in polimernega bitumna v debelini 3,5 cm
32 644 | m2 | Izdelava obrabne in zaporne plasti drobirja z bitumenskim mastiksom DBM 11s iz zmesi zrn iz silikatnih kamenin in polimernega bitumna v debelini 4,0 cm
32 645 | m2 | Izdelava obrabne in zaporne plasti drobirja z bitumenskim mastiksom DBM 11s iz zmesi zrn iz silikatnih kamenin in cestogradbenega bitumna v debelini 4,5 cm
32 646 | m2 | Izdelava obrabne in zaporne plasti drobirja z bitumenskim mastiksom DBM 11s iz zmesi zrn iz silikatnih kamenin in polimernega bitumna v debelini 5,0 cm
32 651 | m2 | Izdelava obrabne in zaporne plasti drobirja z bitumenskim mastiksom DBM 8ks iz zmesi zrn iz karbonatnih in silikatnih kamnin in cestogradbenega bitumna v debelini 2,0 cm
32 652 | m2 | Izdelava obrabne in zaporne plasti drobirja z bitumenskim mastiksom DBM 8ks iz zmesi zrn iz karbonatnih in silikatnih kamnin in cestogradbenega bitumna v debelini 2,5 cm
32 653 | m2 | Izdelava obrabne in zaporne plasti drobirja z bitumenskim mastiksom DBM 8ks iz zmesi zrn iz karbonatnih in silikatnih kamnin in cestogradbenega bitumna v debelini 3,0 cm
32 654 | m2 | Izdelava obrabne in zaporne plasti drobirja z bitumenskim mastiksom DBM 8ks iz zmesi zrn iz karbonatnih in silikatnih kamnin in cestogradbenega bitumna v debelini 3,5 cm
32 655 | m2 | Izdelava obrabne in zaporne plasti drobirja z bitumenskim mastiksom DBM 8ks iz zmesi zrn iz karbonatnih in silikatnih kamnin in cestogradbenega bitumna v debelini ……. cm
32 661 | m2 | Izdelava obrabne in zaporne plasti drobirja z bitumenskim mastiksom DBM 8ks iz zmesi zrn iz karbonatnih in silikatnih kamnin in polimernega bitumna v debelini 2,0 cm
32 662 | m2 | Izdelava obrabne in zaporne plasti drobirja z bitumenskim mastiksom DBM 8ks iz zmesi zrn iz karbonatnih in silikatnih kamnin in polimernega bitumna v debelini 2,5 cm
32 663 | m2 | Izdelava obrabne in zaporne plasti drobirja z bitumenskim mastiksom DBM 8ks iz zmesi zrn iz karbonatnih in silikatnih kamnin in polimernega bitumna v debelini 3,0 cm
32 664 | m2 | Izdelava obrabne in zaporne plasti drobirja z bitumenskim mastiksom DBM 8ks iz zmesi zrn iz karbonatnih in silikatnih kamnin in polimernega bitumna v debelini 3,5 cm
32 665 | m2 | Izdelava obrabne in zaporne plasti drobirja z bitumenskim mastiksom DBM 8ks iz zmesi zrn iz karbonatnih in silikatnih kamnin in polimernega bitumna v debelini …… cm
32 671 | m2 | Izdelava obrabne in zaporne plasti drobirja z bitumenskim mastiksom zrnavosti DBM 11ks iz zmesi zrn iz karbonatnih in silikatnih kamnin in cestogradbenega bitumna v debelini 2,5 cm
32 672 | m2 | Izdelava obrabne in zaporne plasti drobirja z bitumenskim mastiksom zrnavosti DBM 11ks iz zmesi zrn iz karbonatnih in silikatnih kamnin in cestogradbenega bitumna v debelini 3,0 cm
32 673 | m2 | Izdelava obrabne in zaporne plasti drobirja z bitumenskim mastiksom zrnavosti DBM 11ks iz zmesi zrn iz karbonatnih in silikatnih kamnin in cestogradbenega bitumna v debelini 3,5 cm
32 674 | m2 | Izdelava obrabne in zaporne plasti drobirja z bitumenskim mastiksom zrnavosti DBM 11ks iz zmesi zrn iz karbonatnih in silikatnih kamnin in cestogradbenega bitumna v debelini 4,0 cm
32 675 | m2 | Izdelava obrabne in zaporne plasti drobirja z bitumenskim mastiksom zrnavosti DBM 11ks iz zmesi zrn iz karbonatnih in silikatnih kamnin in cestogradbenega bitumna v debelini 4,5 cm
32 681 | m2 | Izdelava obrabne in zaporne plasti drobirja z bitumenskim mastiksom zrnavosti DBM 11ks iz zmesi zrn iz karbonatnih in silikatnih kamnin in polimernega bitumna v debelini 2,5 cm
32 682 | m2 | Izdelava obrabne in zaporne plasti drobirja z bitumenskim mastiksom zrnavosti DBM 11ks iz zmesi zrn iz karbonatnih in silikatnih kamnin in polimernega bitumna v debelini 3,0 cm
32 683 | m2 | Izdelava obrabne in zaporne plasti drobirja z bitumenskim mastiksom zrnavosti DBM 11ks iz zmesi zrn iz karbonatnih in silikatnih kamnin in polimernega bitumna v debelini 3,5 cm
32 684 | m2 | Izdelava obrabne in zaporne plasti drobirja z bitumenskim mastiksom zrnavosti DBM 11ks iz zmesi zrn iz karbonatnih in silikatnih kamnin in polimernega bitumna v debelini 4,0 cm
32 685 | m2 | Izdelava obrabne in zaporne plasti drobirja z bitumenskim mastiksom zrnavosti DBM 11ks iz zmesi zrn iz karbonatnih in silikatnih kamnin in polimernega bitumna v debelini 4,5 cm
32 691 | m2 | Izdelava obrabne in zaporne plasti drobirja z bitumenskim mastiksom DBM 4ks iz zmesi zrn iz karbonatnih in silikatnih kamnin in cestogradbenega bitumna v debelini 1,5 cm
32 692 | m2 | Izdelava obrabne in zaporne plasti drobirja z bitumenskim mastiksom DBM 4ks iz zmesi zrn iz karbonatnih in silikatnih kamnin in cestogradbenega bitumna v debelini 2,0 cm
32 693 | m2 | Izdelava obrabne in zaporne plasti drobirja z bitumenskim mastiksom DBM 4ks iz zmesi zrn iz karbonatnih in silikatnih kamnin in cestogradbenega bitumna v debelini 2,5 cm
32 695 | m2 | Izdelava obrabne in zaporne plasti drobirja z bitumenskim mastiksom DBM 4ks iz zmesi zrn iz karbonatnih in silikatnih kamnin in polimernega bitumna v debelini 1,5 cm
32 696 | m2 | Izdelava obrabne in zaporne plasti drobirja z bitumenskim mastiksom DBM 4ks iz zmesi zrn iz karbonatnih in silikatnih kamnin in polimernega bitumna v debelini 2,0 cm
32 697 | m2 | Izdelava obrabne in zaporne plasti drobirja z bitumenskim mastiksom DBM 4ks iz zmesi zrn iz karbonatnih in silikatnih kamnin in polimernega bitumna v debelini 2,5 cm
32 699 | m2 | Posip obrabne in zaporne plasti drobirja z bitumenskim mastiksom z obvitimi zrni grobega peska ali zelo drobnega drobirja iz silikatnih kamnin v količini 0,75 do 1,50 kg/m2
3.2.7 Vezane asfaltne obrabne in zaporne plasti – tankoplastne prevleke
Šifra | Enota mere | Opis dela
32 711 | m2 | Izdelava tankoplastne prevleke TPh 2k po hladnem postopku iz zmesi zrn iz karbonatnih kamnin in polimerne bitumenske emulzije v debelini 2 mm
32 712 | m2 | Izdelava tankoplastne prevleke TPh 2k po hladnem postopku iz zmesi zrn iz karbonatnih kamnin in polimerne bitumenske emulzije v debelini 3 mm
32 713 | m2 | Izdelava tankoplastne prevleke TPh 2k po hladnem postopku iz zmesi zrn iz karbonatnih kamnin in polimerne bitumenske emulzije v debelini 4 mm
32 721 | m2 | Izdelava tankoplastne prevleke TPh 4k, TPh 6k in TPh 8k po hladnem postopku iz zmesi zrn iz karbonatnih kamnin in polimerne bitumenske emulzije v debelini 4 mm
32 722 | m2 | Izdelava tankoplastne prevleke TPh 4k, TPh 6k in TPh 8k po hladnem postopku iz zmesi zrn iz karbonatnih kamnin in polimerne bitumenske emulzije v debelini 6 mm
32 723 | m2 | Izdelava tankoplastne prevleke TPh 4k, TPh 6k in TPh 8k po hladnem postopku iz zmesi zrn iz karbonatnih kamnin in polimerne bitumenske emulzije v debelini 8 mm
32 724 | m2 | Izdelava tankoplastne prevleke TPh 4k, TPh 6k in TPh 8k po hladnem postopku iz zmesi zrn iz karbonatnih kamnin in polimerne bitumenske emulzije v debelini 10 mm
32 725 | m2 | Izdelava tankoplastne prevleke TPh 4k, TPh 6k in TPh 8k po hladnem postopku iz zmesi zrn iz karbonatnih kamnin in polimerne bitumenske emulzije v debelini 12 mm
32 726 | m2 | Izdelava tankoplastne prevleke TPh 4k, TPh 6k in TPh 8k po hladnem postopku iz zmesi zrn iz karbonatnih kamnin in polimerne bitumenske emulzije v debelini 14 mm
32 727 | m2 | Izdelava tankoplastne prevleke TPh 4k, TPh 6k in TPh 8k po hladnem postopku iz zmesi zrn iz karbonatnih kamnin in polimerne bitumenske emulzije v debelini 16 mm
32 731 | m2 | Izdelava tankoplastne prevleke TPh 4s, TPh 6s in TPh 8s po hladnem postopku iz zmesi zrn iz silikatnih kamnin in polimerne bitumenske emulzije v debelini 4 mm
32 732 | m2 | Izdelava tankoplastne prevleke TPh 4s, TPh 6s in TPh 8s po hladnem postopku iz zmesi zrn iz silikatnih kamnin in polimerne bitumenske emulzije v debelini 6 mm
32 733 | m2 | Izdelava tankoplastne prevleke TPh 4s, TPh 6s in TPh 8s po hladnem postopku iz zmesi zrn iz silikatnih kamnin in polimerne bitumenske emulzije v debelini 8 mm
32 734 | m2 | Izdelava tankoplastne prevleke TPh 4s, TPh 6s in TPh 8s po hladnem postopku iz zmesi zrn iz silikatnih kamnin in polimerne bitumenske emulzije v debelini 10 mm
32 735 | m2 | Izdelava tankoplastne prevleke TPh 4s, TPh 6s in TPh 8s po hladnem postopku iz zmesi zrn iz silikatnih kamnin in polimerne bitumenske emulzije v debelini 12 mm
32 736 | m2 | Izdelava tankoplastne prevleke TPh 4s, TPh 6s in TPh 8s po hladnem postopku iz zmesi zrn iz silikatnih kamnin in polimerne bitumenske emulzije v debelini 14 mm
32 737 | m2 | Izdelava tankoplastne prevleke TPh 4s, TPh 6s in TPh 8s po hladnem postopku iz zmesi zrn iz silikatnih kamnin in polimerne bitumenske emulzije v debelini 16 mm
32 741 | m2 | Izdelava tankoplastne prevleke TPv 4k po vročem postopku iz zmesi zrn iz karbonatnih kamnin in cestogradbenega bitumna v debelini 10 mm
32 742 | m2 | Izdelava tankoplastne prevleke TPv 4k po vročem postopku iz zmesi zrn iz karbonatnih kamnin in cestogradbenega bitumna v debelini 12 mm
32 743 | m2 | Izdelava tankoplastne prevleke TPv 4k po vročem postopku iz zmesi zrn iz karbonatnih kamnin in cestogradbenega bitumna v debelini 16 mm
32 744 | m2 | Izdelava tankoplastne prevleke TPv 4k po vročem postopku iz zmesi zrn iz karbonatnih kamnin in cestogradbenega bitumna v debelini 20 mm
32 746 | m2 | Izdelava tankoplastne prevleke TPv 8k po vročem postopku iz zmesi zrn iz karbonatnih kamnin in cestogradbenega bitumna v debelini 12 mm
32 747 | m2 | Izdelava tankoplastne prevleke TPv 8k po vročem postopku iz zmesi zrn iz karbonatnih kamnin in cestogradbenega bitumna v debelini 16 mm
32 748 | m2 | Izdelava tankoplastne prevleke TPv 8k po vročem postopku iz zmesi zrn iz karbonatnih kamnin in cestogradbenega bitumna v debelini 20 mm
32 749 | m2 | Izdelava tankoplastne prevleke TPv 8k po vročem postopku iz zmesi zrn iz karbonatnih kamnin in cestogradbenega bitumna v debelini 24 mm
32 751 | m2 | Izdelava tankoplastne prevleke TPv 11k po vročem postopku iz zmesi zrn iz karbonatnih kamnin in cestogradbenega bitumna v debelini 15 mm
32 752 | m2 | Izdelava tankoplastne prevleke TPv 11k po vročem postopku iz zmesi zrn iz karbonatnih kamnin in cestogradbenega bitumna v debelini 20 mm
32 753 | m2 | Izdelava tankoplastne prevleke TPv 11k po vročem postopku iz zmesi zrn iz karbonatnih kamnin in cestogradbenega bitumna v debelini 25 mm
32 754 | m2 | Izdelava tankoplastne prevleke TPv 11k po vročem postopku iz zmesi zrn iz karbonatnih kamnin in cestogradbenega bitumna v debelini 30 mm
32 761 | m2 | Izdelava tankoplastne prevleke TPv 4s po vročem postopku iz zmesi zrn iz silikatnih kamnin in cestogradbenega bitumna v debelini 10 mm
32 762 | m2 | Izdelava tankoplastne prevleke TPv 4s po vročem postopku iz zmesi zrn iz silikatnih kamnin in cestogradbenega bitumna v debelini 12 mm
32 763 | m2 | Izdelava tankoplastne prevleke TPv 4s po vročem postopku iz zmesi zrn iz silikatnih kamnin in cestogradbenega bitumna v debelini 16 mm
32 764 | m2 | Izdelava tankoplastne prevleke TPv 4s po vročem postopku iz zmesi zrn iz silikatnih kamnin in cestogradbenega bitumna v debelini 20 mm
32 766 | m2 | Izdelava tankoplastne prevleke TPv 8s po vročem postopku iz zmesi zrn iz silikatnih kamnin in cestogradbenega bitumna v debelini 12 mm
32 767 | m2 | Izdelava tankoplastne prevleke TPv 8s po vročem postopku iz zmesi zrn iz silikatnih kamnin in cestogradbenega bitumna v debelini 16 mm
32 768 | m2 | Izdelava tankoplastne prevleke TPv 8s po vročem postopku iz zmesi zrn iz silikatnih kamnin in cestogradbenega bitumna v debelini 20 mm
32 769 | m2 | Izdelava tankoplastne prevleke TPv 8s po vročem postopku iz zmesi zrn iz silikatnih kamnin in cestogradbenega bitumna v debelini 24 mm
32 771 | m2 | Izdelava tankoplastne prevleke TPv 11s po vročem postopku iz zmesi zrn iz silikatnih kamnin in cestogradbenega bitumna v debelini 15 mm
32 772 | m2 | Izdelava tankoplastne prevleke TPv 11s po vročem postopku iz zmesi zrn iz silikatnih kamnin in cestogradbenega bitumna v debelini 20 mm
32 773 | m2 | Izdelava tankoplastne prevleke TPv 11s po vročem postopku iz zmesi zrn iz silikatnih kamnin in cestogradbenega bitumna v debelini 25 mm
32 774 | m2 | Izdelava tankoplastne prevleke TPv 11s po vročem postopku iz zmesi zrn iz silikatnih kamnin in cestogradbenega bitumna v debelini 30 mm
32 781 | m2 | Izdelava tankoplastne prevleke TPv 4s po vročem postopku iz zmesi zrn iz silikatnih kamnin in polimernega bitumna v debelini 10 mm
32 782 | m2 | Izdelava tankoplastne prevleke TPv 4s po vročem postopku iz zmesi zrn iz silikatnih kamnin in polimernega bitumna v debelini 12 mm
32 783 | m2 | Izdelava tankoplastne prevleke TPv 4s po vročem postopku iz zmesi zrn iz silikatnih kamnin in polimernega bitumna v debelini 16 mm
32 784 | m2 | Izdelava tankoplastne prevleke TPv 4s po vročem postopku iz zmesi zrn iz silikatnih kamnin in polimernega bitumna v debelini 20 mm
32 786 | m2 | Izdelava tankoplastne prevleke TPv 8s po vročem postopku iz zmesi zrn iz silikatnih kamnin in polimernega bitumna v debelini 12 mm
32 787 | m2 | Izdelava tankoplastne prevleke TPv 8s po vročem postopku iz zmesi zrn iz silikatnih kamnin in polimernega bitumna v debelini 16 mm
32 788 | m2 | Izdelava tankoplastne prevleke TPv 8s po vročem postopku iz zmesi zrn iz silikatnih kamnin in polimernega bitumna v debelini 20 mm
32 789 | m2 | Izdelava tankoplastne prevleke TPv 8s po vročem postopku iz zmesi zrn iz silikatnih kamnin in polimernega bitumna v debelini 24 mm
32 791 | m2 | Izdelava tankoplastne prevleke TPv 11s po vročem postopku iz zmesi zrn iz silikatnih kamnin in polimernega bitumna v debelini 15 mm
32 792 | m2 | Izdelava tankoplastne prevleke TPv 11s po vročem postopku iz zmesi zrn iz silikatnih kamnin in polimernega bitumna v debelini 20 mm
32 793 | m2 | Izdelava tankoplastne prevleke TPv 11s po vročem postopku iz zmesi zrn iz silikatnih kamnin in polimernega bitumna v debelini 25 mm
32 794 | m2 | Izdelava tankoplastne prevleke TPv 11s po vročem postopku iz zmesi zrn iz silikatnih kamnin in polimernega bitumna v debelini 30 mm
3.3 Vezane nosilne in obrabne plasti – cementni betoni
Šifra | Enota mere | Opis dela
33 111 | m2 | Izdelava nosilne plasti iz cementnega betona C 30/37 iz zmesi zrn iz karbonatnih kamnin v debelini 5 cm
33 112 | m2 | Izdelava nosilne plasti iz cementnega betona C 30/37 iz zmesi zrn iz karbonatnih kamnin v debelini 10 cm
33 113 | m2 | Izdelava nosilne plasti iz cementnega betona C 30/37 iz zmesi zrn iz karbonatnih kamnin v debelini 12 cm
33 114 | m2 | Izdelava nosilne plasti iz cementnega betona C 30/37 iz zmesi zrn iz karbonatnih kamnin v debelini 14 cm
33 115 | m2 | Izdelava nosilne plasti iz cementnega betona C 30/37 iz zmesi zrn iz karbonatnih kamnin v debelini 16 cm
33 116 | m2 | Izdelava nosilne plasti iz cementnega betona C 30/37 iz zmesi zrn iz karbonatnih kamnin v debelini 18 cm
33 117 | m2 | Izdelava nosilne plasti iz cementnega betona C 30/37 iz zmesi zrn iz karbonatnih kamnin v debelini 20 cm
33 118 | m2 | Izdelava nosilne plasti iz cementnega betona C 30/37 iz zmesi zrn iz karbonatnih kamnin v debelini 22 cm
33 119 | m2 | Izdelava nosilne plasti iz cementnega betona C 30/37 iz zmesi zrn iz karbonatnih kamnin v debelini .. cm
33 121 | m2 | Izdelava ojačene nosilne plasti iz cementnega betona C 30/37 iz zmesi zrn iz karbonatnih kamnin v debelini 10 cm
33 122 | m2 | Izdelava ojačene nosilne plasti iz cementnega betona C 30/37 iz zmesi zrn iz karbonatnih kamnin v debelini 12 cm
33 123 | m2 | Izdelava ojačene nosilne plasti iz cementnega betona C 30/37 iz zmesi zrn iz karbonatnih kamnin v debelini 14 cm
33 124 | m2 | Izdelava ojačene nosilne plasti iz cementnega betona C 30/37 iz zmesi zrn iz karbonatnih kamnin v debelini 16 cm
33 125 | m2 | Izdelava ojačene nosilne plasti iz cementnega betona C 30/37 iz zmesi zrn iz karbonatnih kamnin v debelini 18 cm
33 126 | m2 | Izdelava ojačene nosilne plasti iz cementnega betona C 30/37 iz zmesi zrn iz karbonatnih kamnin v debelini 20 cm
33 127 | m2 | Izdelava ojačene nosilne plasti iz cementnega betona C 30/37 iz zmesi zrn iz karbonatnih kamnin v debelini 22 cm
33 128 | m2 | Izdelava ojačene nosilne plasti iz cementnega betona C 30/37 iz zmesi zrn iz karbonatnih kamnin v debelini .. cm
33 211 | m2 | Izdelava obrabne plasti iz cementnega betona C 30/37 iz zmesi zrn iz karbonatnih kamnin v debelini 5 cm
33 212 | m2 | Izdelava obrabne plasti iz cementnega betona C 30/37 iz zmesi zrn iz karbonatnih kamnin v debelini 6 cm
33 213 | m2 | Izdelava obrabne plasti iz cementnega betona C 30/37 iz zmesi zrn iz karbonatnih kamnin v debelini 7 cm
33 214 | m2 | Izdelava obrabne plasti iz cementnega betona C 30/37 iz zmesi zrn iz karbonatnih kamnin v debelini 8 cm
33 215 | m2 | Izdelava obrabne plasti iz cementnega betona C 30/37 iz zmesi zrn iz karbonatnih kamnin v debelini .. cm
33 221 | m2 | Izdelava obrabne plasti iz cementnega betona C 30/37 iz zmesi zrn iz silikatnih kamnin v debelini 5 cm
33 222 | m2 | Izdelava obrabne plasti iz cementnega betona C 30/37 iz zmesi zrn iz silikatnih kamnin v debelini 6 cm
33 223 | m2 | Izdelava obrabne plasti iz cementnega betona C 30/37 iz zmesi zrn iz silikatnih kamnin v debelini 7 cm
33 224 | m2 | Izdelava obrabne plasti iz cementnega betona C 30/37 iz zmesi zrn iz silikatnih kamnin v debelini 8 cm
33 225 | m2 | Izdelava obrabne plasti iz cementnega betona C 30/37 iz zmesi zrn iz silikatnih kamnin v debelini .. cm
33 231 | m2 | Izdelava obrabne plasti iz cementnega betona C 35/45 iz zmesi zrn iz silikatnih kamnin v debelini 5 cm
33 232 | m2 | Izdelava obrabne plasti iz cementnega betona C 35/45 iz zmesi zrn iz silikatnih kamnin v debelini 6 cm
33 233 | m2 | Izdelava obrabne plasti iz cementnega betona C 35/45 iz zmesi zrn iz silikatnih kamnin v debelini 7 cm
33 234 | m2 | Izdelava obrabne plasti iz cementnega betona C 35/45 iz zmesi zrn iz silikatnih kamnin v debelini 8 cm
33 235 | m2 | Izdelava obrabne plasti iz cementnega betona C 35/45 iz zmesi zrn iz silikatnih kamnin v debelini .. cm
33 311 | m2 | Izdelava obrabnonosilne plasti iz cementnega betona C 30/37 iz zmesi zrn iz karbonatnih kamnin v debelini 10 cm
33 312 | m2 | Izdelava obrabnonosilne plasti iz cementnega betona C 30/37 iz zmesi zrn iz karbonatnih kamnin v debelini 15 cm
33 313 | m2 | Izdelava obrabnonosilne plasti iz cementnega betona C 30/37 iz zmesi zrn iz karbonatnih kamnin v debelini 18 cm
33 314 | m2 | Izdelava obrabnonosilne plasti iz cementnega betona C 30/37 iz zmesi zrn iz karbonatnih kamnin v debelini 20 cm
33 315 | m2 | Izdelava obrabnonosilne plasti iz cementnega betona C 30/37 iz zmesi zrn iz karbonatnih kamnin v debelini 22 cm
33 316 | m2 | Izdelava obrabnonosilne plasti iz cementnega betona C 30/37 iz zmesi zrn iz karbonatnih kamnin v debelini 24 cm
33 317 | m2 | Izdelava obrabnonosilne plasti iz cementnega betona C 30/37 iz zmesi zrn iz karbonatnih kamnin v debelini 26 cm
33 318 | m2 | Izdelava obrabnonosilne plasti iz cementnega betona C 30/37 iz zmesi zrn iz karbonatnih kamnin v debelini 28 cm
33 319 | m2 | Izdelava obrabnonosilne plasti iz cementnega betona C 30/37 iz zmesi zrn iz karbonatnih kamnin v debelini .. cm
33 321 | m2 | Izdelava obrabnonosilne plasti iz ojačenega cementnega betona C 30/37 iz zmesi zrn iz karbonatnih kamnin v debelini 10 cm
33 322 | m2 | Izdelava obrabnonosilne plasti iz ojačenega cementnega betona C 30/37 iz zmesi zrn iz karbonatnih kamnin v debelini 15 cm
33 323 | m2 | Izdelava obrabnonosilne plasti iz ojačenega cementnega betona C 30/37 iz zmesi zrn iz karbonatnih kamnin v debelini 18 cm
33 324 | m2 | Izdelava obrabnonosilne plasti iz ojačenega cementnega betona C 30/37 iz zmesi zrn iz karbonatnih kamnin v debelini 20 cm
33 325 | m2 | Izdelava obrabnonosilne plasti iz ojačenega cementnega betona C 30/37 iz zmesi zrn iz karbonatnih kamnin v debelini 22 cm
33 326 | m2 | Izdelava obrabnonosilne plasti iz ojačenega cementnega betona C 30/37 iz zmesi zrn iz karbonatnih kamnin v debelini 24 cm
33 327 | m2 | Izdelava obrabnonosilne plasti iz ojačenega cementnega betona C 30/37 iz zmesi zrn iz karbonatnih kamnin v debelini 26 cm
33 328 | m2 | Izdelava obrabnonosilne plasti iz ojačenega cementnega betona C 30/37 iz zmesi zrn iz karbonatnih kamnin v debelini 28 cm
33 329 | m2 | Izdelava obrabnonosilne plasti iz ojačenega cementnega betona C 30/37 iz zmesi zrn iz karbonatnih kamnin v debelini .. cm
33 331 | m2 | Izdelava obrabnonosilne plasti iz cementnega betona C 30/37 iz zmesi zrn iz silikatnih kamnin v debelini 10 cm
33 332 | m2 | Izdelava obrabnonosilne plasti iz cementnega betona C 30/37 iz zmesi zrn iz silikatnih kamnin v debelini 15 cm
33 333 | m2 | Izdelava obrabnonosilne plasti iz cementnega betona C 30/37 iz zmesi zrn iz silikatnih kamnin v debelini 18 cm
33 334 | m2 | Izdelava obrabnonosilne plasti iz cementnega betona C 30/37 iz zmesi zrn iz silikatnih kamnin v debelini 20 cm
33 335 | m2 | Izdelava obrabnonosilne plasti iz cementnega betona C 30/37 iz zmesi zrn iz silikatnih kamnin v debelini 22 cm
33 336 | m2 | Izdelava obrabnonosilne plasti iz cementnega betona C 30/37 iz zmesi zrn iz silikatnih kamnin v debelini 24 cm
33 337 | m2 | Izdelava obrabnonosilne plasti iz cementnega betona C 30/37 iz zmesi zrn iz silikatnih kamnin v debelini 26 cm
33 338 | m2 | Izdelava obrabnonosilne plasti iz cementnega betona C 30/37 iz zmesi zrn iz silikatnih kamnin v debelini 28 cm
33 339 | m2 | Izdelava obrabnonosilne plasti iz cementnega betona C 30/37 iz zmesi zrn iz silikatnih kamnin v debelini .. cm
33 411 | kos | Dobava in vgraditev moznika iz gladkega jekla StSp 37 s premerom 20 mm
33 412 | kos | Dobava in vgraditev moznika iz gladkega jekla StSp 37 s premerom 25 mm
33 421 | kos | Dobava in vgraditev sidra iz rebrastega jekla BSt 500S (IVS) s premerom 16 mm, dolžine 600 mm
33 422 | kos | Dobava in vgraditev sidra iz rebrastega jekla BSt 500S (IVS) s premerom 20 mm, dolžine 800 mm
33 431 | t | Dobava in vgraditev mreže za ojačitev krovne plasti cementnega betona iz palic iz jekla BSt 500M ali BSt 500S, po načrtu
33 511 | m1 | Izdelava zareze v krovno plast cementnega betona, široke 0,4 cm in globoke do 7 cm
33 512 | m1 | Izdelava zareze v krovno plast cementnega betona, široke 0,4 cm in globoke nad 7 cm
33 521 | m1 | Izdelava razreza v obrabno plast cementnega betona in zalitje s trajnoelastično bitumensko zalivno zmesjo, širina razreza 0,6 cm in globina 1,5 cm
33 522 | m1 | Izdelava razreza v obrabno plast cementnega betona in zalitje s trajnoelastično bitumensko zalivno zmesjo, širina razreza 0,8 cm in globina 2,5 cm
33 523 | m1 | Izdelava razreza v obrabno plast cementnega betona in zalitje s trajnoelastično bitumensko zalivno zmesjo, širina razreza 1,2 cm in globina 3,0 cm
33 524 | m1 | Izdelava razreza v obrabno plast cementnega betona in zalitje s trajnoelastično bitumensko zalivno zmesjo, širina razreza 1,5 cm in globina 3,5 cm
33 531 | m1 | Dobava in vgraditev elastičnega vložka iz umetne snovi za zaprtje zareze pod razrezom
33 611 | m2 | Zaščita površine krovne plasti svežega cementnega betona pred padavinami s pobrizgom
33 612 | m2 | Zaščita površine krovne plasti svežega cementnega betona pred padavinami s folijo
33 613 | m2 | Zaščita površine krovne plasti svežega cementnega betona pred padavinami s/z ……..
33 621 | m2 | Zaščita površine krovne plasti cementnega betona pred izsuševanjem s škropljenjem z vodo
33 622 | m2 | Zaščita površine krovne plasti cementnega betona pred izsuševanjem s pokritjem s polstjo
33 623 | m2 | Zaščita površine krovne plasti cementnega betona pred izsuševanjem s pokritjem s folijo
33 624 | m2 | Zaščita površine krovne plasti cementnega betona pred izsuševanjem z impregnacijskim premazom
33 625 | m2 | Zaščita površine krovne plasti cementnega betona pred izsuševanjem s/z ……………
3.4 Tlakovane obrabne plasti
Šifra | Enota mere | Opis dela
34 111 | m2 | Izdelava obrabne plasti iz malih tlakovcev iz silikatne kamnine velikosti 8 cm/8 cm/8 cm, stiki zapolnjeni s peskom
34 112 | m2 | Izdelava obrabne plasti iz malih tlakovcev iz silikatne kamnine velikosti 8 cm/8 cm/8 cm, stiki zaliti s cementno malto
34 113 | m2 | Izdelava obrabne plasti iz malih tlakovcev iz silikatne kamnine velikosti 8 cm/8 cm/8 cm, stiki zaliti z bitumensko zmesjo
34 114 | m2 | Izdelava obrabne plasti iz malih tlakovcev iz silikatne kamnine velikosti 8 cm/8 cm/8 cm, stiki zaliti z elastično zmesjo
34 121 | m2 | Izdelava obrabne plasti iz malih tlakovcev iz karbonatne kamnine velikosti 8 cm/8 cm /8 cm, stiki zapolnjeni s peskom
34 122 | m2 | Izdelava obrabne plasti iz malih tlakovcev iz karbonatne kamnine velikosti 8 cm/8 cm /8 cm, stiki zaliti s cementno malto
34 123 | m2 | Izdelava obrabne plasti iz malih tlakovcev iz karbonatne kamnine velikosti 8 cm/8 cm /8 cm, stiki zaliti z bitumensko zmesjo
34 124 | m2 | Izdelava obrabne plasti iz malih tlakovcev iz karbonatne kamnine velikosti 8 cm/8 cm /8 cm, stiki zaliti z elastično zmesjo
34 131 | m2 | Izdelava obrabne plasti iz malih tlakovcev iz silikatne kamnine velikosti 9 cm/9 cm/9 cm, stiki zapolnjeni s peskom
34 132 | m2 | Izdelava obrabne plasti iz malih tlakovcev iz silikatne kamnine velikosti 9 cm/9 cm/9 cm, stiki zaliti s cementno malto
34 133 | m2 | Izdelava obrabne plasti iz malih tlakovcev iz silikatne kamnine velikosti 9 cm/9 cm/9 cm, stiki zaliti z bitumensko zmesjo
34 134 | m2 | Izdelava obrabne plasti iz malih tlakovcev iz silikatne kamnine velikosti 9 cm/9 cm/9 cm, stiki zaliti z elastično zmesjo
34 141 | m2 | Izdelava obrabne plasti iz malih tlakovcev iz karbonatne kamnine velikosti 9 cm/9 cm /9 cm, stiki zapolnjeni s peskom
34 142 | m2 | Izdelava obrabne plasti iz malih tlakovcev iz karbonatne kamnine velikosti 9 cm/9 cm /9 cm, stiki zaliti s cementno malto
34 143 | m2 | Izdelava obrabne plasti iz malih tlakovcev iz karbonatne kamnine velikosti 9 cm/9 cm /9 cm, stiki zaliti z bitumensko zmesjo
34 144 | m2 | Izdelava obrabne plasti iz malih tlakovcev iz karbonatne kamnine velikosti 9 cm/9 cm /9 cm, stiki zaliti z elastično zmesjo
34 151 | m2 | Izdelava obrabne plasti iz malih tlakovcev iz silikatne kamnine velikosti 10 cm/10 cm/10 cm, stiki zapolnjeni s peskom
34 152 | m2 | Izdelava obrabne plasti iz malih tlakovcev iz silikatne kamnine velikosti 10 cm/10 cm/10 cm, stiki zaliti s cementno malto
34 153 | m2 | Izdelava obrabne plasti iz malih tlakovcev iz silikatne kamnine velikosti 10 cm/10 cm/10 cm, stiki zaliti z bitumensko zmesjo
34 154 | m2 | Izdelava obrabne plasti iz malih tlakovcev iz silikatne kamnine velikosti 10 cm/10 cm/10 cm, stiki zaliti z elastično zmesjo
34 161 | m2 | Izdelava obrabne plasti iz malih tlakovcev iz karbonatne kamnine velikosti 10 cm/10 cm /10 cm, stiki zapolnjeni s peskom
34 162 | m2 | Izdelava obrabne plasti iz malih tlakovcev iz karbonatne kamnine velikosti 10 cm/10 cm /10 cm, stiki zaliti s cementno malto
34 163 | m2 | Izdelava obrabne plasti iz malih tlakovcev iz karbonatne kamnine velikosti 10 cm/10 cm /10 cm, stiki zaliti z bitumensko zmesjo
34 164 | m2 | Izdelava obrabne plasti iz malih tlakovcev iz karbonatne kamnine velikosti 10 cm/10 cm /10 cm, stiki zaliti z elastično zmesjo
34 171 | m2 | Izdelava obrabne plasti iz malih tlakovcev iz silikatne kamnine velikosti .. cm/.. cm/.. cm, stiki zapolnjeni s peskom
34 172 | m2 | Izdelava obrabne plasti iz malih tlakovcev iz silikatne kamnine velikosti .. cm/.. cm/.. cm, stiki zaliti s cementno malto
34 173 | m2 | Izdelava obrabne plasti iz malih tlakovcev iz silikatne kamnine velikosti .. cm/.. cm/.. cm, stiki zaliti z bitumensko zmesjo
34 174 | m2 | Izdelava obrabne plasti iz malih tlakovcev iz silikatne kamnine velikosti .. cm/.. cm/.. cm, stiki zaliti z elastično zmesjo
34 181 | m2 | Izdelava obrabne plasti iz malih tlakovcev iz karbonatne kamnine velikosti .. cm/.. cm /.. cm, stiki zapolnjeni s peskom
34 182 | m2 | Izdelava obrabne plasti iz malih tlakovcev iz karbonatne kamnine velikosti .. cm .. cm /.. cm, stiki zaliti s cementno malto
34 183 | m2 | Izdelava obrabne plasti iz malih tlakovcev iz karbonatne kamnine velikosti .. cm .. cm .. cm, stiki zaliti z bitumensko zmesjo
34 184 | m2 | Izdelava obrabne plasti iz malih tlakovcev iz karbonatne kamnine velikosti .. cm/.. cm /.. cm, stiki zaliti z elastično zmesjo
34 211 | m2 | Izdelava obrabne plasti iz velikih tlakovcev iz silikatne kamnine velikosti 12 cm/12 cm/12 cm, stiki zapolnjeni s peskom
34 212 | m2 | Izdelava obrabne plasti iz velikih tlakovcev iz silikatne kamnine velikosti 12 cm/12 cm/12 cm, stiki zaliti s cementno malto
34 213 | m2 | Izdelava obrabne plasti iz velikih tlakovcev iz silikatne kamnine velikosti 12 cm/12 cm/12 cm, stiki zaliti z bitumensko zmesjo
34 214 | m2 | Izdelava obrabne plasti iz velikih tlakovcev iz silikatne kamnine velikosti 12 cm/12 cm/12 cm, stiki zaliti z elastično zmesjo
34 221 | m2 | Izdelava obrabne plasti iz velikih tlakovcev iz karbonatne kamnine velikosti 12 cm/12 cm /12 cm, stiki zapolnjeni s peskom
34 222 | m2 | Izdelava obrabne plasti iz velikih tlakovcev iz karbonatne kamnine velikosti 12 cm/12 cm /12 cm, stiki zaliti s cementno malto
34 223 | m2 | Izdelava obrabne plasti iz velikih tlakovcev iz karbonatne kamnine velikosti 12 cm/12 cm /12 cm, stiki zaliti z bitumensko zmesjo
34 224 | m2 | Izdelava obrabne plasti iz velikih tlakovcev iz karbonatne kamnine velikosti 12 cm/12 cm /12 cm, stiki zaliti z elastično zmesjo
34 231 | m2 | Izdelava obrabne plasti iz velikih tlakovcev iz silikatne kamnine velikosti 14 cm/14 cm/14 cm, stiki zapolnjeni s peskom
34 232 | m2 | Izdelava obrabne plasti iz velikih tlakovcev iz silikatne kamnine velikosti 14 cm/14 cm/14 cm, stiki zaliti s cementno malto
34 233 | m2 | Izdelava obrabne plasti iz velikih tlakovcev iz silikatne kamnine velikosti 14 cm/14 cm/14 cm, stiki zaliti z bitumensko zmesjo
34 234 | m2 | Izdelava obrabne plasti iz velikih tlakovcev iz silikatne kamnine velikosti 14 cm/14 cm/14 cm, stiki zaliti z elastično zmesjo
34 241 | m2 | Izdelava obrabne plasti iz velikih tlakovcev iz karbonatne kamnine velikosti 14 cm/14 cm /14 cm, stiki zapolnjeni s peskom
34 242 | m2 | Izdelava obrabne plasti iz velikih tlakovcev iz karbonatne kamnine velikosti 14 cm/14 cm /14 cm, stiki zaliti s cementno malto
34 243 | m2 | Izdelava obrabne plasti iz velikih tlakovcev iz karbonatne kamnine velikosti 14 cm/14 cm /14 cm, stiki zaliti z bitumensko zmesjo
34 244 | m2 | Izdelava obrabne plasti iz velikih tlakovcev iz karbonatne kamnine velikosti 14 cm/14 cm /14 cm, stiki zaliti z elastično zmesjo
34 251 | m2 | Izdelava obrabne plasti iz velikih tlakovcev iz silikatne kamnine velikosti 16 cm/16 cm/16 cm, stiki zapolnjeni s peskom
34 252 | m2 | Izdelava obrabne plasti iz velikih tlakovcev iz silikatne kamnine velikosti 16 cm/16 cm/16 cm, stiki zaliti s cementno malto
34 253 | m2 | Izdelava obrabne plasti iz velikih tlakovcev iz silikatne kamnine velikosti 16 cm/16 cm/16 cm, stiki zaliti z bitumensko zmesjo
34 254 | m2 | Izdelava obrabne plasti iz velikih tlakovcev iz silikatne kamnine velikosti 16 cm/16 cm/16 cm, stiki zaliti z elastično zmesjo
34 261 | m2 | Izdelava obrabne plasti iz velikih tlakovcev iz karbonatne kamnine velikosti 16 cm/16 cm /16 cm, stiki zapolnjeni s peskom
34 262 | m2 | Izdelava obrabne plasti iz velikih tlakovcev iz karbonatne kamnine velikosti 16 cm/16 cm /16 cm, stiki zaliti s cementno malto
34 262 | m2 | Izdelava obrabne plasti iz velikih tlakovcev iz karbonatne kamnine velikosti 16 cm/16 cm /16 cm, stiki zaliti z bitumensko zmesjo
34 264 | m2 | Izdelava obrabne plasti iz velikih tlakovcev iz karbonatne kamnine velikosti 16 cm/16 cm /16 cm, stiki zaliti z elastično zmesjo
34 271 | m2 | Izdelava obrabne plasti iz velikih tlakovcev iz silikatne kamnine velikosti .. cm /.. cm /.. cm, stiki zapolnjeni s peskom
34 272 | m2 | Izdelava obrabne plasti iz velikih tlakovcev iz silikatne kamnine velikosti .. cm /.. cm /.. cm, stiki zaliti s cementno malto
34 273 | m2 | Izdelava obrabne plasti iz velikih tlakovcev iz silikatne kamnine velikosti .. cm /.. cm /.. cm, stiki zaliti z bitumensko zmesjo
34 274 | m2 | Izdelava obrabne plasti iz velikih tlakovcev iz silikatne kamnine velikosti .. cm /.. cm /.. cm, stiki zaliti z elastično zmesjo
34 281 | m2 | Izdelava obrabne plasti iz velikih tlakovcev iz karbonatne kamnine velikosti .. cm /.. cm /.. cm, stiki zapolnjeni s peskom
34 282 | m2 | Izdelava obrabne plasti iz velikih tlakovcev iz karbonatne kamnine velikosti .. cm /.. cm /.. cm, stiki zaliti s cementno malto
34 283 | m2 | Izdelava obrabne plasti iz velikih tlakovcev iz karbonatne kamnine velikosti .. cm /.. cm /.. cm, stiki zaliti z bitumensko zmesjo
34 284 | m2 | Izdelava obrabne plasti iz velikih tlakovcev iz karbonatne kamnine velikosti .. cm /..cm /.. cm, stiki zaliti z elastično zmesjo
34 311 | m2 | Izdelava obrabne plasti iz tlakovcev iz cementnega betona velikosti .. cm /.. cm /.. cm, stiki zapolnjeni s peskom
34 312 | m2 | Izdelava obrabne plasti iz tlakovcev iz cementnega betona velikosti .. cm /.. cm /.. cm, stiki zaliti s cementno malto
34 313 | m2 | Izdelava obrabne plasti iz tlakovcev iz cementnega betona velikosti .. cm /.. cm /.. cm, stiki zaliti z bitumensko zmesjo
34 314 | m2 | Izdelava obrabne plasti iz tlakovcev iz cementnega betona velikosti .. cm /.. cm /.. cm, stiki zaliti z elastično zmesjo
34 411 | m2 | Izdelava tlakovane obrabne plasti iz plošč za zatravljenje iz cementnega betona velikosti .. cm /.. cm /.. cm, stiki zapolnjeni s peskom
34 412 | m2 | Izdelava tlakovane obrabne plasti iz plošč za zatravljenje iz cementnega betona velikosti .. cm /.. cm /.. cm, stiki zaliti s cementno malto
34 413 | m2 | Izdelava tlakovane obrabne plasti iz plošč za zatravljenje iz cementnega betona velikosti .. cm /.. cm /.. cm, stiki zaliti z bitumensko zmesjo
34 414 | m2 | Izdelava tlakovane obrabne plasti iz plošč za zatravljenje iz cementnega betona velikosti .. cm /.. cm /.. cm, stiki zaliti z elastično zmesjo
34 511 | m2 | Izdelava tlakovane obrabne plasti iz plošč iz .. velikosti ..cm /.. cm/.. cm, stiki zapolnjeni s peskom
34 512 | m2 | Izdelava tlakovane obrabne plasti iz plošč iz .. velikosti .. cm /.. cm/.. cm, stiki zaliti s cementno malto
34 513 | m2 | Izdelava tlakovane obrabne plasti iz plošč iz .. velikosti .. cm /.. cm/.. cm, stiki zaliti z bitumensko zmesjo
34 514 | m2 | Izdelava tlakovane obrabne plasti iz plošč iz .. velikosti .. cm /.. cm/.. cm, stiki zaliti z elastično zmesjo
34 611 | m2 | Izdelava tlakovane obrabne plasti iz plošč iz zaribanega cementnega betona velikosti 30 cm /30 cm/4 cm, stiki zapolnjeni s peskom
34 612 | m2 | Izdelava tlakovane obrabne plasti iz plošč iz zaribanega cementnega betona velikosti 30 cm /30 cm/4 cm, stiki zaliti s cementno malto
34 613 | m2 | Izdelava tlakovane obrabne plasti iz plošč iz zaribanega cementnega betona velikosti 30 cm /30 cm/4 cm, stiki zaliti z bitumensko zmesjo
34 614 | m2 | Izdelava tlakovane obrabne plasti iz plošč iz zaribanega cementnega betona velikosti 30 cm /30 cm/4 cm, stiki zaliti z elastično zmesjo
34 621 | m2 | Izdelava tlakovane obrabne plasti iz plošč iz zaribanega cementnega betona velikosti 40 cm /40 cm/4 cm, stiki zaponjeni s peskom
34 622 | m2 | Izdelava tlakovane obrabne plasti iz plošč iz zaribanega cementnega betona velikosti 40 cm /40 cm/4 cm, stiki zaliti s cementno malto
34 623 | m2 | Izdelava tlakovane obrabne plasti iz plošč iz zaribanega cementnega betona velikosti 40 cm /40 cm/4 cm, stiki zaliti z bitumensko zmesjo
34 624 | m2 | Izdelava tlakovane obrabne plasti iz plošč iz zaribanega cementnega betona velikosti 40 cm /40 cm/4 cm, stiki zaliti z elastično zmesjo
34 631 | m2 | Izdelava tlakovane obrabne plasti iz plošč iz zaribanega cementnega betona velikosti 50 cm /50 cm/4 cm, stiki zapolnjeni s peskom
34 632 | m2 | Izdelava tlakovane obrabne plasti iz plošč iz zaribanega cementnega betona velikosti 50 cm /50 cm /4 cm, stiki zaliti s cementno malto
34 633 | m2 | Izdelava tlakovane obrabne plasti iz plošč iz zaribanega cementnega betona velikosti 50 cm/50 cm/4 cm, stiki zaliti z bitumensko zmesjo
34 634 | m2 | Izdelava tlakovane obrabne plasti iz plošč iz zaribanega cementnega betona velikosti 50 cm /50 cm/4 cm, stiki zaliti z elastično zmesjo
34 641 | m2 | Izdelava tlakovane obrabne plasti iz plošč iz zaribanega cementnega betona velikosti ... cm /.. cm/.. cm, stiki zapolnjeni s peskom
34 642 | m2 | Izdelava tlakovane obrabne plasti iz plošč iz zaribanega cementnega betona velikosti .. cm /.. cm /.. cm, stiki zaliti s cementno malto
34 643 | m2 | Izdelava tlakovane obrabne plasti iz plošč iz zaribanega cementnega betona velikosti .. cm/.. cm/.. cm, stiki zaliti z bitumensko zmesjo
34 644 | m2 | Izdelava tlakovane obrabne plasti iz plošč iz zaribanega cementnega betona velikosti .. cm /.. cm/.. cm, stiki zaliti z elastično zmesjo
34 711 | m2 | Izdelava tlakovane obrabne plasti iz plošč iz pranega cementnega betona velikosti 30 cm/30 cm/4 cm, stiki zapolnjeni s peskom
34 712 | m2 | Izdelava tlakovane obrabne plasti iz plošč iz pranega cementnega betona velikosti 30 cm/30 cm/4 cm, stiki zaliti s cementno malto
34 713 | m2 | Izdelava tlakovane obrabne plasti iz plošč iz pranega cementnega betona velikosti 30 cm/30 cm/4 cm, stiki zaliti z bitumensko zmesjo
34 714 | m2 | Izdelava tlakovane obrabne plasti iz plošč iz pranega cementnega betona velikosti 30 cm/30 cm/4 cm, stiki zaliti z elastično zmesjo
34 721 | m2 | Izdelava tlakovane obrabne plasti iz plošč iz pranega cementnega betona velikosti 40 cm/40 cm/4 cm, stiki zaliti s cementno malto
34 722 | m2 | Izdelava tlakovane obrabne plasti iz plošč iz pranega cementnega betona velikosti 40 cm/40 cm/4 cm, stiki zaliti z bitumensko zmesjo
34 723 | m2 | Izdelava tlakovane obrabne plasti iz plošč iz pranega cementnega betona velikosti 40 cm/40 cm/4 cm, stiki zaliti z elastično zmesjo
34 731 | m2 | Izdelava tlakovane obrabne plasti iz plošč iz pranega cementnega betona velikosti 50 cm/50 cm/4 cm, stiki zapolnjeni s peskom
34 732 | m2 | Izdelava tlakovane obrabne plasti iz plošč iz pranega cementnega betona velikosti 50 cm/50 cm/4 cm, stiki zaliti s cementno malto
34 733 | m2 | Izdelava tlakovane obrabne plasti iz plošč iz pranega cementnega betona velikosti 50 cm/50 cm/4 cm, stiki zaliti z bitumensko zmesjo
34 734 | m2 | Izdelava tlakovane obrabne plasti iz plošč iz pranega cementnega betona velikosti 50 cm/50 cm/4 cm, stiki zaliti z elastično zmesjo
34 741 | m2 | Izdelava tlakovane obrabne plasti iz plošč iz pranega cementnega betona velikosti .. cm/.. cm/.. cm, stiki zapolnjeni s peskom
34 742 | m2 | Izdelava tlakovane obrabne plasti iz plošč iz pranega cementnega betona velikosti .. cm/.. cm/.. cm, stiki zaliti s cementno malto
34 743 | m2 | Izdelava tlakovane obrabne plasti iz plošč iz pranega cementnega betona velikosti .. cm/.. cm/.. cm, stiki zaliti z bitumensko zmesjo
34 744 | m2 | Izdelava tlakovane obrabne plasti iz plošč iz pranega cementnega betona velikosti .. cm/.. cm/.. cm, stiki zaliti z elastično zmesjo
34 811 | m2 | Izdelava tlakovane obrabne plasti iz plošč iz cementnega betona velikosti 40 cm/40 cm/4 cm, stiki zapolnjeni s peskom
34 812 | m2 | Izdelava tlakovane obrabne plasti iz plošč iz cementnega betona velikosti 40 cm/40 cm/4 cm, stiki zaliti s cementno malto
34 813 | m2 | Izdelava tlakovane obrabne plasti iz plošč iz cementnega betona velikosti 40 cm/40 cm/4 cm, stiki zaliti z bitumensko zmesjo
34 814 | m2 | Izdelava tlakovane obrabne plasti iz plošč iz cementnega betona velikosti 40 cm/40 cm/4 cm, stiki zaliti z elastično zmesjo
34 821 | m2 | Izdelava tlakovane obrabne plasti iz plošč iz cementnega betona velikosti .. cm/.. cm/.. cm, stiki zapolnjeni s peskom
34 822 | m2 | Izdelava tlakovane obrabne plasti iz plošč iz cementnega betona velikosti .. cm/.. cm/.. cm, stiki zaliti s cementno malto
34 823 | m2 | Izdelava tlakovane obrabne plasti iz plošč iz cementnega betona velikosti .. cm/.. cm/.. cm, stiki zaliti z bitumensko zmesjo
34 824 | m2 | Izdelava tlakovane obrabne plasti iz plošč iz cementnega betona velikosti .. cm/.. cm/.. cm, stiki zaliti z elastično zmesjo
34 911 | m2 | Izdelava podložne plasti za tlakovano obrabno plast iz nevezane zmesi zrn (peska)
34 912 | m2 | Izdelava podložne plasti za tlakovano obrabno plast iz cementne malte
34 913 | m2 | Izdelava podložne plasti za tlakovano obrabno plast iz cementnega betona
34 914 | m2 | Izdelava podložne plasti za tlakovano obrabno plast iz cementnega estriha
34 915 | m2 | Izdelava podložne plasti za tlakovano obrabno plast iz apnene malte
3.5
3.5.1 Robni trakovi
Šifra | Enota mere | Opis dela
35 111 | m1 | Izdelava dvoplastnega robnega traku širine 50 cm iz cementnega betona iz 6 cm debele obrabne plasti iz zmesi zrn iz silikatnih kamnin in nosilne plasti iz zmesi zrn iz karbonatnih kamnin v debelini 10 cm
35 112 | m1 | Izdelava dvoplastnega robnega traku širine 50 cm iz cementnega betona iz 6 cm debele obrabne plasti iz zmesi zrn iz silikatnih kamnin in nosilne plasti iz zmesi zrn iz karbonatnih kamnin v debelini 12 cm
35 113 | m1 | Izdelava dvoplastnega robnega traku širine 50 cm iz cementnega betona iz 6 cm debele obrabne plasti iz zmesi zrn iz silikatnih kamnin in nosilne plasti iz zmesi zrn iz karbonatnih kamnin v debelini 14 cm
35 114 | m1 | Izdelava dvoplastnega robnega traku širine 50 cm iz cementnega betona iz 6 cm debele obrabne plasti iz zmesi zrn iz silikatnih kamnin in nosilne plasti iz zmesi zrn iz karbonatnih kamnin v debelini 16 cm
35 115 | m1 | Izdelava dvoplastnega robnega traku širine 50 cm iz cementnega betona iz 6 cm debele obrabne plasti iz zmesi zrn iz silikatnih kamnin in nosilne plasti iz zmesi zrn iz karbonatnih kamnin v debelini 18 cm
35 116 | m1 | Izdelava dvoplastnega robnega traku širine 50 cm iz cementnega betona iz 6 cm debele obrabne plasti iz zmesi zrn iz silikatnih kamnin in nosilne plasti iz zmesi zrn iz karbonatnih kamnin v debelini 20 cm
35 117 | m1 | Izdelava dvoplastnega robnega traku širine 50 cm iz cementnega betona iz 6 cm debele obrabne plasti iz zmesi zrn iz silikatnih kamnin in nosilne plasti iz zmesi zrn iz karbonatnih kamnin v debelini … cm
35 121 | m1 | Izdelava enoplastnega robnega traku širine 50 cm iz cementnega betona iz zmesi zrn iz karbonatnih kamnin v debelini 16 cm
35 122 | m1 | Izdelava enoplastnega robnega traku širine 50 cm iz cementnega betona iz zmesi zrn iz karbonatnih kamnin v debelini 18 cm
35 123 | m1 | Izdelava enoplastnega robnega traku širine 50 cm iz cementnega betona iz zmesi zrn iz karbonatnih kamnin v debelini 20 cm
35 124 | m1 | Izdelava enoplastnega robnega traku širine 50 cm iz cementnega betona iz zmesi zrn iz karbonatnih kamnin v debelini 22 cm
35 125 | m1 | Izdelava enoplastnega robnega traku širine 50 cm iz cementnega betona iz zmesi zrn iz karbonatnih kamnin v debelini 24 cm
35 126 | m1 | Izdelava enoplastnega robnega traku širine 50 cm iz cementnega betona iz zmesi zrn iz karbonatnih kamnin v debelini 26 cm
35 127 | m1 | Izdelava enoplastnega robnega traku širine 50 cm iz cementnega betona iz zmesi zrn iz karbonatnih kamnin v debelini … cm
35 131 | m1 | Izdelava enoplastnega ojačenega robnega traku širine 50 cm iz cementnega betona iz zmesi zrn iz karbonatnih kamnin v debelini 8 cm
35 132 | m1 | Izdelava enoplastnega ojačenega robnega traku širine 50 cm iz cementnega betona iz zmesi zrn iz karbonatnih kamnin v debelini 10 cm
35 133 | m1 | Izdelava enoplastnega ojačenega robnega traku širine 50 cm iz cementnega betona iz zmesi zrn iz karbonatnih kamnin v debelini 12 cm
35 134 | m1 | Izdelava enoplastnega ojačenega robnega traku širine 50 cm iz cementnega betona iz zmesi zrn iz karbonatnih kamnin v debelini 14 cm
35 135 | m1 | Izdelava enoplastnega ojačenega robnega traku širine 50 cm iz cementnega betona iz zmesi zrn iz karbonatnih kamnin v debelini 16 cm
35 136 | m1 | Izdelava enoplastnega ojačenega robnega traku širine 50 cm iz cementnega betona iz zmesi zrn iz karbonatnih kamnin v debelini 18 cm
35 137 | m1 | Izdelava enoplastnega ojačenega robnega traku širine 50 cm iz cementnega betona iz zmesi zrn iz karbonatnih kamnin v debelini 20 cm
35 138 | m1 | Izdelava enoplastnega ojačenega robnega traku širine 50 cm iz cementnega betona iz zmesi zrn iz karbonatnih kamnin v debelini … cm
3.5.2 Robniki
Šifra | Enota mere | Opis dela
35 211 | m1 | Dobava in vgraditev predfabriciranega dvignjenega robnika iz cementnega betona s prerezom 5/25 cm
35 212 | m1 | Dobava in vgraditev predfabriciranega dvignjenega robnika iz cementnega betona s prerezom 8/12 cm
35 213 | m1 | Dobava in vgraditev predfabriciranega dvignjenega robnika iz cementnega betona s prerezom 15/20 cm
35 214 | m1 | Dobava in vgraditev predfabriciranega dvignjenega robnika iz cementnega betona s prerezom 15/25 cm
35 215 | m1 | Dobava in vgraditev predfabriciranega dvignjenega robnika iz cementnega betona s prerezom 15/30 cm
35 216 | m1 | Dobava in vgraditev predfabriciranega dvignjenega robnika iz cementnega betona s prerezom 15/35 cm
35 217 | m1 | Dobava in vgraditev predfabriciranega dvignjenega robnika iz cementnega betona s prerezom 18/30 cm
35 218 | m1 | Dobava in vgraditev predfabriciranega dvignjenega robnika iz cementnega betona C35/45 v predoru po načrtu, s prerezom 55/50 cm
35 219 | m1 | Dobava in vgraditev predfabriciranega dvignjenega robnika iz cementnega betona C35/45 za kanalizacijo v predoru, po načrtu, s prerezom 55/50 cm
35 221 | m1 | Izdelava dvignjenega robnika iz cementnega betona s prerezom 15/25 cm
35 222 | m1 | Izdelava dvignjenega robnika iz cementnega betona s prerezom 15/30 cm
35 223 | m1 | Izdelava dvignjenega robnika iz cementnega betona s prerezom 18/30 cm
35 224 | m1 | Izdelava dvignjenega robnika iz cementnega betona s prerezom ../.. cm
35 226 | m1 | Izdelava dvignjenega robnika iz bituminizirane zmesi, po detajlu iz načrta, s prerezom ../.. cm
35 227 | m1 | Izdelava dvignjenega robnika iz bituminizirane zmesi, po detajlu iz načrta, s prerezom ../.. cm
35 229 | m1 | Vgraditev deponiranega dvignjenega robnika
35 231 | m1 | Dobava in vgraditev predfabriciranega pogreznjenega robnika iz cementnega betona s prerezom 5/25 cm
35 232 | m1 | Dobava in vgraditev predfabriciranega pogreznjenega robnika iz cementnega betona s prerezom 10/20 cm
35 233 | m1 | Dobava in vgraditev predfabriciranega pogreznjenega robnika iz cementnega betona s prerezom 12/20 cm
35 234 | m1 | Dobava in vgraditev predfabriciranega pogreznjenega robnika iz cementnega betona s prerezom 12/25 cm
35 235 | m1 | Dobava in vgraditev predfabriciranega pogreznjenega robnika iz cementnega betona s prerezom 15/25 cm
35 236 | m1 | Dobava in vgraditev predfabriciranega pogreznjenega robnika iz cementnega betona s prerezom ../.. cm
35 238 | m1 | Vgraditev deponiranega pogreznjenega robnika
35 241 | m1 | Izdelava pogreznjenega robnika iz cementnega betona s prerezom 10/20 cm
35 242 | m1 | Izdelava pogreznjenega robnika iz cementnega betona s prerezom 12/20 cm
35 243 | m1 | Izdelava pogreznjenega robnika iz cementnega betona s prerezom 12/25 cm
35 244 | m1 | Izdelava pogreznjenega robnika iz cementnega betona s prerezom 15/25 cm
35 246 | m1 | Izdelava povoznega robnika iz cementnega betona s prerezom 22/15 cm
35 247 | m1 | Izdelava povoznega robnika iz cementnega betona s prerezom 22/20 cm
35 248 | m1 | Izdelava povoznega robnika iz cementnega betona s prerezom 22/25 cm
35 251 | m1 | Dobava in vgraditev dvignjenega robnika iz naravnega kamna s prerezom 10/15 cm
35 252 | m1 | Dobava in vgraditev dvignjenega robnika iz naravnega kamna s prerezom 18/24 cm
35 253 | m1 | Dobava in vgraditev dvignjenega robnika iz naravnega kamna s prerezom ../.. cm
35 254 | m1 | Dobava in vgraditev dvignjenega robnika iz štokanega naravnega kamna s prerezom 10/15 cm
35 255 | m1 | Dobava in vgraditev dvignjenega robnika iz štokanega naravnega kamna s prerezom 18/24 cm
35 256 | m1 | Dobava in vgraditev dvignjenega robnika iz štokanega naravnega kamna s prerezom ../.. cm
35 257 | m1 | Dobava in vgraditev dvignjenega robnika iz cepanega naravnega kamna s prerezom 10/15 cm
35 258 | m1 | Dobava in vgraditev dvignjenega robnika iz cepanega naravnega kamna s prerezom 18/24 cm
35 259 | m1 | Dobava in vgraditev dvignjenega robnika iz cepanega naravnega kamna s prerezom ../.. cm
35 261 | m1 | Dobava in vgraditev pogreznjenega robnika iz naravnega kamna s prerezom 10/15 cm
35 262 | m1 | Dobava in vgraditev pogreznjenega robnika iz naravnega kamna s prerezom ../.. cm
35 264 | m1 | Dobava in vgraditev pogreznjenega robnika iz štokanega naravnega kamna s prerezom 10/15 cm
35 265 | m1 | Dobava in vgraditev pogreznjenega robnika iz štokanega naravnega kamna s prerezom ../.. cm
35 267 | m1 | Dobava in vgraditev pogreznjenega robnika iz cepanega naravnega kamna s prerezom 10/15 cm
35 268 | m1 | Dobava in vgraditev pogreznjenega robnika iz cepanega naravnega kamna s prerezom ../.. cm
35 271 | m1 | Dobava in vgraditev dvignjenega vtočnega robnika s prerezom 10/15 cm iz cementnega betona
35 272 | m1 | Izdelava dvignjenega vtočnega robnika s prerezom 10/15 cm iz naravnega kamna
35 273 | m1 | Dobava in vgraditev dvignjenega vtočnega robnika s prerezom 10/15 cm iz …….
35 275 | m1 | Dobava in vgraditev dvignjenega vtočnega robnika s prerezom 15/25 cm iz cementnega betona
35 276 | m1 | Dobava in vgraditev vtočnega robnika s prerezom 15/25 cm iz naravnega kamna
35 277 | m1 | Dobava in vgraditev dvignjenega vtočnega robnika s prerezom 15/25 cm iz ………
35 281 | m1 | Dobava in vgraditev robnika na objektu iz naravnega kamna s prerezom 20/13 cm
35 282 | m1 | Dobava in vgraditev robnika na objektu iz naravnega kamna s prerezom 20/23 cm
35 283 | m1 | Dobava in vgraditev robnika na objektu iz naravnega kamna s prerezom ../.. cm
35 285 | m1 | Dobava in vgraditev robnika na prehodu z objekta na nasip iz naravnega kamna s prerezom 20/13 cm
35 286 | m1 | Dobava in vgraditev robnika na prehodu z objekta na nasip iz naravnega kamna s prerezom 20/23 cm
35 287 | m1 | Dobava in vgraditev robnika na prehodu z objekta na nasip iz naravnega kamna s prerezom ../.. cm
35 291 | kos | Dobava in vgraditev predfabriciranega vtočnega robnika iz cementnega betona, z izmerami 15/30/50 cm
35 292 | kos | Dobava in vgraditev predfabriciranega vtočnega robnika iz cementnega betona, z izmerami 15/48/50 cm
35 294 | kos | Dobava in vgraditev vtočnega robnika iz naravnega kamna, z izmerami 15/30/50 cm
35 295 | kos | Dobava in vgraditev vtočnega robnika iz naravnega kamna, z izmerami 15/48/50 cm
35 297 | kos | Dobava in vgraditev predfabriciranega zavojnega robnika iz cementnega betona z izmerami 15/25/50 cm
35 298 | kos | Dobava in vgraditev predfabriciranega zavojnega robnika iz cementnega betona z izmerami 15/35/50 cm
3.5.3 Obrobe
Šifra | Enota mere | Opis dela
35 311 | m2 | Izdelava obrobe iz malih tlakovcev iz naravnega kamna velikosti 4 cm/4 cm /6 cm
35 312 | m2 | Izdelava obrobe iz malih tlakovcev iz naravnega kamna velikosti 8 cm/8 cm /8 cm
35 313 | m2 | Izdelava obrobe iz malih tlakovcev iz naravnega kamna velikosti 10 cm/10 cm /10 cm
35 314 | m2 | Izdelava obrobe iz malih tlakovcev iz naravnega kamna velikosti .. cm/ .. cm/ .. cm
35 321 | m2 | Izdelava obrobe iz malih tlakovcev iz cementnega betona velikosti 4 cm/4 cm/6 cm
35 322 | m2 | Izdelava obrobe iz malih tlakovcev iz cementnega betona velikosti 8 cm/8 cm/8 cm
35 323 | m2 | Izdelava obrobe iz malih tlakovcev iz cementnega betona velikosti 10 cm/10 cm/10 cm
35 324 | m2 | Izdelava obrobe iz malih tlakovcev iz cementnega betona velikosti .. cm/.. cm/.. cm
35 331 |  | Dobava in vgraditev predfabriciranega pokrova iz ojačenega cementnega betona za kineto, z izmerami 100/75/12 cm, in zatesnitev stikov
35 332 |  | Dobava in vgraditev jeklenega pokrova za kineto, z izmerama 100/74 cm in nosilnostjo 100 kN
3.6. Bankine
Šifra | Enota mere | Opis dela
36 111 | m3 | Izdelava bankine iz gramoza ali naravno zdrobljenega kamnitega materiala, široke do 0,50 m
36 112 | m3 | Izdelava bankine iz gramoza ali naravno zdrobljenega kamnitega materiala, široke 0,51 do 0,75 m
36 113 | m3 | Izdelava bankine iz gramoza ali naravno zdrobljenega kamnitega materiala, široke nad 0,76 m do 1,00 m
36 114 | m3 | Izdelava bankine iz gramoza ali naravno zdrobljenega kamnitega materiala, široke nad 1,00 m
36 121 | m3 | Izdelava bankine iz prodca, široke do 0,50 m
36 122 | m3 | Izdelava bankine iz prodca, široke 0,51 do 0,75 m
36 123 | m3 | Izdelava bankine iz prodca, široke 0,76 do 1,00 m
36 124 | m3 | Izdelava bankine iz prodca, široke nad 1,00 m
36 131 | m3 | Izdelava bankine iz drobljenca, široke do 0,50 m
36 132 | m3 | Izdelava bankine iz drobljenca, široke 0,51 do 0,75 m
36 133 | m3 | Izdelava bankine iz drobljenca, široke 0,76 do 1,00 m
36 134 | m3 | Izdelava bankine iz drobljenca, široke nad 1,00 m
36 211 | m2 | Izdelava humuzirane bankine, široke do 0,50 m
36 212 | m2 | Izdelava humuzirane bankine, široke 0,51 do 0,75 m
36 213 | m2 | Izdelava humuzirane bankine, široke 0,76 do 1,00 m
36 214 | m2 | Izdelava humuzirane bankine, široke nad 1,00 m
36 311 | m2 | Izdelava bankine, utrjene s ploščami za zatravljenje, široke do 0,50 m
36 312 | m2 | Izdelava bankine, utrjene s ploščami, za zatravljenje, široke 0,51 do 0,75 m
36 313 | m2 | Izdelava bankine, utrjene s ploščami, za zatravljenje, široke 0,76 do 1,00 m
36 314 | m2 | Izdelava bankine, utrjene s ploščami, za zatravljenje, široke nad 1,00 m
36 411 | m2 | Izdelava bankine, utrjene z drobljencem, zapolnjenim s humusom, široke do 0,50 m
36 412 | m2 | Izdelava bankine, utrjene z drobljencem, zapolnjenim s humusom, široke 0,51 do 0,75 m
36 413 | m2 | Izdelava bankine, utrjene z drobljencem, zapolnjenim s humusom, široke 0,76 do 1,00 m
36 414 | m2 | Izdelava bankine, utrjene z drobljencem, zapolnjenim s humusom, široke nad 1,00 m
36 511 | m2 | Utrditev površine bankine z zmesjo bituminiziranega drobljenca BNOP 16 v debelini 40 mm
36 512 | m2 | Utrditev površine bankine z zmesjo bituminiziranega drobljenca BNOP 16 v debelini 50 mm
36 513 | m2 | Utrditev površine bankine z zmesjo bituminiziranega drobljenca BNOP 16 v debelini 60 mm
36 521 | m2 | Utrditev površine bankine z zmesjo bitumenskega betona BB 8k ali BB 11k, v debelini 25 mm
36 522 | m2 | Utrditev površine bankine z zmesjo bitumenskega betona BB 8k ali BB 11k, v debelini 30 mm
36 523 | m2 | Utrditev površine bankine z zmesjo bitumenskega betona BB 8k ali BB 11k, v debelini 35 mm
36 524 | m2 | Utrditev površine bankine z zmesjo bitumenskega betona BB 8k ali BB 11k, v debelini 40 mm
36 525 | m2 | Utrditev površine bankine z zmesjo bitumenskega betona BB 8k ali BB 11k, v debelini 50 mm
36 526 | m2 | Utrditev površine bankine z zmesjo bitumenskega betona BB 8k ali BB 11k, v debelini 60 mm
ODVODNJAVANJE
4 ODVODNJAVANJE
4.1 Površinsko odvodnjavanje
Šifra | Enota mere | Opis dela
41 111 | m2 | Tlakovanje jarka z lomljencem, debelina 20 cm, stiki zapolnjeni z drobljencem, na podložni plasti zmesi zrn drobljenca, debeli 10 cm
41 112 | m2 | Tlakovanje jarka z lomljencem, debelina 20 cm, stiki zapolnjeni z drobljencem, na podložni plasti zmesi zrn drobljenca, debeli 15 cm
41 113 | m2 | Tlakovanje jarka z lomljencem, debelina 20 cm, stiki zapolnjeni z drobljencem, na podložni plasti zmesi zrn drobljenca, debeli 20 cm
41 114 | m2 | Tlakovanje jarka z lomljencem, debelina 20 cm, stiki zapolnjeni z drobljencem, na podložni plasti zmesi zrn drobljenca, debeli 25 cm
41 121 | m2 | Tlakovanje jarka z lomljencem, debelina 20 cm, stiki zapolnjeni s cementno malto, na podložni plasti zmesi zrn drobljenca, debeli 10 cm
41 122 | m2 | Tlakovanje jarka z lomljencem, debelina 20 cm, stiki zapolnjeni s cementno malto, na podložni plasti zmesi zrn drobljenca, debeli 15 cm
41 123 | m2 | Tlakovanje jarka z lomljencem, debelina 20 cm, stiki zapolnjeni s cementno malto, na podložni plasti zmesi zrn drobljenca, debeli 20 cm
41 124 | m2 | Tlakovanje jarka z lomljencem, debelina 20 cm, stiki zapolnjeni s cementno malto, na podložni plasti zmesi zrn drobljenca, debeli 25 cm
41 131 | m2 | Tlakovanje jarka z lomljencem, debelina 10 cm, stiki zapolnjeni s cementno malto, na podložni plasti cementnega betona, debeli 10 cm
41 132 | m2 | Tlakovanje jarka z lomljencem, debelina 10cm, stiki zapolnjeni s cementno malto, na podložni plasti cementnega betona, debeli 15 cm
41 133 | m2 | Tlakovanje jarka z lomljencem, debelina 10cm, stiki zapolnjeni s cementno malto, na podložni plasti cementnega betona, debeli 20 cm
41 134 | m2 | Tlakovanje jarka z lomljencem, debelina 10cm, stiki zapolnjeni s cementno malto, na podložni plasti cementnega betona, debeli 25 cm
41 141 | m2 | Tlakovanje jarka z lomljencem, debelina 20 cm, stiki zapolnjeni s cementno malto, na podložni plasti cementnega betona, debeli 10 cm
41 142 | m2 | Tlakovanje jarka z lomljencem, debelina 20 cm, stiki zapolnjeni s cementno malto, na podložni plasti cementnega betona, debeli 15 cm
41 143 | m2 | Tlakovanje jarka z lomljencem, debelina 20 cm, stiki zapolnjeni s cementno malto, na podložni plasti cementnega betona, debeli 20 cm
41 144 | m2 | Tlakovanje jarka z lomljencem, debelina 20 cm, stiki zapolnjeni s cementno malto, na podložni plasti cementnega betona, debeli ……. cm
41 151 | m2 | Tlakovanje jarka s ploščami iz cementnega betona, velikosti do 0.25 m2, debeline 10 cm, stiki zapolnjeni z drobljencem, na podložni plasti zmesi zrn drobljenca, debeli 10 cm
41 152 | m2 | Tlakovanje jarka s ploščami iz cementnega betona, velikosti do 0.25 m2, debeline 10 cm, stiki zapolnjeni z drobljencem, na podložni plasti zmesi zrn drobljenca, debeli 15 cm
41 153 | m2 | Tlakovanje jarka s ploščami iz cementnega betona, velikosti do 0.25 m2, debeline 10 cm, stiki zapolnjeni z drobljencem, na podložni plasti zmesi zrn drobljenca, debeli 20 cm
41 154 | m2 | Tlakovanje jarka s ploščami iz cementnega betona, velikosti do 0.25 m2, debeline 10 cm, stiki zapolnjeni z drobljencem, na podložni plasti zmesi zrn drobljenca, debeli 25 cm
41 161 | m2 | Tlakovanje jarka s ploščami iz cementnega betona, velikosti do 0.25 m2, debeline 10 cm, stiki zapolnjeni s cementno malto, na podložni plasti zmesi zrn drobljenca, debeli 10 cm
41 162 | m2 | Tlakovanje jarka s ploščami iz cementnega betona, velikosti do 0.25 m2, debeline 10 cm, stiki zapolnjeni s cementno malto, na podložni plasti zmesi zrn drobljenca, debeli 15 cm
41 163 | m2 | Tlakovanje jarka s ploščami iz cementnega betona, velikosti do 0.25 m2, debeline 10 cm, stiki zapolnjeni s cementno malto, na podložni plasti zmesi zrn drobljenca, debeli 20 cm
41 164 | m2 | Tlakovanje jarka s ploščami iz cementnega betona, velikosti do 0.25 m2, debeline 10 cm, stiki zapolnjeni s cementno malto, na podložni plasti zmesi zrn drobljenca, debeli 25 cm
41 171 | m2 | Tlakovanje jarka s ploščami iz cementnega betona, velikosti do 0.25 m2, debeline 10 cm, stiki zapolnjeni s cementno malto, na podložni plasti cementnega betona, debeli 10 cm
41 172 | m2 | Tlakovanje jarka s ploščami iz cementnega betona, velikosti do 0.25 m2, debeline 10 cm, stiki zapolnjeni s cementno malto, na podložni plasti cementnega betona, debeli 15 cm
41 173 | m2 | Tlakovanje jarka s ploščami iz cementnega betona, velikosti do 0.25 m2, debeline 10 cm, stiki zapolnjeni s cementno malto, na podložni plasti cementnega betona, debeli 20 cm
41 174 | m2 | Tlakovanje jarka s ploščami iz cementnega betona, velikosti do 0.25 m2, debeline 10 cm, stiki zapolnjeni s cementno malto, na podložni plasti cementnega betona, debeli 25 cm
41 181 | m2 | Tlakovanje jarka s tlakovci iz cementnega betona, debeline 10 cm, stiki zapolnjeni z drobljencem, na podložni plasti iz zmesi zrn drobljenca, debeli 10 cm
41 182 | m2 | Tlakovanje jarka s tlakovci iz cementnega betona, debeline 10 cm, stiki zapolnjeni z drobljencem, na podložni plasti iz zmesi zrn drobljenca, debeli 15 cm
41 183 | m2 | Tlakovanje jarka s tlakovci iz cementnega betona, debeline 10 cm, stiki zapolnjeni z drobljencem, na podložni plasti iz zmesi zrn drobljenca, debeli 20 cm
41 184 | m2 | Tlakovanje jarka s tlakovci iz cementnega betona, debeline 10 cm, stiki zapolnjeni z drobljencem, na podložni plasti iz zmesi zrn drobljenca, debeli 25 cm
41 191 | m2 | Tlakovanje jarka s tlakovci iz cementnega betona, debeline 10 cm, stiki zapolnjeni s cementno malto, na podložni plasti iz zmesi zrn drobljenca, debeli 10 cm
41 192 | m2 | Tlakovanje jarka s tlakovci iz cementnega betona, debeline 10 cm, stiki zapolnjeni s cementno malto, na podložni plasti iz zmesi zrn drobljenca, debeli 15 cm
41 193 | m2 | Tlakovanje jarka s tlakovci iz cementnega betona, debeline 10 cm, stiki zapolnjeni s cementno malto, na podložni plasti iz zmesi zrn drobljenca, debeli 20 cm
41 194 | m2 | Tlakovanje jarka s tlakovci iz cementnega betona, debeline 10 cm, stiki zapolnjeni s cementno malto, na podložni plasti iz zmesi zrn drobljenca, debeli 25 cm
41 211 | m1 | Utrditev jarka s segmenti iz cementnega betona, širine 80 cm, polmera 120 cm, na podložni plasti iz zmesi zrn drobljenca, debeli 10 cm
41 212 | m1 | Utrditev jarka s segmenti iz cementnega betona, širine 80 cm, polmera 120 cm, na podložni plasti iz zmesi zrn drobljenca, debeli 15 cm
41 213 | m1 | Utrditev jarka s segmenti iz cementnega betona, širine 80 cm, polmera 120 cm, na podložni plasti iz zmesi zrn drobljenca, debeli 20 cm
41 214 | m1 | Utrditev jarka s segmenti iz cementnega betona, širine 80 cm, polmera 120 cm, na podložni plasti iz zmesi zrn drobljenca, debeli 25 cm
41 221 | m1 | Utrditev jarka s segmenti iz cementnega betona, širine 100 cm, polmera 150 cm, na podložni plasti iz zmesi zrn drobljenca, debeli 10 cm
41 222 | m1 | Utrditev jarka s segmenti iz cementnega betona, širine 100 cm, polmera 150 cm, na podložni plasti iz zmesi zrn drobljenca, debeli 15 cm
41 223 | m1 | Utrditev jarka s segmenti iz cementnega betona, širine 100 cm, polmera 150 cm, na podložni plasti iz zmesi zrn drobljenca, debeli 20 cm
41 224 | m1 | Utrditev jarka s segmenti iz cementnega betona, širine 100 cm, polmera 150 cm, na podložni plasti iz zmesi zrn drobljenca, debeli 25 cm
41 231 | m1 | Utrditev jarka s kanaletami na stik iz cementnega betona, dolžine 100 cm in notranje širine dna kanalete 30 cm, na podložni plasti iz zmesi zrn drobljenca, debeli 10 cm
41 232 | m1 | Utrditev jarka s kanaletami na stik iz cementnega betona, dolžine 100 cm in notranje širine dna kanalete 30 cm, na podložni plasti iz zmesi zrn drobljenca, debeli 15 cm
41 233 | m1 | Utrditev jarka s kanaletami na stik iz cementnega betona, dolžine 100 cm in notranje širine dna kanalete 30 cm, na podložni plasti iz zmesi zrn drobljenca, debeli 20 cm
41 234 | m1 | Utrditev jarka s kanaletami na stik iz cementnega betona, dolžine 100 cm in notranje širine dna kanalete 40 cm, na podložni plasti iz zmesi zrn drobljenca, debeli 10 cm
41 235 | m1 | Utrditev jarka s kanaletami na stik iz cementnega betona, dolžine 100 cm in notranje širine dna kanalete 40 cm, na podložni plasti iz zmesi zrn drobljenca, debeli 15 cm
41 236 | m1 | Utrditev jarka s kanaletami na stik iz cementnega betona, dolžine 100 cm in notranje širine dna kanalete 40 cm, na podložni plasti iz zmesi zrn drobljenca, debeli 20 cm
41 237 | m1 | Utrditev jarka s kanaletami na stik iz cementnega betona, dolžine 100 cm in notranje širine dna kanalete 50 cm, na podložni plasti iz zmesi zrn drobljenca, debeli 10 cm
41 238 | m1 | Utrditev jarka s kanaletami na stik iz cementnega betona, dolžine 100 cm in notranje širine dna kanalete 50 cm, na podložni plasti iz zmesi zrn drobljenca, debeli 15 cm
41 239 | m1 | Utrditev jarka s kanaletami na stik iz cementnega betona, dolžine 100 cm in notranje širine dna kanalete 50 cm, na podložni plasti iz zmesi zrn drobljenca, debeli 20 cm
41 241 | m1 | Utrditev jarka s kanaletami na preklop iz cementnega betona, dolžine 110 cm in notranje širine dna kanalete 40 cm, na podložni plasti iz zmesi zrn drobljenca, debeli 10 cm
41 242 | m1 | Utrditev jarka s kanaletami na preklop iz cementnega betona, dolžine 110 cm in notranje širine dna kanalete 40 cm, na podložni plasti iz zmesi zrn drobljenca, debeli 15 cm
41 243 | m1 | Utrditev jarka s kanaletami na preklop iz cementnega betona, dolžine 110 cm in notranje širine dna kanalete 40 cm, na podložni plasti iz zmesi zrn drobljenca, debeli 20 cm
41 244 | m1 | Utrditev jarka s kanaletami na preklop iz cementnega betona, dolžine 115 cm in notranje širine dna kanalete 50 cm, na podložni plasti iz zmesi zrn drobljenca, debeli 10 cm
41 245 | m1 | Utrditev jarka s kanaletami na preklop iz cementnega betona, dolžine 115 cm in notranje širine dna kanalete 50 cm, na podložni plasti iz zmesi zrn drobljenca, debeli 15 cm
41 246 | m1 | Utrditev jarka s kanaletami na preklop iz cementnega betona, dolžine 115 cm in notranje širine dna kanalete 50 cm, na podložni plasti iz zmesi zrn drobljenca, debeli 20 cm
41 247 | m1 | Utrditev jarka s kanaletami na preklop iz cementnega betona, dolžine 120 cm in notranje širine dna kanalete 60 cm, na podložni plasti iz zmesi zrn drobljenca, debeli 10 cm
41 248 | m1 | Utrditev jarka s kanaletami na preklop iz cementnega betona, dolžine 120 cm in notranje širine dna kanalete 60 cm, na podložni plasti iz zmesi zrn drobljenca, debeli 15 cm
41 249 | m1 | Utrditev jarka s kanaletami na preklop iz cementnega betona, dolžine 120 cm in notranje širine dna kanalete 60 cm, na podložni plasti iz zmesi zrn drobljenca, debeli 20 cm
41 251 | m2 | Utrditev jarka po postopku »Colcrete« z drobljenim kamnom, vezanim s cementno malto, v plasti debeline 10 cm
41 252 | m2 | Utrditev jarka po postopku »Colcrete« z drobljenim kamnom, vezanim s cementno malto, v plasti debeline 15 cm
41 253 | m2 | Utrditev jarka po postopku »Colcrete« z drobljenim kamnom, vezanim s cementno malto, v plasti debeline 20 cm
41 254 | m2 | Utrditev jarka po postopku »Colcrete« z drobljenim kamnom, vezanim s cementno malto, v plasti debeline 25 cm
41 255 | m2 | Utrditev jarka po postopku »Colcrete« z drobljenim kamnom, vezanim s cementno malto, v plasti debeline 30 cm
41 256 | m2 | Utrditev jarka po postopku »Colcrete« z drobljenim kamnom, vezanim s cementno malto, v plasti debeline 40 cm
41 257 | m2 | Utrditev jarka po postopku »Colcrete« z drobljenim kamnom, vezanim s cementno malto, v plasti debeline 50 cm
41 311 | m1 | Izdelava koritnice iz cementnega betona C 25/30, debeline 10 cm, na podložni plasti iz zmesi zrn drobljenca, debeli 15 cm, ob že zgrajenem robniku, široke 50 cm
41 312 | m1 | Izdelava koritnice iz cementnega betona C 25/30, debeline 10 cm, na podložni plasti iz zmesi zrn drobljenca, debeli 15 cm, ob že zgrajenem robniku, široke 75 cm
41 313 | m1 | Izdelava koritnice iz cementnega betona C 25/30, debeline 10 cm, na podložni plasti iz zmesi zrn drobljenca, debeli 15 cm, ob že zgrajenem robniku, široke 100 cm
41 314 | m1 | Izdelava koritnice iz cementnega betona C 25/30, debeline 10 cm, na podložni plasti iz zmesi zrn drobljenca, debeli 15 cm, s cementnobetonskim robnikom, široke 50 cm
41 315 | m1 | Izdelava koritnice iz cementnega betona C 25/30, debeline 10 cm, na podložni plasti iz zmesi zrn drobljenca, debeli 15 cm, s cementnobetonskim robnikom, široke 75 cm
41 316 | m1 | Izdelava koritnice iz cementnega betona C 25/30, debeline 10 cm, na podložni plasti iz zmesi zrn drobljenca, debeli 15 cm, s cementnobetonskim robnikom, široke 100 cm
41 317 | m1 | Izdelava koritnice iz cementnega betona C 25/30, debeline 10 cm, na podložni plasti iz zmesi zrn drobljenca, debeli 15 cm, na obstoječo podlago, s cementnobetonskim robnikom, široke 50 cm
41 318 | m1 | Izdelava koritnice iz cementnega betona C 25/30, debeline 10 cm, na podložni plasti iz zmesi zrn drobljenca, debeli 15 cm, na obstoječo podlago, s cementnobetonskim robnikom, široke 75 cm
41 319 | m1 | Izdelava koritnice iz cementnega betona C 25/30, debeline 10 cm, na podložni plasti iz zmesi zrn drobljenca, debeli 15 cm, na obstoječo podlago, s cementnobetonskim robnikom, široke 100 cm
41 321 | m1 | Izdelava koritnice iz bitumenskega betona, debeline 5 cm, na obstoječo podlago, ob že zgrajenem robniku iz cementnega betona, široke 30 cm
41 322 | m1 | Izdelava koritnice iz bitumenskega betona, debeline 5 cm, na obstoječo podlago, ob že zgrajenem robniku iz cementnega betona, široke 75 cm
41 323 | m1 | Izdelava koritnice iz bitumenskega betona, debeline 5 cm, na obstoječo podlago, ob že zgrajenem robniku iz cementnega betona, široke 100 cm
41 325 | m1 | Izdelava koritnice iz bitumenskega betona, debeline 5 cm, na obstoječo podlago, vključno kot podlaga za robnik iz bitumenskega betona, široke 50 cm
41 326 | m1 | Izdelava koritnice iz bitumenskega betona, debeline 5 cm, na obstoječo podlago, vključno kot podlaga za robnik iz bitumenskega betona, široke 75 cm
41 327 | m1 | Izdelava koritnice iz bitumenskega betona, debeline 5 cm, na obstoječo podlago, vključno kot podlaga za robnik iz bitumenskega betona, široke 100 cm
41 331 | m1 | Izdelava koritnice iz bitumenskega betona, debeline 5 cm, na podložni plasti iz zmesi zrn drobljenca, debeli 20 cm, ob že zgrajenem robniku iz cementnega betona, široke 50 cm
41 332 | m1 | Izdelava koritnice iz bitumenskega betona, debeline 5 cm, na podložni plasti iz zmesi zrn drobljenca, debeli 20 cm, ob že zgrajenem robniku iz cementnega betona, široke 75 cm
41 333 | m1 | Izdelava koritnice iz bitumenskega betona, debeline 5 cm, na podložni plasti iz zmesi zrn drobljenca, debeli 20 cm, ob že zgrajenem robniku iz cementnega betona, široke 100 cm
41 335 | m1 | Izdelava koritnice iz bitumenskega betona, debeline 5 cm, na podložni plasti iz zmesi zrn drobljenca, debeli 20 cm, vključno kot podlaga za robnik iz bitumenskega betona, široke 50 cm
41 336 | m1 | Izdelava koritnice iz bitumenskega betona, debeline 5 cm, na podložni plasti iz zmesi zrn drobljenca, debeli 20 cm, vključno kot podlaga za robnik iz bitumenskega betona, široke 75 cm
41 337 | m1 | Izdelava koritnice iz bitumenskega betona, debeline 5 cm, na podložni plasti iz zmesi zrn drobljenca, debeli 20 cm, vključno kot podlaga za robnik iz bitumenskega betona, široke 100 cm
41 341 | m1 | Izdelava koritnice iz bitumenskega betona, debeline 3 cm, in bituminiziranega drobljenca, povprečne debeline 6 cm, ob že zgrajenem robniku, na obstoječo podlago, široke 50 cm
41 342 | m1 | Izdelava koritnice iz bitumenskega betona, debeline 3 cm, in bituminiziranega drobljenca, povprečne debeline 6 cm, ob že zgrajenem robniku, na obstoječo podlago, široke 75 cm
41 343 | m1 | Izdelava koritnice iz bitumenskega betona, debeline 3 cm, in bituminiziranega drobljenca, povprečne debeline 6 cm, ob že zgrajenem robniku, na obstoječo podlago, široke 100 cm
41 351 | m1 | Izdelava koritnice s tlakom iz lomljenca, debeline 15 cm, stiki zapolnjeni s cementno malto, na podložni plasti iz cementne malte, debeli 5 cm, na obstoječo podlago, široke 50 cm
41 352 | m1 | Izdelava koritnice s tlakom iz lomljenca, debeline 15 cm, stiki zapolnjeni s cementno malto, na podložni plasti iz cementne malte, debeli 5 cm, na obstoječo podlago, široke 75 cm
41 353 | m1 | Izdelava koritnice s tlakom iz lomljenca, debeline 15 cm, stiki zapolnjeni s cementno malto, na podložni plasti iz cementne malte, debeli 5 cm, na obstoječo podlago, široke 100 cm
41 355 | m1 | Izdelava koritnice s tlakom iz lomljenca, debeline 10 cm, stiki zapolnjeni s cementno malto, na podložni plasti iz cementne malte, debeli 10 cm, na obstoječo podlago, široke 50 cm
41 356 | m1 | Izdelava koritnice s tlakom iz lomljenca, debeline 10 cm, stiki zapolnjeni s cementno malto, na podložni plasti iz cementne malte, debeli 10 cm, na obstoječo podlago, široke 75 cm
41 357 | m1 | Izdelava koritnice s tlakom iz lomljenca, debeline 10 cm, stiki zapolnjeni s cementno malto, na podložni plasti iz cementne malte, debeli 10 cm, na obstoječo podlago, široke 100 cm
41 361 | m1 | Izdelava koritnice s tlakom iz kamnitih kock, stiki zapolnjeni s cementno malto, na podložni plasti iz cementnega betona, v skupni debelini 20 cm, široke 50 cm
41 362 | m1 | Izdelava koritnice s tlakom iz kamnitih kock, stiki zapolnjeni s cementno malto, na podložni plasti iz cementnega betona, v skupni debelini 20 cm, široke 75 cm
41 363 | m1 | Izdelava koritnice s tlakom iz kamnitih kock, stiki zapolnjeni s cementno malto, na podložni plasti iz cementnega betona, v skupni debelini 20 cm, široke 100 cm
41 371 | kos | Izdelava iztoka iz jarka v pobočni jarek/kanaleto s tlakom iz lomljenca, debeline 15 cm, na podložni plasti iz zmesi zrn drobljenca, debeli 25 cm, na obstoječo podlago, po načrtu
41 372 | kos | Izdelava iztoka iz jarka v pobočni jarek/kanaleto s tlakom iz lomljenca, debeline 15 cm, stiki zapolnjeni s cementno malto, na podložni plasti iz zmesi zrn drobljenca, debeli 10 cm, na obstoječo podlago
41 373 | kos | Izdelava iztoka iz jarka v pobočni jarek/kanaleto s cementnim betonom, debeline 15 cm, na podložni plasti iz zmesi zrn drobljenca, debeli 25 cm, na obstoječo podlago, po načrtu
41 374 | kos | Izdelava iztoka iz jarka vpobočni jarek/kanaleto s tlakom iz kamnitih kock, stiki zapolnjeni s cementno malto, na podložni plasti iz cementnega betona, v skupni debelini 20 cm, po načrtu
41 375 | kos | Izdelava iztoka iz drenaže DN 200 v potok
41 381 | kos | Izdelava iztoka iz kanalete v pobočni jarek/kanaleto s tlakonm iz lomljenca, debeline 15 cm, n apodložni plsti iz zmesi zrn drobljenca, debeli 25 cm, na obstoječo podlago, po načrtu
41 382 | kos | Izdelava iztoka iz kanalete v pobočni jarek/kanaleto s tlakom iz lomljenca, debeline 15 cm, stiki zapolnjeni s cementno malto, n apodložni plasti iz cementne malte, debeli 10 cm, na obstoječo podlago po načrtu
41 383 | kos | Izdelava iztoka iz kanalete v pobočni jarek/kanaleto s cementnim betonom, debeline 15 cm, na podložni plasti iz zmesi zrn drobljenca, debeli 25 cm, na obstoječo podlago po načrtu
41 384 | kos | Izdelava iztoka iz kanalete v pobočni jarek/kanaleto s tlakom iz kamnitih kock, stiki zapolnjeni s cementno malto, na podložni plasti iz cementnega betona, v skupni debelini 20 cm po načrtu
41 391 | kos | Izdelava iztoka iz koritnice v pobočni jarek/kanaleto s tlakom iz lomljenca, debeline 15 cm, na podložni plasti iz zmesi zrn drobljenca, debeli 25 cm, na obstoječo podlago po načrtu
41 392 | kos | Izdelava iztoka iz koritnice v pobočni jarek/kanaleto s tlakom iz lomljenca, debeline 15 cm, stiki zapolnjeni s cementno malto, na podložni plasti iz zmesi zrn drobljenca, debeli 10 cm, na obstoječo podlago po načrtu
41 393 | kos | Izdelava iztoka iz koritnice v pobočni jarek/kanaleto s cementnim betonom debeline 15 cm, na podložni plasti iz zmesi zrn drobljenca, debeli 25 cm, na obstoječo podlago po načrtu
41 394 | kos | Izdelava iztoka iz koritnice v pobočni jarek/kanaleto s s tlakom iz kamnitih kock, stiki zapolnjeni s cementno malto, na podložni plasti iz cementnega betona, v skupni debelini 20 cm po načrtu
41 411 | m1 | Zavarovanje dna kadunjastega jarka s plastjo bitumenskega betona, debelo 4 cm, široko 50 cm
41 412 | m1 | Zavarovanje dna kadunjastega jarka s plastjo bitumenskega betona, debelo 4 cm, široko 60 cm
41 413 | m1 | Zavarovanje dna kadunjastega jarka s plastjo bitumenskega betona, debelo 4 cm, široko 70 cm
41 414 | m1 | Zavarovanje dna kadunjastega jarka s plastjo bitumenskega betona, debelo 4 cm, široko 80 cm
41 415 | m1 | Zavarovanje dna kadunjastega jarka s plastjo bitumenskega betona, debelo 4 cm, široko 100 cm
41 421 | m1 | Zavarovanje dna kadunjastega jarka s plastjo bitumenskega betona, debelo 5 cm, široko 50 cm
41 422 | m1 | Zavarovanje dna kadunjastega jarka s plastjo bitumenskega betona, debelo 5 cm, široko 60 cm
41 423 | m1 | Zavarovanje dna kadunjastega jarka s plastjo bitumenskega betona, debelo 5 cm, široko 70 cm
41 424 | m1 | Zavarovanje dna kadunjastega jarka s plastjo bitumenskega betona, debelo 5 cm, široko 80 cm
41 425 | m1 | Zavarovanje dna kadunjastega jarka s plastjo bitumenskega betona, debelo 5 cm, široko 100 cm
41 431 | m1 | Zavarovanje dna kadunjastega jarka s plastjo bitumenskega betona, debelo 3 cm, in plastjo bituminiziranega drobljenca, debelo 5 cm, širokega 50 cm
41 432 | m1 | Zavarovanje dna kadunjastega jarka s plastjo bitumenskega betona, debelo 3 cm, in plastjo bituminiziranega drobljenca, debelo 5 cm, širokega 60 cm
41 433 | m1 | Zavarovanje dna kadunjastega jarka s plastjo bitumenskega betona, debelo 3 cm, in plastjo bituminiziranega drobljenca, debelo 5 cm, širokega 70 cm
41 434 | m1 | Zavarovanje dna kadunjastega jarka s plastjo bitumenskega betona, debelo 3 cm, in plastjo bituminiziranega drobljenca, debelo 5 cm, širokega 80 cm
41 435 | m1 | Zavarovanje dna kadunjastega jarka s plastjo bitumenskega betona, debelo 3 cm, in plastjo bituminiziranega drobljenca, debelo 5 cm, širokega 100 cm
41 441 | m1 | Zavarovanje dna kadunjastega jarka s plastjo bitumenskega betona, debelo 3 cm, in plastjo bituminiziranega drobljenca, debelo 6 cm, širokega 50 cm
41 442 | m1 | Zavarovanje dna kadunjastega jarka s plastjo bitumenskega betona, debelo 3 cm, in plastjo bituminiziranega drobljenca, debelo 6 cm, širokega 60 cm
41 443 | m1 | Zavarovanje dna kadunjastega jarka s plastjo bitumenskega betona, debelo 3 cm, in plastjo bituminiziranega drobljenca, debelo 6 cm, širokega 70 cm
41 444 | m1 | Zavarovanje dna kadunjastega jarka s plastjo bitumenskega betona, debelo 3 cm, in plastjo bituminiziranega drobljenca, debelo 6 cm, širokega 80 cm
41 445 | m1 | Zavarovanje dna kadunjastega jarka s plastjo bitumenskega betona, debelo 3 cm, in plastjo bituminiziranega drobljenca, debelo 6 cm, širokega 100 cm
41 451 | m1 | Zavarovanje dna kadunjastega jarka s plastjo bitumenskega betona, debelo 3 cm, in plastjo bituminiziranega drobljenca, debelo 7 cm, širokega 50 cm
41 452 | m1 | Zavarovanje dna kadunjastega jarka s plastjo bitumenskega betona, debelo 3 cm, in plastjo bituminiziranega drobljenca, debelo 7 cm, širokega 60 cm
41 453 | m1 | Zavarovanje dna kadunjastega jarka s plastjo bitumenskega betona, debelo 3 cm, in plastjo bituminiziranega drobljenca, debelo 7 cm, širokega 70 cm
41 454 | m1 | Zavarovanje dna kadunjastega jarka s plastjo bitumenskega betona, debelo 3 cm, in plastjo bituminiziranega drobljenca, debelo 7 cm, širokega 80 cm
41 455 | m1 | Zavarovanje dna kadunjastega jarka s plastjo bitumenskega betona, debelo 3 cm, in plastjo bituminiziranega drobljenca, debelo 7 cm, širokega 100 cm
41 461 | m1 | Zavarovanje dna kadunjastega jarka z malimi kamnitimi tlakovci (kockami) na podložni plasti cementnega betona, debeli 10 cm, široko 50 cm
41 462 | m1 | Zavarovanje dna kadunjastega jarka z malimi kamnitimi tlakovci (kockami) na podložni plasti cementnega betona, debeli 10 cm, široko 60 cm
41 463 | m1 | Zavarovanje dna kadunjastega jarka z malimi kamnitimi tlakovci (kockami) na podložni plasti cementnega betona, debeli 10 cm, široko 70 cm
41 464 | m1 | Zavarovanje dna kadunjastega jarka z malimi kamnitimi tlakovci (kockami) na podložni plasti cementnega betona, debeli 10 cm, široko 80 cm
41 465 | m1 | Zavarovanje dna kadunjastega jarka z malimi kamnitimi tlakovci (kockami) na podložni plasti cementnega betona, debeli 10 cm, široko 100 cm
41 511 | m3 | Zavarovanje pete brežine jarka z lomljencem, večjim od 0,1 m3/kos
41 521 | m3 | Zavarovanje pete brežine jarka z žično košaro iz jeklenih žic, polnjeno iz grobimi kamnitimi zrni (nad 30 mm)
41 531 | m3 | Zavarovanje pete brežine jarka s košaro iz plastične mreže, polnjeno z grobimi kamnitimi zrni (nad 30 mm)
41 541 | m3 | Zavarovanje pete brežine jarka s/z ………………………. iz …………………….
41 611 | m1 | Zbiranje vode po površini obloge predora s fleksibilno PVC polcevjo premera 1 1/2”, s pritrditvijo, izvedbo vtoka in iztoka
41 621 | m1 | Zbiranje vode po površini predora s fleksibilno PVC polcevjo premera 100 mm, s pritrditvijo, izvedbo vtoka in iztoka
41 622 | m1 | Zbiranje vode po površini predora s fleksibilno PVC polcevjo premera 200 mm, s pritrditvijo, izvedbo vtoka in iztoka
41 631 | m1 | Zbiranje zaledne vode s PVC drenažno cevjo, obvito z geosintetikom, premera 40 mm, z izvedbo vrtine, pritrditvijo ter izvedbo vtoka in iztoka
4.2 Globinsko odvodnjavanje - drenaže
Šifra | Enota mere | Opis dela
42 111 | m1 | Izdelava vzdolžne in prečne drenaže, globoke do 1,0 m, na planumu izkopa, z gibljivimi plastičnimi cevmi premera 5 cm
42 112 | m1 | Izdelava vzdolžne in prečne drenaže, globoke do 1,0 m, na planumu izkopa, z gibljivimi plastičnimi cevmi premera 8 cm
42 113 | m1 | Izdelava vzdolžne in prečne drenaže, globoke do 1,0 m, na planumu izkopa, z gibljivimi plastičnimi cevmi premera 10 cm
42 114 | m1 | Izdelava vzdolžne in prečne drenaže, globoke do 1,0 m, na planumu izkopa, z gibljivimi plastičnimi cevmi premera 15 cm
42 115 | m1 | Izdelava vzdolžne in prečne drenaže, globoke do 1,0 m, na planumu izkopa, z gibljivimi plastičnimi cevmi premera 20 cm
42 121 | m1 | Izdelava vzdolžne in prečne drenaže, globoke do 1,0 m, na glinastem naboju, debeline 20 cm, z gibljivimi plastičnimi cevmi premera 5 cm
42 122 | m1 | Izdelava vzdolžne in prečne drenaže, globoke do 1,0 m, na glinastem naboju, debeline 20 cm, z gibljivimi plastičnimi cevmi premera 8 cm
42 123 | m1 | Izdelava vzdolžne in prečne drenaže, globoke do 1,0 m, na glinastem naboju, debeline 20 cm, z gibljivimi plastičnimi cevmi premera 10 cm
42 124 | m1 | Izdelava vzdolžne in prečne drenaže, globoke do 1,0 m, na glinastem naboju, debeline 20 cm, z gibljivimi plastičnimi cevmi premera 15 cm
42 125 | m1 | Izdelava vzdolžne in prečne drenaže, globoke do 1,0 m, na glinastem naboju, debeline 20 cm, z gibljivimi plastičnimi cevmi premera 20 cm
42 131 | m1 | Izdelava vzdolžne in prečne drenaže, globoke do 1,0 m, na podložni plasti iz cementnega betona, debeline 10 cm, z gibljivimi plastičnimi cevmi premera 5 cm
42 132 | m1 | Izdelava vzdolžne in prečne drenaže, globoke do 1,0 m, na podložni plasti iz cementnega betona, debeline 10 cm, z gibljivimi plastičnimi cevmi premera 8 cm
42 133 | m1 | Izdelava vzdolžne in prečne drenaže, globoke do 1,0 m, na podložni plasti iz cementnega betona, debeline 10 cm, z gibljivimi plastičnimi cevmi premera 10 cm
42 134 | m1 | Izdelava vzdolžne in prečne drenaže, globoke do 1,0 m, na podložni plasti iz cementnega betona, debeline 10 cm, z gibljivimi plastičnimi cevmi premera 15 cm
42 135 | m1 | Izdelava vzdolžne in prečne drenaže, globoke do 1,0 m, na podložni plasti iz cementnega betona, debeline 10 cm, z gibljivimi plastičnimi cevmi premera 20 cm
42 141 | m1 | Izdelava vzdolžne in prečne drenaže, globoke do 1,0 m, na planumu izkopa, s trdimi plastičnimi cevmi premera 8 cm
42 142 | m1 | Izdelava vzdolžne in prečne drenaže, globoke do 1,0 m, na planumu izkopa, s trdimi plastičnimi cevmi premera 10 cm
42 143 | m1 | Izdelava vzdolžne in prečne drenaže, globoke do 1,0 m, na planumu izkopa, s trdimi plastičnimi cevmi premera 15 cm
42 144 | m1 | Izdelava vzdolžne in prečne drenaže, globoke do 1,0 m, na planumu izkopa, s trdimi plastičnimi cevmi premera 20 cm
42 145 | m1 | Izdelava vzdolžne in prečne drenaže, globoke do 1,0 m, na planumu izkopa, s trdimi plastičnimi cevmi premera 25 cm
42 146 | m1 | Izdelava vzdolžne in prečne drenaže, globoke do 1,0 m, na planumu izkopa, s trdimi plastičnimi cevmi premera 30 cm
42 147 | m1 | Izdelava vzdolžne in prečne drenaže, globoke do 1,0 m, na planumu izkopa, s trdimi plastičnimi cevmi premera 40 cm
42 151 | m1 | Izdelava vzdolžne in prečne drenaže, globoke do 1,0 m, na glinastem naboju, s trdimi plastičnimi cevmi premera 8 cm
42 152 | m1 | Izdelava vzdolžne in prečne drenaže, globoke do 1,0 m, na glinastem naboju, s trdimi plastičnimi cevmi premera 10 cm
42 153 | m1 | Izdelava vzdolžne in prečne drenaže, globoke do 1,0 m, na glinastem naboju, s trdimi plastičnimi cevmi premera 15 cm
42 154 | m1 | Izdelava vzdolžne in prečne drenaže, globoke do 1,0 m, na glinastem naboju, s trdimi plastičnimi cevmi premera 20 cm
42 155 | m1 | Izdelava vzdolžne in prečne drenaže, globoke do 1,0 m, na glinastem naboju, s trdimi plastičnimi cevmi premera 25 cm
42 156 | m1 | Izdelava vzdolžne in prečne drenaže, globoke do 1,0 m, na glinastem naboju, s trdimi plastičnimi cevmi premera 30 cm
42 157 | m1 | Izdelava vzdolžne in prečne drenaže, globoke do 1,0 m, na glinastem naboju, s trdimi plastičnimi cevmi premera 40 cm
42 161 | m1 | Izdelava vzdolžne in prečne drenaže, globoke do 1,0 m, na podložni plasti iz cementnega betona, s trdimi plastičnimi cevmi premera 8 cm
42 162 | m1 | Izdelava vzdolžne in prečne drenaže, globoke do 1,0 m, na podložni plasti iz cementnega betona, s trdimi plastičnimi cevmi premera 10 cm
42 163 | m1 | Izdelava vzdolžne in prečne drenaže, globoke do 1,0 m, na podložni plasti iz cementnega betona, s trdimi plastičnimi cevmi premera 15 cm
42 164 | m1 | Izdelava vzdolžne in prečne drenaže, globoke do 1,0 m, na podložni plasti iz cementnega betona, s trdimi plastičnimi cevmi premera 20 cm
42 165 | m1 | Izdelava vzdolžne in prečne drenaže, globoke do 1,0 m, na podložni plasti iz cementnega betona, s trdimi plastičnimi cevmi premera 25 cm
42 166 | m1 | Izdelava vzdolžne in prečne drenaže, globoke do 1,0 m, na podložni plasti iz cementnega betona, s trdimi plastičnimi cevmi premera 30 cm
42 167 | m1 | Izdelava vzdolžne in prečne drenaže, globoke do 1,0 m, na podložni plasti iz cementnega betona, s trdimi plastičnimi cevmi premera 40 cm
42 171 | m1 | Izdelava vzdolžne in prečne drenaže, globoke do 1,0 m, na planum izkopa, s perforiranimi cevmi iz cementnega betona premera 10 cm
42 172 | m1 | Izdelava vzdolžne in prečne drenaže, globoke do 1,0 m, na planum izkopa, s perforiranimi cevmi iz cementnega betona premera 15 cm
42 173 | m1 | Izdelava vzdolžne in prečne drenaže, globoke do 1,0 m, na planum izkopa, s perforiranimi cevmi iz cementnega betona premera 20 cm
42 174 | m1 | Izdelava vzdolžne in prečne drenaže, globoke do 1,0 m, na planum izkopa, s perforiranimi cevmi iz cementnega betona premera 25 cm
42 175 | m1 | Izdelava vzdolžne in prečne drenaže, globoke do 1,0 m, na planum izkopa, s perforiranimi cevmi iz cementnega betona premera 30 cm
42 176 | m1 | Izdelava vzdolžne in prečne drenaže, globoke do 1,0 m, na planum izkopa, s perforiranimi cevmi iz cementnega betona premera 40 cm
42 177 | m1 | Izdelava vzdolžne in prečne drenaže, globoke do 1,0 m, na planum izkopa, s perforiranimi cevmi iz cementnega betona premera 50 cm
42 181 | m1 | Izdelava vzdolžne in prečne drenaže, globoke do 1,0 m, na glinastem naboju, s perforiranimi cevmi iz cementnega betona premera 10 cm
42 182 | m1 | Izdelava vzdolžne in prečne drenaže, globoke do 1,0 m, na glinastem naboju, s perforiranimi cevmi iz cementnega betona premera 15 cm
42 183 | m1 | Izdelava vzdolžne in prečne drenaže, globoke do 1,0 m, na glinastem naboju, s perforiranimi cevmi iz cementnega betona premera 20 cm
42 184 | m1 | Izdelava vzdolžne in prečne drenaže, globoke do 1,0 m, na glinastem naboju, s perforiranimi cevmi iz cementnega betona premera 30 cm
42 185 | m1 | Izdelava vzdolžne in prečne drenaže, globoke do 1,0 m, na glinastem naboju, s perforiranimi cevmi iz cementnega betona premera 40 cm
42 186 | m1 | Izdelava vzdolžne in prečne drenaže, globoke do 1,0 m, na glinastem naboju, s perforiranimi cevmi iz cementnega betona premera 50 cm
42 191 | m1 | Izdelava vzdolžne in prečne drenaže, globoke do 1,0 m, na podložni plasti iz cementnega betona, s perforiranimi cevmi iz cementnega betona premera 10 cm
42 192 | m1 | Izdelava vzdolžne in prečne drenaže, globoke do 1,0 m, na podložni plasti iz cementnega betona, s perforiranimi cevmi iz cementnega betona premera 15 cm
42 193 | m1 | Izdelava vzdolžne in prečne drenaže, globoke do 1,0 m, na podložni plasti iz cementnega betona, s perforiranimi cevmi iz cementnega betona premera 20 cm
42 194 | m1 | Izdelava vzdolžne in prečne drenaže, globoke do 1,0 m, na podložni plasti iz cementnega betona, s perforiranimi cevmi iz cementnega betona premera 25 cm
42 195 | m1 | Izdelava vzdolžne in prečne drenaže, globoke do 1,0 m, na podložni plasti iz cementnega betona, s perforiranimi cevmi iz cementnega betona premera 30 cm
42 196 | m1 | Izdelava vzdolžne in prečne drenaže, globoke do 1,0 m, na podložni plasti iz cementnega betona, s perforiranimi cevmi iz cementnega betona premera 40 cm
42 197 | m1 | Izdelava vzdolžne in prečne drenaže, globoke do 1,0 m, na podložni plasti iz cementnega betona, s perforiranimi cevmi iz cementnega betona premera ….. cm
42 211 | m1 | Izdelava vzdolžne in prečne drenaže, globoke do 1,0 m, iz zmesi kamnitih zrn, na planumu izkopa
42 212 | m1 | Izdelava vzdolžne in prečne drenaže, globoke do 1,0 m, iz zmesi kamnitih zrn, na glinastem naboju
42 213 | m1 | Izdelava vzdolžne in prečne drenaže, globoke do 1,0 m, iz zmesi kamnitih zrn, na podložni plasti iz cementnega betona
42 215 | m1 | Izdelava vzdolžne in prečne drenaže, globoke do 1,0 m, iz zmesi kamnitih zrn, obvite z geosintetikom, na planumu izkopa
42 216 | m1 | Izdelava vzdolžne in prečne drenaže, globoke do 1,0 m, iz zmesi kamnitih zrn, obvite z geosintetikom, na glinastem naboju
42 217 | m1 | Izdelava vzdolžne in prečne drenaže, globoke do 1,0 m, iz zmesi kamnitih zrn, obvite z geosintetikom, na podložni plasti iz cementnega betona
42 221 | m1 | Izdelava vzdolžne in prečne drenaže, globoke do 1,0 m, iz mešanice enakozrnatega cementnega betona, na planumu izkopa
42 222 | m1 | Izdelava vzdolžne in prečne drenaže, globoke do 1,0 m, iz mešanice enakozrnatega cementnega betona, na glinastem naboju
42 223 | m1 | Izdelava vzdolžne in prečne drenaže, globoke do 1,0 m, iz mešanice enakozrnatega cementnega betona, na podložni plasti iz cementnega betona
42 225 | m1 | Izdelava vzdolžne in prečne drenaže, globoke do 1,0 m, iz mešanice enakozrnatega cementnega betona, obvite z geosintetikom, na planumu izkopa
42 226 | m1 | Izdelava vzdolžne in prečne drenaže, globoke do 1,0 m, iz mešanice enakozrnatega cementnega betona, obvite z geosintetikom, na glinastem naboju
42 227 | m1 | Izdelava vzdolžne in prečne drenaže, globoke do 1,0 m, iz mešanice enakozrnatega cementnega betona, obvite z geosintetikom, na podložni plasti iz cementnega betona
42 231 | m1 | Izdelava vzdolžne in prečne drenaže, globoke 1,1 do 2,0 m, iz zmesi kamnitih zrn, na planumu izkopa
42 232 | m1 | Izdelava vzdolžne in prečne drenaže, globoke 1,1 do 2,0 m, iz zmesi kamnitih zrn, na glinastem naboju
42 233 | m1 | Izdelava vzdolžne in prečne drenaže, globoke 1,1 do 2,0 m, iz zmesi kamnitih zrn, na podložni plasti iz cementnega betona
42 235 | m1 | Izdelava vzdolžne in prečne drenaže, globoke 1,1 do 2,0 m, iz zmesi kamnitih zrn, obvite z geosintetikom, na planumu izkopa
42 236 | m1 | Izdelava vzdolžne in prečne drenaže, globoke 1,1 do 2,0 m, iz zmesi kamnitih zrn, obvite z geosintetikom, na glinastem naboju
42 237 | m1 | Izdelava vzdolžne in prečne drenaže, globoke 1,1 do 2,0 m, iz zmesi kamnitih zrn, obvite z geosintetikom, na podložni plasti iz cementnega betona
42 241 | m1 | Izdelava vzdolžne in prečne drenaže, globoke 1,1 do 2,0 m, iz mešanice enakozrnatega cementnega betona, na planumu izkopa
42 242 | m1 | Izdelava vzdolžne in prečne drenaže, globoke 1,1 do 2,0 m, iz mešanice enakozrnatega cementnega betona, na glinastem naboju
42 243 | m1 | Izdelava vzdolžne in prečne drenaže, globoke 1,1 do 2,0 m, iz mešanice enakozrnatega cementnega betona, na podložni plasti iz cementnega betona
42 245 | m1 | Izdelava vzdolžne in prečne drenaže, globoke 1,1 do 2,0 m, iz mešanice enakozrnatega cementnega betona, obvite z geosintetikom, na planumu izkopa, po načrtu
42 246 | m1 | Izdelava vzdolžne in prečne drenaže, globoke 1,1 do 2,0 m, iz mešanice enakozrnatega cementnega betona, obvite z geosintetikom, na glinastem naboju, po načrtu
42 247 | m1 | Izdelava vzdolžne in prečne drenaže, globoke 1,1 do 2,0 m, iz mešanice enakozrnatega cementnega betona, obvite z geosintetikom, na podložni plasti iz cementnega betona, po načrtu
42 251 | m1 | Izdelava vzdolžne in prečne drenaže, globoke 2,1 do 4,0 m, iz zmesi kamnitih zrn, na planumu izkopa
42 252 | m1 | Izdelava vzdolžne in prečne drenaže, globoke 2,1 do 4,0 m, iz zmesi kamnitih zrn, na glinastem naboju
42 253 | m1 | Izdelava vzdolžne in prečne drenaže, globoke 2,1 do 4,0 m, iz zmesi kamnitih zrn, na podložni plasti iz cementnega betona
42 255 | m1 | Izdelava vzdolžne in prečne drenaže, globoke 2,1 do 4,0 m, iz zmesi kamnitih zrn, obvite z geosintetikom, na planumu izkopa
42 256 | m1 | Izdelava vzdolžne in prečne drenaže, globoke 2,1 do 4,0 m, iz zmesi kamnitih zrn, obvite z geosintetikom, na glinastem naboju
42 257 | m1 | Izdelava vzdolžne in prečne drenaže, globoke 2,1 do 4,0 m, iz zmesi kamnitih zrn, obvite z geosintetikom, na podložni plasti iz cementnega betona
42 261 | m1 | Izdelava vzdolžne in prečne drenaže, globoke 2,1 do 4,0 m, iz mešanice enakozrnatega cementnega betona, na planumu izkopa
42 262 | m1 | Izdelava vzdolžne in prečne drenaže, globoke 2,1 do 4,0 m, iz mešanice enakozrnatega cementnega betona, na glinastem naboju
42 263 | m1 | Izdelava vzdolžne in prečne drenaže, globoke 2,1 do 4,0 m, iz mešanice enakozrnatega cementnega betona, na podložni plasti iz cementnega betona
42 265 | m1 | Izdelava vzdolžne in prečne drenaže, globoke 2,1 do 4,0 m, iz mešanice enakozrnatega cementnega betona, obvite z geosintetikom, na planumu izkopa, po načrtu
42 266 | m1 | Izdelava vzdolžne in prečne drenaže, globoke 2,1 do 4,0 m, iz mešanice enakozrnatega cementnega betona, obvite z geosintetikom, na glinastem naboju, po načrtu
42 267 | m1 | Izdelava vzdolžne in prečne drenaže, globoke 2,1 do 4,0 m, iz mešanice enakozrnatega cementnega betona, obvite z geosintetikom, na podložni plasti iz cementnega betona, po načrtu
42 271 | m1 | Izdelava vzdolžne in prečne drenaže, globoke nad 4,0 m, iz zmesi kamnitih zrn, na planumu izkopa
42 272 | m1 | Izdelava vzdolžne in prečne drenaže, globoke nad 4,0 m, iz zmesi kamnitih zrn, na glinastem naboju
42 273 | m1 | Izdelava vzdolžne in prečne drenaže, globoke nad 4,0 m, iz zmesi kamnitih zrn, na podložni plasti iz cementnega betona
42 275 | m1 | Izdelava vzdolžne in prečne drenaže, globoke nad 4,0 m, iz zmesi kamnitih zrn, obvite z geosintetikom, na planumu izkopa
42 276 | m1 | Izdelava vzdolžne in prečne drenaže, globoke nad 4,0 m, iz zmesi kamnitih zrn, obvite z geosintetikom, na glinastem naboju
42 277 | m1 | Izdelava vzdolžne in prečne drenaže, globoke nad 4,0 m, iz zmesi kamnitih zrn, obvite z geosintetikom, na podložni plasti iz cementnega betona
42 281 | m1 | Izdelava vzdolžne in prečne drenaže, globoke nad 4,0 m, iz mešanice enakozrnatega cementnega betona, na planumu izkopa
42 282 | m1 | Izdelava vzdolžne in prečne drenaže, globoke nad 4,0 m, iz mešanice enakozrnatega cementnega betona, na glinastem naboju
42 283 | m1 | Izdelava vzdolžne in prečne drenaže, globoke nad 4,0 m, iz mešanice enakozrnatega cementnega betona, na podložni plasti iz cementnega betona
42 285 | m1 | Izdelava vzdolžne in prečne drenaže, globoke nad 4,0 m, iz mešanice enakozrnatega cementnega betona, obvite z geosintetikom, na planumu izkopa, po načrtu
42 286 | m1 | Izdelava vzdolžne in prečne drenaže, globoke nad 4,0 m, iz mešanice enakozrnatega cementnega betona, obvite z geosintetikom, na glinastem naboju, po načrtu
42 287 | m1 | Izdelava vzdolžne in prečne drenaže, globoke nad 4,0 m, iz mešanice enakozrnatega cementnega betona, obvite z geosintetikom, na podložni plasti iz cementnega betona, po načrtu
42 311 | m1 | Zasip cevne drenaže z zmesjo kamnitih zrn, obvito z geosintetikom, z 0,1 do 0,2 m3/m1, po načrtu
42 312 | m1 | Zasip cevne drenaže z zmesjo kamnitih zrn, obvito z geosintetikom, z 0,21 do 0,4 m3/m1, po načrtu
42 313 | m1 | Zasip cevne drenaže z zmesjo kamnitih zrn, obvito z geosintetikom, z 0,41 do 0,8 m3/m1, po načrtu
42 314 | m1 | Zasip cevne drenaže z zmesjo kamnitih zrn, obvito z geosintetikom, z 0,81 do 1,5 m3/m1, po načrtu
42 315 | m1 | Zasip cevne drenaže z zmesjo kamnitih zrn, obvito z geosintetikom, z 1,51 do 2,5 m3/m1, po načrtu
42 316 | m1 | Zasip cevne drenaže z zmesjo kamnitih zrn, obvito z geosintetikom, z 2,51 do 3,5 m3/m1, po načrtu
42 317 | m1 | Zasip cevne drenaže z zmesjo kamnitih zrn, obvito z geosintetikom, z nad 3,5 m3/m1, po načrtu
42 321 | m1 | Doplačilo za izdelavo vzdolžne in prečne drenaže, globoke 1 do 2 m
42 322 | m1 | Doplačilo za izdelavo vzdolžne in prečne drenaže, globoke 2,1 do 4 m
42 323 | m1 | Doplačilo za izdelavo vzdolžne in prečne drenaže, globoke nad 4 m
42 325 | m1 | Doplačilo za izdelavo vzdolžne in prečne drenaže med normalnim opažem
42 326 | m1 | Doplačilo za izdelavo vzdolžne in prečne drenaže med gostim opažem
42 271 | m3 | Zasip drenažnega rebra z zmesjo naravnih kamnitih zrn
42 272 | m3 | Zasip drenažnega rebra z zmesjo drobljenih kamnitih zrn
42 273 | m3 | Zasip drenažnega rebra z lomljencem
42 411 | kos | Izdelava izcednice (barbakane) iz gibljive plastične cevi, premera 5 cm, dolžine do 50 cm
42 412 | kos | Izdelava izcednice (barbakane) iz gibljive plastične cevi, premera 5 cm, dolžine 51 do 100 cm
42 413 | kos | Izdelava izcednice (barbakane) iz gibljive plastične cevi, premera 5 cm, dolžine nad 100 cm
42 421 | kos | Izdelava izcednice (barbakane) iz gibljive plastične cevi, premera 8 cm, dolžine do 50 cm
42 422 | kos | Izdelava izcednice (barbakane) iz gibljive plastične cevi, premera 8 cm, dolžine 51 do 100 cm
42 423 | kos | Izdelava izcednice (barbakane) iz gibljive plastične cevi, premera 8 cm, dolžine nad 100 cm
42 431 | kos | Izdelava izcednice (barbakane) iz gibljive plastične cevi, premera 10 cm, dolžine do 50 cm
42 432 | kos | Izdelava izcednice (barbakane) iz gibljive plastične cevi, premera 10 cm, dolžine 51 do 100 cm
42 433 | kos | Izdelava izcednice (barbakane) iz gibljive plastične cevi, premera 10 cm, dolžine nad 100 cm
42 441 | kos | Izdelava izcednice (barbakane) iz trde plastične cevi, premera 5 cm, dolžine do 50 cm
42 442 | kos | Izdelava izcednice (barbakane) iz trde plastične cevi, premera 5 cm, dolžine 51 do 100 cm
42 443 | kos | Izdelava izcednice (barbakane) iz trde plastične cevi, premera 5 cm, dolžine nad 100 cm
42 451 | kos | Izdelava izcednice (barbakane) iz trde plastične cevi, premera 8 cm, dolžine do 50 cm
42 452 | kos | Izdelava izcednice (barbakane) iz trde plastične cevi, premera 8 cm, dolžine 51 do 100 cm
42 453 | kos | Izdelava izcednice (barbakane) iz trde plastične cevi, premera 8 cm, dolžine nad 100 cm
42 461 | kos | Izdelava izcednice (barbakane) iz trde plastične cevi, premera 10 cm, dolžine do 50 cm
42 462 | kos | Izdelava izcednice (barbakane) iz trde plastične cevi, premera 10 cm, dolžine 51 do 100 cm
42 463 | kos | Izdelava izcednice (barbakane) iz trde plastične cevi, premera 10 cm, dolžine nad 100 cm
42 471 | kos | Izdelava izcednice (barbakane) iz …………..cevi, premera …. cm, dolžine …… cm
42 481 | kos | Izdelava izpusta drenaže, po načrtu, ne glede na globino ali oviranje z opažem, premera 5 cm
42 482 | kos | Izdelava izpusta drenaže, po načrtu, ne glede na globino ali oviranje z opažem, premera 8 cm
42 483 | kos | Izdelava izpusta drenaže, po načrtu, ne glede na globino ali oviranje z opažem, premera 10 cm
42 484 | kos | Izdelava izpusta drenaže, po načrtu, ne glede na globino ali oviranje z opažem, premera 15 cm
42 485 | kos | Izdelava izpusta drenaže, po načrtu, ne glede na globino ali oviranje z opažem, premera 20 cm
42 486 | kos | Izdelava izpusta drenaže, po načrtu, ne glede na globino ali oviranje z opažem, premera 25 cm
42 487 | kos | Izdelava izpusta drenaže, po načrtu, ne glede na globino ali oviranje z opažem, premera 30 cm
42 488 | kos | Izdelava izpusta drenaže, po načrtu, ne glede na globino ali oviranje z opažem, premera 40 cm
42 489 | kos | Izdelava izpusta drenaže, po načrtu, ne glede na globino ali oviranje z opažem, premera 50 cm
42 511 | m1 | Izdelava pokončne drenaže, vrtane, zapolnjene z zmesjo zrn peska za drenaže, premera 6 cm
42 512 | m1 | Izdelava pokončne drenaže, vrtane, zapolnjene z zmesjo zrn peska za drenaže, premera 8 cm
42 513 | m1 | Izdelava pokončne drenaže, vrtane, zapolnjene z zmesjo zrn peska za drenaže, premera 10 cm
42 514 | m1 | Izdelava pokončne drenaže, vrtane, zapolnjene z zmesjo zrn peska za drenaže, premera 12 cm
42 515 | m1 | Izdelava pokončne drenaže, vrtane, zapolnjene z zmesjo zrn peska za drenaže, premera 15 cm
42 516 | m1 | Izdelava pokončne drenaže, vrtane, zapolnjene z zmesjo zrn peska za drenaže, premera 20 cm
42 517 | m1 | Izdelava pokončne drenaže, vrtane, zapolnjene z zmesjo zrn peska za drenaže, premera … cm
42 521 | m1 | Izdelava pokončne drenaže, vrtane, zapolnjene z zmesjo zrn prodca ali drobljenca za drenaže, premera 6 cm
42 522 | m1 | Izdelava pokončne drenaže, vrtane, zapolnjene z zmesjo zrn prodca ali drobljenca za drenaže, premera 8 cm
42 523 | m1 | Izdelava pokončne drenaže, vrtane, zapolnjene z zmesjo zrn prodca ali drobljenca za drenaže, premera 10 cm
42 524 | m1 | Izdelava pokončne drenaže, vrtane, zapolnjene z zmesjo zrn prodca ali drobljenca za drenaže, premera 12 cm
42 525 | m1 | Izdelava pokončne drenaže, vrtane, zapolnjene z zmesjo zrn prodca ali drobljenca za drenaže, premera 15 cm
42 526 | m1 | Izdelava pokončne drenaže, vrtane, zapolnjene z zmesjo zrn prodca ali drobljenca za drenaže, premera 20 cm
42 527 | m1 | Izdelava pokončne drenaže, vrtane, zapolnjene z zmesjo zrn prodca ali drobljenca za drenaže, premera … cm
42 531 | m1 | Izdelava pokončne drenaže, vtisnjene, zapolnjene z zmesjo zrn prodca ali drobljenca za drenaže, premera 10 cm
42 532 | m1 | Izdelava pokončne drenaže, vtisnjene, zapolnjene z zmesjo zrn prodca ali drobljenca za drenaže, premera 15 cm
42 533 | m1 | Izdelava pokončne drenaže, vtisnjene, zapolnjene z zmesjo zrn prodca ali drobljenca za drenaže, premera 20 cm
42 534 | m1 | Izdelava pokončne drenaže, vtisnjene, zapolnjene z zmesjo zrn prodca ali drobljenca za drenaže, premera 30 cm
42 535 | m1 | Izdelava pokončne drenaže, vtisnjene, zapolnjene z zmesjo zrn prodca ali drobljenca za drenaže, premera 40 cm
42 536 | m1 | Izdelava pokončne drenaže, vtisnjene, zapolnjene z zmesjo zrn prodca ali drobljenca za drenaže, premera 50 cm
42 537 | m1 | Izdelava pokončne drenaže, vtisnjene, zapolnjene z zmesjo zrn prodca ali drobljenca za drenaže, premera 60 cm
42 538 | m1 | Izdelava pokončne drenaže, vtisnjene, zapolnjene z zmesjo zrn prodca ali drobljenca za drenaže, premera 80 cm
42 539 | m1 | Izdelava pokončne drenaže, vtisnjene, zapolnjene z zmesjo zrn prodca ali drobljenca za drenaže, premera 100 cm
42 541 | m1 | Izdelava pokončne drenaže, vtisnjene, z drenažnim trakom, globoke do 10 m
42 542 | m1 | Izdelava pokončne drenaže, vtisnjene, z drenažnim trakom, globoke 10 do 15 m
42 543 | m1 | Izdelava pokončne drenaže, vtisnjene, z drenažnim trakom, globoke nad 15 m
42 551 | m1 | Izdelava pokončne drenaže, vtisnjene, z drenažnim trakom z nažlebljenim jedrom, obvitim z drenažno polstjo, globoke do 10 m
42 552 | m1 | Izdelava pokončne drenaže, vtisnjene, z drenažnim trakom z nažlebljenim jedrom, obvitim z drenažno polstjo, globoke 10 do 15 m
42 553 | m1 | Izdelava pokončne drenaže, vtisnjene, z drenažnim trakom z nažlebljenim jedrom, obvitim z drenažno polstjo, globoke nad 15 m
42 561 | m1 | Izdelava pokončne drenaže, vtisnjene, z drenažnim trakom z nažlebljenim votlim jedrom, obvitim z drenažno polstjo, globoke do 10 m
42 562 | m1 | Izdelava pokončne drenaže, vtisnjene, z drenažnim trakom z nažlebljenim votlim jedrom, obvitim z drenažno polstjo, globoke 10 do 15 m
42 563 | m1 | Izdelava pokončne drenaže, vtisnjene, z drenažnim trakom z nažlebljenim votlim jedrom, obvitim z drenažno polstjo, globoke nad 15 m
42 571 | m1 | Izdelava pokončne drenaže, vtisnjene, z drenažnim trakom ………………………., globoke …………m
42 581 | m1 | Izdelava obojestranske bočne drenaže v pokritem vkopu, z možnostjo čiščenja pod pritiskom 120 barov, premera 200 mm, vgrajene v drenažni cementni beton zrnavosti 16/32 mm, s končnim čiščenjem in TV kontrolo pred predajo naročniku
42 582 | m1 | Izdelava obojestranske bočne drenaže v pokritem vkopu, z možnostjo čiščenja pod pritiskom 120 barov, premera 250 mm, vgrajene v drenažni cementni beton zrnavosti 16/32 mm, s končnim čiščenjem in TV kontrolo pred predajo naročniku
42 585 | m1 | Izdelava obojestranske bočne drenaže v predoru, z možnostjo čiščenja pod pritiskom 120 barov, premera 200 mm, vgrajene v drenažni cementni beton zrnavosti 16/32 mm, s končnim čiščenjem in TV kontrolo pred predajo naročniku
42 586 | m1 | Izdelava obojestranske bočne drenaže v predoru, z možnostjo čiščenja pod pritiskom 120 barov, premera 250 mm, vgrajene v drenažni cementni beton zrnavosti 16/32 mm, s končnim čiščenjem in TV kontrolo pred predajo naročniku
4.3 Globinsko odvodnjavanje - kanalizacija
Šifra | Enota mere | Opis dela
43 111 | m1 | Izdelava kanalizacije iz cevi iz polipropilena, vgrajenih na planumu izkopa, premera 15 cm, v globini do 1,0 m
43 112 | m1 | Izdelava kanalizacije iz cevi iz polipropilena, vgrajenih na planumu izkopa, premera 20 cm, v globini do 1,0 m
43 113 | m1 | Izdelava kanalizacije iz cevi iz polipropilena, vgrajenih na planumu izkopa, premera 25 cm, v globini do 1,0 m
43 114 | m1 | Izdelava kanalizacije iz cevi iz polipropilena, vgrajenih na planumu izkopa, premera 30 cm, v globini do 1,0 m
43 115 | m1 | Izdelava kanalizacije iz cevi iz polipropilena, vgrajenih na planumu izkopa, premera 40 cm, v globini do 1,0 m
43 116 | m1 | Izdelava kanalizacije iz cevi iz polipropilena, vgrajenih na planumu izkopa, premera 50 cm, v globini do 1,0 m
43 117 | m1 | Izdelava kanalizacije iz cevi iz polipropilena, vgrajenih na planumu izkopa, premera 60 cm, v globini do 1,0 m
43 121 | m1 | Izdelava kanalizacije iz cevi iz polipropilena, vključno s podložno plastjo iz zmesi kamnitih zrn, premera 15 cm, v globini do 1,0 m
43 122 | m1 | Izdelava kanalizacije iz cevi iz polipropilena, vključno s podložno plastjo iz zmesi kamnitih zrn, premera 20 cm, v globini do 1,0 m
43 123 | m1 | Izdelava kanalizacije iz cevi iz polipropilena, vključno s podložno plastjo iz zmesi kamnitih zrn, premera 25 cm, v globini do 1,0 m
43 124 | m1 | Izdelava kanalizacije iz cevi iz polipropilena, vključno s podložno plastjo iz zmesi kamnitih zrn, premera 30 cm, v globini do 1,0 m
43 125 | m1 | Izdelava kanalizacije iz cevi iz polipropilena, vključno s podložno plastjo iz zmesi kamnitih zrn, premera 40 cm, v globini do 1,0 m
43 126 | m1 | Izdelava kanalizacije iz cevi iz polipropilena, vključno s podložno plastjo iz zmesi kamnitih zrn, premera 50 cm, v globini do 1,0 m
43 127 | m1 | Izdelava kanalizacije iz cevi iz polipropilena, vključno s podložno plastjo iz zmesi kamnitih zrn, premera 60 cm, v globini do 1,0 m
43 131 | m1 | Izdelava kanalizacije iz cevi iz polipropilena, vključno s podložno plastjo iz cementnega betona, premera 15 cm, v globini do 1,0 m
43 132 | m1 | Izdelava kanalizacije iz cevi iz polipropilena, vključno s podložno plastjo iz cementnega betona, premera 20 cm, v globini do 1,0 m
43 133 | m1 | Izdelava kanalizacije iz cevi iz polipropilena, vključno s podložno plastjo iz cementnega betona, premera 25 cm, v globini do 1,0 m
43 134 | m1 | Izdelava kanalizacije iz cevi iz polipropilena, vključno s podložno plastjo iz cementnega betona, premera 30 cm, v globini do 1,0 m
43 135 | m1 | Izdelava kanalizacije iz cevi iz polipropilena, vključno s podložno plastjo iz cementnega betona, premera 40 cm, v globini do 1,0 m
43 136 | m1 | Izdelava kanalizacije iz cevi iz polipropilena, vključno s podložno plastjo iz cementnega betona, premera 50 cm, v globini do 1,0 m
43 137 | m1 | Izdelava kanalizacije iz cevi iz polipropilena, vključno s podložno plastjo iz cementnega betona, premera 60 cm, v globini do 1,0 m
43 141 | m1 | Izdelava kanalizacije iz cevi iz poliestra, vgrajenih na planumu izkopa, premera 15 cm, v globini do 1,0 m
43 142 | m1 | Izdelava kanalizacije iz cevi iz poliestra, vgrajenih na planumu izkopa, premera 20 cm, v globini do 1,0 m
43 143 | m1 | Izdelava kanalizacije iz cevi iz poliestra, vgrajenih na planumu izkopa, premera 25 cm, v globini do 1,0 m
43 144 | m1 | Izdelava kanalizacije iz cevi iz poliestra, vgrajenih na planumu izkopa, premera 30 cm, v globini do 1,0 m
43 145 | m1 | Izdelava kanalizacije iz cevi iz poliestra, vgrajenih na planumu izkopa, premera 40 cm, v globini do 1,0 m
43 146 | m1 | Izdelava kanalizacije iz cevi iz poliestra, vgrajenih na planumu izkopa, premera 50 cm, v globini do 1,0 m
43 147 | m1 | Izdelava kanalizacije iz cevi iz poliestra, vgrajenih na planumu izkopa, premera 60 cm, v globini do 1,0 m
43 151 | m1 | Izdelava kanalizacije iz cevi iz poliestra, vključno s podložno plastjo iz zmesi kamnitih zrn, premera 15 cm, v globini do 1,0 m
43 152 | m1 | Izdelava kanalizacije iz cevi iz poliestra, vključno s podložno plastjo iz zmesi kamnitih zrn, premera 20 cm, v globini do 1,0 m
43 153 | m1 | Izdelava kanalizacije iz cevi iz poliestra, vključno s podložno plastjo iz zmesi kamnitih zrn, premera 25 cm, v globini do 1,0 m
43 154 | m1 | Izdelava kanalizacije iz cevi iz poliestra, vključno s podložno plastjo iz zmesi kamnitih zrn, premera 30 cm, v globini do 1,0 m
43 155 | m1 | Izdelava kanalizacije iz cevi iz poliestra, vključno s podložno plastjo iz zmesi kamnitih zrn, premera 40 cm, v globini do 1,0 m
43 156 | m1 | Izdelava kanalizacije iz cevi iz poliestra, vključno s podložno plastjo iz zmesi kamnitih zrn, premera 50 cm, v globini do 1,0 m
43 157 | m1 | Izdelava kanalizacije iz cevi iz poliestra, vključno s podložno plastjo iz zmesi kamnitih zrn, premera 60 cm, v globini do 1,0 m
43 161 | m1 | Izdelava kanalizacije iz cevi iz poliestra, vključno s podložno plastjo iz cementnega betona, premera 15 cm, v globini do 1,0 m
43 162 | m1 | Izdelava kanalizacije iz cevi iz poliestra, vključno s podložno plastjo iz cementnega betona, premera 20 cm, v globini do 1,0 m
43 163 | m1 | Izdelava kanalizacije iz cevi iz poliestra, vključno s podložno plastjo iz cementnega betona, premera 25 cm, v globini do 1,0 m
43 164 | m1 | Izdelava kanalizacije iz cevi iz poliestra, vključno s podložno plastjo iz cementnega betona, premera 30 cm, v globini do 1,0 m
43 165 | m1 | Izdelava kanalizacije iz cevi iz poliestra, vključno s podložno plastjo iz cementnega betona, premera 40 cm, v globini do 1,0 m
43 166 | m1 | Izdelava kanalizacije iz cevi iz poliestra, vključno s podložno plastjo iz cementnega betona, premera 50 cm, v globini do 1,0 m
43 167 | m1 | Izdelava kanalizacije iz cevi iz poliestra, vključno s podložno plastjo iz cementnega betona, premera 60 cm, v globini do 1,0 m
43 171 | m1 | Izdelava kanalizacije iz cevi iz polietilena, vgrajenih na planumu izkopa, premera 15 cm, v globini do 1,0 m
43 172 | m1 | Izdelava kanalizacije iz cevi iz polietilena, vgrajenih na planumu izkopa, premera 20 cm, v globini do 1,0 m
43 173 | m1 | Izdelava kanalizacije iz cevi iz polietilena, vgrajenih na planumu izkopa, premera 25 cm, v globini do 1,0 m
43 174 | m1 | Izdelava kanalizacije iz cevi iz polietilena, vgrajenih na planumu izkopa, premera 30 cm, v globini do 1,0 m
43 175 | m1 | Izdelava kanalizacije iz cevi iz polietilena, vgrajenih na planumu izkopa, premera 40 cm, v globini do 1,0 m
43 176 | m1 | Izdelava kanalizacije iz cevi iz polietilena, vgrajenih na planumu izkopa, premera 50 cm, v globini do 1,0 m
43 177 | m1 | Izdelava kanalizacije iz cevi iz polietilena, vgrajenih na planumu izkopa, premera 60 cm, v globini do 1,0 m
43 181 | m1 | Izdelava kanalizacije iz cevi iz polietilena, vključno s podložno plastjo iz zmesi kamnitih zrn, premera 15 cm, v globini do 1,0 m
43 182 | m1 | Izdelava kanalizacije iz cevi iz polietilena, vključno s podložno plastjo iz zmesi kamnitih zrn, premera 20 cm, v globini do 1,0 m
43 183 | m1 | Izdelava kanalizacije iz cevi iz polietilena, vključno s podložno plastjo iz zmesi kamnitih zrn, premera 25 cm, v globini do 1,0 m
43 184 | m1 | Izdelava kanalizacije iz cevi iz polietilena, vključno s podložno plastjo iz zmesi kamnitih zrn, premera 30 cm, v globini do 1,0 m
43 185 | m1 | Izdelava kanalizacije iz cevi iz polietilena, vključno s podložno plastjo iz zmesi kamnitih zrn, premera 40 cm, v globini do 1,0 m
43 186 | m1 | Izdelava kanalizacije iz cevi iz polietilena, vključno s podložno plastjo iz zmesi kamnitih zrn, premera 50 cm, v globini do 1,0 m
43 187 | m1 | Izdelava kanalizacije iz cevi iz polietilena, vključno s podložno plastjo iz zmesi kamnitih zrn, premera 60 cm, v globini do 1,0 m
43 191 | m1 | Izdelava kanalizacije iz cevi iz polietilena, vključno s podložno plastjo iz cementnega betona, premera 15 cm, v globini do 1,0 m
43 192 | m1 | Izdelava kanalizacije iz cevi iz polietilena, vključno s podložno plastjo iz cementnega betona, premera 20 cm, v globini do 1,0 m
43 193 | m1 | Izdelava kanalizacije iz cevi iz polietilena, vključno s podložno plastjo iz cementnega betona, premera 25 cm, v globini do 1,0 m
43 194 | m1 | Izdelava kanalizacije iz cevi iz polietilena, vključno s podložno plastjo iz cementnega betona, premera 30 cm, v globini do 1,0 m
43 195 | m1 | Izdelava kanalizacije iz cevi iz polietilena, vključno s podložno plastjo iz cementnega betona, premera 40 cm, v globini do 1,0 m
43 196 | m1 | Izdelava kanalizacije iz cevi iz polietilena, vključno s podložno plastjo iz cementnega betona, premera 50 cm, v globini do 1,0 m
43 197 | m1 | Izdelava kanalizacije iz cevi iz polietilena, vključno s podložno plastjo iz cementnega betona, premera 60 cm, v globini do 1,0 m
43 211 | m1 | Izdelava kanalizacije iz cevi iz polivinilklorida, vgrajenih na planumu izkopa, premera 15 cm, v globini do 1,0 m
43 212 | m1 | Izdelava kanalizacije iz cevi iz polivinilklorida, vgrajenih na planumu izkopa, premera 20 cm, v globini do 1,0 m
43 213 | m1 | Izdelava kanalizacije iz cevi iz polivinilklorida, vgrajenih na planumu izkopa, premera 25 cm, v globini do 1,0 m
43 214 | m1 | Izdelava kanalizacije iz cevi iz polivinilklorida, vgrajenih na planumu izkopa, premera 30 cm, v globini do 1,0 m
43 215 | m1 | Izdelava kanalizacije iz cevi iz polivinilklorida, vgrajenih na planumu izkopa, premera 40 cm, v globini do 1,0 m
43 216 | m1 | Izdelava kanalizacije iz cevi iz polivinilklorida, vgrajenih na planumu izkopa, premera 50 cm, v globini do 1,0 m
43 217 | m1 | Izdelava kanalizacije iz cevi iz polivinilklorida, vgrajenih na planumu izkopa, premera 60 cm, v globini do 1,0 m
43 221 | m1 | Izdelava kanalizacije iz cevi iz polivinilklorida, vključno s podložno plastjo iz zmesi kamnitih zrn, premera 15 cm, v globini do 1,0 m
43 222 | m1 | Izdelava kanalizacije iz cevi iz polivinilklorida, vključno s podložno plastjo iz zmesi kamnitih zrn, premera 20 cm, v globini do 1,0 m
43 223 | m1 | Izdelava kanalizacije iz cevi iz polivinilklorida, vključno s podložno plastjo iz zmesi kamnitih zrn, premera 25 cm, v globini do 1,0 m
43 224 | m1 | Izdelava kanalizacije iz cevi iz polivinilklorida, vključno s podložno plastjo iz zmesi kamnitih zrn, premera 30 cm, v globini do 1,0 m
43 225 | m1 | Izdelava kanalizacije iz cevi iz polivinilklorida, vključno s podložno plastjo iz zmesi kamnitih zrn, premera 40 cm, v globini do 1,0 m
43 226 | m1 | Izdelava kanalizacije iz cevi iz polivinilklorida, vključno s podložno plastjo iz zmesi kamnitih zrn, premera 50 cm, v globini do 1,0 m
43 227 | m1 | Izdelava kanalizacije iz cevi iz polivinilklorida, vključno s podložno plastjo iz zmesi kamnitih zrn, premera 60 cm, v globini do 1,0 m
43 231 | m1 | Izdelava kanalizacije iz cevi iz polivinilklorida, vključno s podložno plastjo iz cementnega betona, premera 15 cm, v globini do 1,0 m
43 232 | m1 | Izdelava kanalizacije iz cevi iz polivinilklorida, vključno s podložno plastjo iz cementnega betona, premera 20 cm, v globini do 1,0 m
43 233 | m1 | Izdelava kanalizacije iz cevi iz polivinilklorida, vključno s podložno plastjo iz cementnega betona, premera 25 cm, v globini do 1,0 m
43 234 | m1 | Izdelava kanalizacije iz cevi iz polivinilklorida, vključno s podložno plastjo iz cementnega betona, premera 30 cm, v globini do 1,0 m
43 235 | m1 | Izdelava kanalizacije iz cevi iz polivinilklorida, vključno s podložno plastjo iz cementnega betona, premera 40 cm, v globini do 1,0 m
43 236 | m1 | Izdelava kanalizacije iz cevi iz polivinilklorida, vključno s podložno plastjo iz cementnega betona, premera 50 cm, v globini do 1,0 m
43 237 | m1 | Izdelava kanalizacije iz cevi iz polivinilklorida, vključno s podložno plastjo iz cementnega betona, premera 60 cm, v globini do 1,0 m
43 241 | m1 | Izdelava kanalizacije iz cevi iz umetnih snovi/……… , vgrajenih na planumu izkopa, premera 15 cm, v globini do 1,0 m
43 242 | m1 | Izdelava kanalizacije iz cevi iz umetnih snovi/………, vgrajenih na planumu izkopa, premera 20 cm, v globini do 1,0 m
43 243 | m1 | Izdelava kanalizacije iz cevi iz umetnih snovi/………, vgrajenih na planumu izkopa, premera 25 cm, v globini do 1,0 m
43 244 | m1 | Izdelava kanalizacije iz cevi iz umetnih snovi/………, vgrajenih na planumu izkopa, premera 30 cm, v globini do 1,0 m
43 245 | m1 | Izdelava kanalizacije iz cevi iz umetnih snovi/………, vgrajenih na planumu izkopa, premera 40 cm, v globini do 1,0 m
43 246 | m1 | Izdelava kanalizacije iz cevi iz umetnih snovi/………, vgrajenih na planumu izkopa, premera 50 cm, v globini do 1,0 m
43 247 | m1 | Izdelava kanalizacije iz cevi iz umetnih snovi/………, vgrajenih na planumu izkopa, premera 60 cm, v globini do 1,0 m
43 251 | m1 | Izdelava kanalizacije iz cevi iz umetnih snovi/………, vključno s podložno plastjo iz zmesi kamnitih zrn, premera 15 cm, v globini do 1,0 m
43 252 | m1 | Izdelava kanalizacije iz cevi iz umetnih snovi/………, vključno s podložno plastjo iz zmesi kamnitih zrn, premera 20 cm, v globini do 1,0 m
43 253 | m1 | Izdelava kanalizacije iz cevi iz umetnih snovi/………, vključno s podložno plastjo iz zmesi kamnitih zrn, premera 25 cm, v globini do 1,0 m
43 254 | m1 | Izdelava kanalizacije iz cevi iz umetnih snovi/………, vključno s podložno plastjo iz zmesi kamnitih zrn, premera 30 cm, v globini do 1,0 m
43 255 | m1 | Izdelava kanalizacije iz cevi iz umetnih snovi/………, vključno s podložno plastjo iz zmesi kamnitih zrn, premera 40 cm, v globini do 1,0 m
43 256 | m1 | Izdelava kanalizacije iz cevi iz umetnih snovi/………, vključno s podložno plastjo iz zmesi kamnitih zrn, premera 50 cm, v globini do 1,0 m
43 257 | m1 | Izdelava kanalizacije iz cevi iz umetnih snovi/………, vključno s podložno plastjo iz zmesi kamnitih zrn, premera 60 cm, v globini do 1,0 m
43 261 | m1 | Izdelava kanalizacije iz cevi iz umetnih snovi/………, vključno s podložno plastjo iz cementnega betona, premera 15 cm, v globini do 1,0 m
43 262 | m1 | Izdelava kanalizacije iz cevi iz umetnih snovi/………, vključno s podložno plastjo iz cementnega betona, premera 20 cm, v globini do 1,0 m
43 263 | m1 | Izdelava kanalizacije iz cevi iz umetnih snovi/………, vključno s podložno plastjo iz cementnega betona, premera 25 cm, v globini do 1,0 m
43 264 | m1 | Izdelava kanalizacije iz cevi iz umetnih snovi/………, vključno s podložno plastjo iz cementnega betona, premera 30 cm, v globini do 1,0 m
43 265 | m1 | Izdelava kanalizacije iz cevi iz umetnih snovi/………, vključno s podložno plastjo iz cementnega betona, premera 40 cm, v globini do 1,0 m
43 266 | m1 | Izdelava kanalizacije iz cevi iz umetnih snovi/………, vključno s podložno plastjo iz cementnega betona, premera 50 cm, v globini do 1,0 m
43 267 | m1 | Izdelava kanalizacije iz cevi iz umetnih snovi/………, vključno s podložno plastjo iz cementnega betona, premera 60 cm, v globini do 1,0 m
43 271 | m1 | Obbetoniranje cevi za kanalizacijo s cementnim betonom C 8/10, po detajlu iz načrta, premera 15 cm
43 272 | m1 | Obbetoniranje cevi za kanalizacijo s cementnim betonom C 8/10, po detajlu iz načrta, premera 20 cm
43 273 | m1 | Obbetoniranje cevi za kanalizacijo s cementnim betonom C 8/10, po detajlu iz načrta, premera 25 cm
43 274 | m1 | Obbetoniranje cevi za kanalizacijo s cementnim betonom C 8/10, po detajlu iz načrta, premera 30 cm
43 275 | m1 | Obbetoniranje cevi za kanalizacijo s cementnim betonom C 8/10, po detajlu iz načrta, premera 40 cm
43 276 | m1 | Obbetoniranje cevi za kanalizacijo s cementnim betonom C 8/10, po detajlu iz načrta, premera 50 cm
43 277 | m1 | Obbetoniranje cevi za kanalizacijo s cementnim betonom C 8/10, po detajlu iz načrta, premera 60 cm
43 278 | m1 | Obbetoniranje cevi za kanalizacijo s cementnim betonom C 8/10, po detajlu iz načrta, premera 80 cm
43 279 | m1 | Obbetoniranje cevi za kanalizacijo s cementnim betonom C 8/10, po detajlu iz načrta, premera …. cm
43 281 | m1 | Obbetoniranje cevi za kanalizacijo s cementnim betonom C 12/15, po detajlu iz načrta, premera 15 cm
43 282 | m1 | Obbetoniranje cevi za kanalizacijo s cementnim betonom C 12/15, po detajlu iz načrta, premera 20 cm
43 283 | m1 | Obbetoniranje cevi za kanalizacijo s cementnim betonom C 12/15, po detajlu iz načrta, premera 25 cm
43 284 | m1 | Obbetoniranje cevi za kanalizacijo s cementnim betonom C 12/15, po detajlu iz načrta, premera 30 cm
43 285 | m1 | Obbetoniranje cevi za kanalizacijo s cementnim betonom C 12/15, po detajlu iz načrta, premera 40 cm
43 286 | m1 | Obbetoniranje cevi za kanalizacijo s cementnim betonom C 12/15, po detajlu iz načrta, premera 50 cm
43 287 | m1 | Obbetoniranje cevi za kanalizacijo s cementnim betonom C 12/15, po detajlu iz načrta, premera 60 cm
43 288 | m1 | Obbetoniranje cevi za kanalizacijo s cementnim betonom C 12/15, po detajlu iz načrta, premera 80 cm
43 289 | m1 | Obbetoniranje cevi za kanalizacijo s cementnim betonom C 12/15, po detajlu iz načrta, premera …. cm
43 291 | m1 | Obbetoniranje cevi za kanalizacijo s cementnim betonom C 16/20, po detajlu iz načrta, premera 15 cm
43 292 | m1 | Obbetoniranje cevi za kanalizacijo s cementnim betonom C 16/20, po detajlu iz načrta, premera 20 cm
43 293 | m1 | Obbetoniranje cevi za kanalizacijo s cementnim betonom C 16/20, po detajlu iz načrta, premera 25 cm
43 294 | m1 | Obbetoniranje cevi za kanalizacijo s cementnim betonom C 16/20, po detajlu iz načrta, premera 30 cm
43 295 | m1 | Obbetoniranje cevi za kanalizacijo s cementnim betonom C 16/20, po detajlu iz načrta, premera 40 cm
43 296 | m1 | Obbetoniranje cevi za kanalizacijo s cementnim betonom C 16/20, po detajlu iz načrta, premera 50 cm
43 297 | m1 | Obbetoniranje cevi za kanalizacijo s cementnim betonom C 16/20, po detajlu iz načrta, premera 60 cm
43 298 | m1 | Obbetoniranje cevi za kanalizacijo s cementnim betonom C 16/20, po detajlu iz načrta, premera 80 cm
43 299 | m1 | Obbetoniranje cevi za kanalizacijo s cementnim betonom C 16/20, po detajlu iz načrta, premera …. cm
43 311 | m1 | Izdelava kanalizacije iz cevi iz cementnega betona, vgrajenih na planumu izkopa, premera 15 cm, v globini do 1,0 m
43 312 | m1 | Izdelava kanalizacije iz cevi iz cementnega betona, vgrajenih na planumu izkopa, premera 20 cm, v globini do 1,0 m
43 313 | m1 | Izdelava kanalizacije iz cevi iz cementnega betona, vgrajenih na planumu izkopa, premera 25 cm, v globini do 1,0 m
43 314 | m1 | Izdelava kanalizacije iz cevi iz cementnega betona, vgrajenih na planumu izkopa, premera 30 cm, v globini do 1,0 m
43 315 | m1 | Izdelava kanalizacije iz cevi iz cementnega betona, vgrajenih na planumu izkopa, premera 40 cm, v globini do 1,0 m
43 316 | m1 | Izdelava kanalizacije iz cevi iz cementnega betona, vgrajenih na planumu izkopa, premera 50 cm, v globini do 1,0 m
43 317 | m1 | Izdelava kanalizacije iz cevi iz cementnega betona, vgrajenih na planumu izkopa, premera 60 cm, v globini do 1,0 m
43 321 | m1 | Izdelava kanalizacije iz cevi iz cementnega betona, vključno s podložno plastjo iz zmesi kamnitih zrn, premera 15 cm, v globini do 1,0 m
43 322 | m1 | Izdelava kanalizacije iz cevi iz cementnega betona, vključno s podložno plastjo iz zmesi kamnitih zrn, premera 20 cm, v globini do 1,0 m
43 323 | m1 | Izdelava kanalizacije iz cevi iz cementnega betona, vključno s podložno plastjo iz zmesi kamnitih zrn, premera 25 cm, v globini do 1,0 m
43 324 | m1 | Izdelava kanalizacije iz cevi iz cementnega betona, vključno s podložno plastjo iz zmesi kamnitih zrn, premera 30 cm, v globini do 1,0 m
43 325 | m1 | Izdelava kanalizacije iz cevi iz cementnega betona, vključno s podložno plastjo iz zmesi kamnitih zrn, premera 40 cm, v globini do 1,0 m
43 326 | m1 | Izdelava kanalizacije iz cevi iz cementnega betona, vključno s podložno plastjo iz zmesi kamnitih zrn, premera 50 cm, v globini do 1,0 m
43 327 | m1 | Izdelava kanalizacije iz cevi iz cementnega betona, vključno s podložno plastjo iz zmesi kamnitih zrn, premera 60 cm, v globini do 1,0 m
43 331 | m1 | Izdelava kanalizacije iz cevi iz cementnega betona, vključno s podložno plastjo iz cementnega betona, premera 15 cm, v globini do 1,0 m
43 332 | m1 | Izdelava kanalizacije iz cevi iz cementnega betona, vključno s podložno plastjo iz cementnega betona, premera 20 cm, v globini do 1,0 m
43 333 | m1 | Izdelava kanalizacije iz cevi iz cementnega betona, vključno s podložno plastjo iz cementnega betona, premera 25 cm, v globini do 1,0 m
43 334 | m1 | Izdelava kanalizacije iz cevi iz cementnega betona, vključno s podložno plastjo iz cementnega betona, premera 30 cm, v globini do 1,0 m
43 335 | m1 | Izdelava kanalizacije iz cevi iz cementnega betona, vključno s podložno plastjo iz cementnega betona, premera 40 cm, v globini do 1,0 m
43 336 | m1 | Izdelava kanalizacije iz cevi iz cementnega betona DN 500 mm, vključno s podložno plastjo iz armiranega cementnega betona (2x Q 131), debeline 10 cm in širine 0,7 m.
43 337 | m1 | Izdelava kanalizacije iz cevi iz cementnega betona, vključno s podložno plastjo iz cementnega betona, premera 60 cm, v globini do 1,0 m
43 341 | m1 | Izdelava kanalizacije iz cevi iz ojačenega cementnega betona, vključno s podložno plastjo iz zmesi kamnitih zrn, premera 120 cm
43 342 | m1 | Izdelava kanalizacije iz cevi iz ojačenega cementnega betona, vključno s podložno plastjo iz zmesi kamnitih zrn, premera 140 cm
43 343 | m1 | Izdelava kanalizacije iz cevi iz ojačenega cementnega betona, vključno s podložno plastjo iz zmesi kamnitih zrn, premera 160 cm
43 344 | m1 | Izdelava kanalizacije iz cevi iz ojačenega cementnega betona, vključno s podložno plastjo iz zmesi kamnitih zrn, premera 180 cm
43 345 | m1 | Izdelava kanalizacije iz cevi iz ojačenega cementnega betona, vključno s podložno plastjo iz zmesi kamnitih zrn, premera 200 cm
43 346 | m1 | Izdelava kanalizacije iz cevi iz ojačenega cementnega betona, vključno s podložno plastjo iz zmesi kamnitih zrn, premera nad 200 cm
43 351 | m1 | Izdelava armiranobetonskih kanalizacije iz cevi DN 1000 mm ( z jekleno armaturo ojačenan cementni beton), vključno s podložno plastjo iz armiranega cementnega betona(2xQ131) debeline 20 cm in širine 1,00 m
43 352 | m1 | Izdelava kanalizacije iz cevi iz ojačenega cementnega betona, vključno s podložno plastjo iz cementnega betona, premera 140 cm
43 353 | m1 | Izdelava kanalizacije iz cevi iz ojačenega cementnega betona, vključno s podložno plastjo iz cementnega betona, premera 160 cm
43 354 | m1 | Izdelava kanalizacije iz cevi iz ojačenega cementnega betona, vključno s podložno plastjo iz cementnega betona, premera 180 cm
43 355 | m1 | Izdelava kanalizacije iz cevi iz ojačenega cementnega betona, vključno s podložno plastjo iz cementnega betona, premera 200 cm
43 356 | m1 | Izdelava kanalizacije iz cevi iz ojačenega cementnega betona, vključno s podložno plastjo iz cementnega betona, premera nad 200 cm
43 411 | m1 | Izdelava kanalizacije iz cevi iz duktilne litine, vgrajenih na planumu izkopa, premera 50 mm, v globini do 1,0 m
43 412 | m1 | Izdelava kanalizacije iz cevi iz duktilne litine, vgrajenih na planumu izkopa, premera 60 mm, v globini do 1,0 m
43 413 | m1 | Izdelava kanalizacije iz cevi iz duktilne litine, vgrajenih na planumu izkopa, premera 80 mm, v globini do 1,0 m
43 414 | m1 | Izdelava kanalizacije iz cevi iz duktilne litine, vgrajenih na planumu izkopa, premera 100 mm, v globini do 1,0 m
43 415 | m1 | Izdelava kanalizacije iz cevi iz duktilne litine, vgrajenih na planumu izkopa, premera 125 mm, v globini do 1,0 m
43 416 | m1 | Izdelava kanalizacije iz cevi iz duktilne litine, vgrajenih na planumu izkopa, premera 150 mm, v globini do 1,0 m
43 417 | m1 | Izdelava kanalizacije iz cevi iz duktilne litine, vgrajenih na planumu izkopa, premera 200 mm, v globini do 1,0 m
43 418 | m1 | Izdelava kanalizacije iz cevi iz duktilne litine, vgrajenih na planumu izkopa, premera 250 mm, v globini do 1,0 m
43 419 | m1 | Izdelava kanalizacije iz cevi iz duktilne litine, vgrajenih na planumu izkopa, premera 300 mm, v globini do 1,0 m
43 421 | m1 | Izdelava kanalizacije iz cevi iz duktilne litine, vgrajenih na planumu izkopa, premera 350 mm, v globini do 1,0 m
43 422 | m1 | Izdelava kanalizacije iz cevi iz duktilne litine, vgrajenih na planumu izkopa, premera 400 mm, v globini do 1,0 m
43 423 | m1 | Izdelava kanalizacije iz cevi iz duktilne litine, vgrajenih na planumu izkopa, premera 500 mm, v globini do 1,0 m
43 424 | m1 | Izdelava kanalizacije iz cevi iz duktilne litine, vgrajenih na planumu izkopa, premera 600 mm, v globini do 1,0 m
43 431 | m1 | Izdelava kanalizacije iz cevi iz duktilne litine, vključno s podložno plastjo iz zmesi kamnitih zrn, premera 50 mm, v globini do 1,0 m
43 432 | m1 | Izdelava kanalizacije iz cevi iz duktilne litine, vključno s podložno plastjo iz zmesi kamnitih zrn, premera 60 mm, v globini do 1,0 m
43 433 | m1 | Izdelava kanalizacije iz cevi iz duktilne litine, vključno s podložno plastjo iz zmesi kamnitih zrn, premera 80 mm, v globini do 1,0 m
43 434 | m1 | Izdelava kanalizacije iz cevi iz duktilne litine, vključno s podložno plastjo iz zmesi kamnitih zrn, premera 100 mm, v globini do 1,0 m
43 435 | m1 | Izdelava kanalizacije iz cevi iz duktilne litine, vključno s podložno plastjo iz zmesi kamnitih zrn, premera 125 mm, v globini do 1,0 m
43 436 | m1 | Izdelava kanalizacije iz cevi iz duktilne litine, vključno s podložno plastjo iz zmesi kamnitih zrn, premera 150 mm, v globini do 1,0 m
43 437 | m1 | Izdelava kanalizacije iz cevi iz duktilne litine, vključno s podložno plastjo iz zmesi kamnitih zrn, premera 200 mm, v globini do 1,0 m
43 438 | m1 | Izdelava kanalizacije iz cevi iz duktilne litine, vključno s podložno plastjo iz zmesi kamnitih zrn, premera 250 mm, v globini do 1,0 m
43 439 | m1 | Izdelava kanalizacije iz cevi iz duktilne litine, vključno s podložno plastjo iz zmesi kamnitih zrn, premera 300 mm, v globini do 1,0 m
43 441 | m1 | Izdelava kanalizacije iz cevi iz duktilne litine, vključno s podložno plastjo iz zmesi kamnitih zrn, premera 350 mm, v globini do 1,0 m
43 442 | m1 | Izdelava kanalizacije iz cevi iz duktilne litine, vključno s podložno plastjo iz zmesi kamnitih zrn, premera 400 mm, v globini do 1,0 m
43 443 | m1 | Izdelava kanalizacije iz cevi iz duktilne litine, vključno s podložno plastjo iz zmesi kamnitih zrn, premera 500 mm, v globini do 1,0 m
43 444 | m1 | Izdelava kanalizacije iz cevi iz duktilne litine, vključno s podložno plastjo iz zmesi kamnitih zrn, premera 600 mm, v globini do 1,0 m
43 451 | m1 | Izdelava kanalizacije iz cevi iz duktilne litine, vključno s podložno plastjo iz cementnega betona, premera 50 mm, v globini do 1,0 m
43 452 | m1 | Izdelava kanalizacije iz cevi iz duktilne litine, vključno s podložno plastjo iz cementnega betona, premera 60 mm, v globini do 1,0 m
43 453 | m1 | Izdelava kanalizacije iz cevi iz duktilne litine, vključno s podložno plastjo iz cementnega betona, premera 80 mm, v globini do 1,0 m
43 454 | m1 | Izdelava kanalizacije iz cevi iz duktilne litine, vključno s podložno plastjo iz cementnega betona, premera 100 mm, v globini do 1,0 m
43 455 | m1 | Izdelava kanalizacije iz cevi iz duktilne litine, vključno s podložno plastjo iz cementnega betona, premera 125 mm, v globini do 1,0 m
43 456 | m1 | Izdelava kanalizacije iz cevi iz duktilne litine, vključno s podložno plastjo iz cementnega betona, premera 150 mm, v globini do 1,0 m
43 457 | m1 | Izdelava kanalizacije iz cevi iz duktilne litine, vključno s podložno plastjo iz cementnega betona, premera 200 mm, v globini do 1,0 m
43 458 | m1 | Izdelava kanalizacije iz cevi iz duktilne litine, vključno s podložno plastjo iz cementnega betona, premera 250 mm, v globini do 1,0 m
43 459 | m1 | Izdelava kanalizacije iz cevi iz duktilne litine, vključno s podložno plastjo iz cementnega betona, premera 300 mm, v globini do 1,0 m
43 461 | m1 | Izdelava kanalizacije iz cevi iz duktilne litine, vključno s podložno plastjo iz cementnega betona, premera 350 mm, v globini do 1,0 m
43 462 | m1 | Izdelava kanalizacije iz cevi iz duktilne litine, vključno s podložno plastjo iz cementnega betona, premera 400 mm, v globini do 1,0 m
43 463 | m1 | Izdelava kanalizacije iz cevi iz duktilne litine, vključno s podložno plastjo iz cementnega betona, premera 500 mm, v globini do 1,0 m
43 464 | m1 | Izdelava kanalizacije iz cevi iz duktilne litine, vključno s podložno plastjo iz cementnega betona, premera 600 mm, v globini do 1,0 m
43 511 | m1 | Doplačilo za izdelavo kanalizacije v globini 1,1 do 2 m s cevmi premera do 30 cm
43 512 | m1 | Doplačilo za izdelavo kanalizacije v globini 1,1 do 2 m s cevmi premera 31 do 60 cm
43 513 | m1 | Doplačilo za izdelavo kanalizacije v globini 1,1 do 2 m s cevmi premera 61 do 100 cm
43 514 | m1 | Doplačilo za izdelavo kanalizacije v globini 1,1 do 2 m s cevmi premera 101 do 140 cm
43 515 | m1 | Doplačilo za izdelavo kanalizacije v globini 1,1 do 2 m s cevmi premera 141 do 200 cm
43 516 | m1 | Doplačilo za izdelavo kanalizacije v globini 1,1 do 2 m s cevmi premera nad 200 cm
43 521 | m1 | Doplačilo za izdelavo kanalizacije v globini 2,1 do 4 m s cevmi premera do 30 cm
43 522 | m1 | Doplačilo za izdelavo kanalizacije v globini 2,1 do 4 m s cevmi premera 31 do 60 cm
43 523 | m1 | Doplačilo za izdelavo kanalizacije v globini 2,1 do 4 m s cevmi premera 61 do 100 cm
43 524 | m1 | Doplačilo za izdelavo kanalizacije v globini 2,1 do 4 m s cevmi premera 101 do 140 cm
43 525 | m1 | Doplačilo za izdelavo kanalizacije v globini 2,1 do 4 m s cevmi premera 141 do 200 cm
43 526 | m1 | Doplačilo za izdelavo kanalizacije v globini 2,1 do 4 m s cevmi premera nad 200 cm
43 531 | m1 | Doplačilo za izdelavo kanalizacije v globini nad 4 m s cevmi premera do 30 cm
43 532 | m1 | Doplačilo za izdelavo kanalizacije v globini nad 4 m s cevmi premera 31 do 60 cm
43 533 | m1 | Doplačilo za izdelavo kanalizacije v globini nad 4 m s cevmi premera 61 do 100 cm
43 534 | m1 | Doplačilo za izdelavo kanalizacije v globini nad 4 m s cevmi premera 101 do 140 cm
43 535 | m1 | Doplačilo za izdelavo kanalizacije v globini nad 4 m s cevmi premera 141 do 200 cm
43 536 | m1 | Doplačilo za izdelavo kanalizacije v globini nad 4 m s cevmi premera nad 200 cm
43 541 | m1 | Doplačilo za delo med normalnim opažem, cevi za kanalizacijo premera do 30 cm
43 542 | m1 | Doplačilo za delo med normalnim opažem, cevi za kanalizacijo premera 31 do 60 cm
43 543 | m1 | Doplačilo za delo med normalnim opažem, cevi za kanalizacijo premera 61 do 100 cm
43 544 | m1 | Doplačilo za delo med normalnim opažem, cevi za kanalizacijo premera 101 do 140 cm
43 545 | m1 | Doplačilo za delo med normalnim opažem, cevi za kanalizacijo premera 141 do 200 cm
43 546 | m1 | Doplačilo za delo med normalnim opažem, cevi za kanalizacijo premera nad 200 cm
43 551 | m1 | Doplačilo za delo med gostim opažem, cevi za kanalizacijo premera do 30 cm
43 552 | m1 | Doplačilo za delo med gostim opažem, cevi za kanalizacijo premera 31 do 60 cm
43 553 | m1 | Doplačilo za delo med gostim opažem, cevi za kanalizacijo premera 61 do 100 cm
43 554 | m1 | Doplačilo za delo med gostim opažem, cevi za kanalizacijo premera 101 do 140 cm
43 555 | m1 | Doplačilo za delo med gostim opažem, cevi za kanalizacijo premera 141 do 200 cm
43 556 | m1 | Doplačilo za delo med gostim opažem, cevi za kanalizacijo premera nad 200 cm
43 611 | m1 | Izdelava kanalizacije na premostitvenem objektu iz proti koroziji odpornih litoželeznih cevi premera 100 mm, vključno z vsem proti koroziji odpornim ali nerjavnim pritrdilnim materialom
43 612 | m1 | Izdelava kanalizacije na premostitvenem objektu iz proti koroziji odpornih litoželeznih cevi premera 125 mm, vključno z vsem proti koroziji odpornim ali nerjavnim pritrdilnim materialom
43 613 | m1 | Izdelava kanalizacije na premostitvenem objektu iz proti koroziji odpornih litoželeznih cevi premera 150 mm, vključno z vsem proti koroziji odpornim ali nerjavnim pritrdilnim materialom
43 614 | m1 | Izdelava kanalizacije na premostitvenem objektu iz proti koroziji odpornih litoželeznih cevi premera 200 mm, vključno z vsem proti koroziji odpornim ali nerjavnim pritrdilnim materialom
43 615 | m1 | Izdelava kanalizacije na premostitvenem objektu iz proti koroziji odpornih litoželeznih cevi premera 250 mm, vključno z vsem proti koroziji odpornim ali nerjavnim pritrdilnim materialom
43 616 | m1 | Izdelava kanalizacije na premostitvenem objektu iz proti koroziji odpornih litoželeznih cevi premera 300 mm, vključno z vsem proti koroziji odpornim ali nerjavnim pritrdilnim materialom
43 617 | m1 | Izdelava kanalizacije na premostitvenem objektu iz proti koroziji odpornih litoželeznih cevi premera 350 mm, vključno z vsem proti koroziji odpornim ali nerjavnim pritrdilnim materialom
43 618 | m1 | Izdelava kanalizacije na premostitvenem objektu iz proti koroziji odpornih litoželeznih cevi premera 400 mm, vključno z vsem proti koroziji odpornim ali nerjavnim pritrdilnim materialom
43 619 | m1 | Izdelava kanalizacije na premostitvenem objektu iz proti koroziji odpornih litoželeznih cevi premera nad 400 mm, vključno z vsem proti koroziji odpornim ali nerjavnim pritrdilnim materialom
43 621 | m1 | Izdelava kanalizacije na premostitvenem objektu iz proti koroziji odpornih cevi iz duktilne litine premera 100 mm, vključno z vsem proti koroziji odpornim ali nerjavnim pritrdilnim materialom
43 622 | m1 | Izdelava kanalizacije na premostitvenem objektu iz proti koroziji odpornih cevi iz duktilne litine premera 125 mm, vključno z vsem proti koroziji odpornim ali nerjavnim pritrdilnim materialom
43 623 | m1 | Izdelava kanalizacije na premostitvenem objektu iz proti koroziji odpornih cevi iz duktilne litine premera 150 mm, vključno z vsem proti koroziji odpornim ali nerjavnim pritrdilnim materialom
43 624 | m1 | Izdelava kanalizacije na premostitvenem objektu iz proti koroziji odpornih cevi iz duktilne litine premera 200 mm, vključno z vsem proti koroziji odpornim ali nerjavnim pritrdilnim materialom
43 625 | m1 | Izdelava kanalizacije na premostitvenem objektu iz proti koroziji odpornih cevi iz duktilne litine premera 250 mm, vključno z vsem proti koroziji odpornim ali nerjavnim pritrdilnim materialom
43 626 | m1 | Izdelava kanalizacije na premostitvenem objektu iz proti koroziji odpornih cevi iz duktilne litine premera 300 mm, vključno z vsem proti koroziji odpornim ali nerjavnim pritrdilnim materialom
43 627 | m1 | Izdelava kanalizacije na premostitvenem objektu iz proti koroziji odpornih cevi iz duktilne litine premera 350 mm, vključno z vsem proti koroziji odpornim ali nerjavnim pritrdilnim materialom
43 628 | m1 | Izdelava kanalizacije na premostitvenem objektu iz proti koroziji odpornih cevi iz duktilne litine premera 400 mm, vključno z vsem proti koroziji odpornim ali nerjavnim pritrdilnim materialom
43 629 | m1 | Izdelava kanalizacije na premostitvenem objektu iz proti koroziji odpornih cevi iz duktilne litine premera nad 400 mm, vključno z vsem proti koroziji odpornim ali nerjavnim pritrdilnim materialom
43 631 | m1 | Izdelava kanalizacije na premostitvenem objektu iz cevi iz poliestra premera 150 mm, vključno z vsem proti koroziji odpornim ali nerjavnim pritrdilnim materialom
43 632 | m1 | Izdelava kanalizacije na premostitvenem objektu iz cevi iz poliestra premera 200 mm, vključno z vsem proti koroziji odpornim ali nerjavnim pritrdilnim materialom
43 633 | m1 | Izdelava kanalizacije na premostitvenem objektu iz cevi iz poliestra premera 250 mm, vključno z vsem proti koroziji odpornim ali nerjavnim pritrdilnim materialom
43 634 | m1 | Izdelava kanalizacije na premostitvenem objektu iz cevi iz poliestra premera 300 mm, vključno z vsem proti koroziji odpornim ali nerjavnim pritrdilnim materialom
43 635 | m1 | Izdelava kanalizacije na premostitvenem objektu iz cevi iz poliestra premera 400 mm, vključno z vsem proti koroziji odpornim ali nerjavnim pritrdilnim materialom
43 636 | m1 | Izdelava kanalizacije na premostitvenem objektu iz cevi iz poliestra premera 500 mm, vključno z vsem proti koroziji odpornim ali nerjavnim pritrdilnim materialom
43 637 | m1 | Izdelava kanalizacije na premostitvenem objektu iz cevi iz poliestra premera 600 mm, vključno z vsem proti koroziji odpornim ali nerjavnim pritrdilnim materialom
43 638 | m1 | Izdelava kanalizacije na premostitvenem objektu iz cevi iz poliestra premera 800 mm, vključno z vsem proti koroziji odpornim ali nerjavnim pritrdilnim materialom
43 639 | m1 | Izdelava kanalizacije na premostitvenem objektu iz cevi iz poliestra premera nad 800 mm, vključno z vsem proti koroziji odpornim ali nerjavnim pritrdilnim materialom
43 711 | kos | Dobava in vgraditev mostnega izlivnika ali čistilnega kosa s talnim vtokom; sestavni deli izlivnika so iz sive litine in bituminizirani (po načrtu)
43 712 | kos | Dobava in vgraditev mostnega izlivnika ali čistilnega kosa s stranskim vtokom; sestavni deli izlivnika so iz sive litine in bituminizirani (po načrtu)
43 713 | kos | Dobava in vgraditev mostnega izlivnika ali čistilnega kosa s pokrovom
43 721 | kos | Dobava in vgraditev čistilnega kosa, premera do 250 mm, na zbirni odvodni cevi znotraj škatlastega prereza prekladne konstrukcije (po načrtu)
43 722 | kos | Dobava in vgraditev čistilnega kosa, premera nad 250 mm, na zbirni odvodni cevi znotraj škatlastega prereza prekladne konstrukcije (po načrtu)
43 731 | kos | Dobava in vgraditev proti koroziji odporne cevke za odvajanje pronicujoče vode
43 732 | kos | Dobava in vgraditev proti koroziji odporne cevi premera 200 mm, v najnižji točki dna vsakega polja znotraj škatlastega prereza prekladne konstrukcije
43 741 | kos | Dobava in vgraditev gibljive elastične cevi premera nad 200 mm, za velikosti pomikov do ± 200 mm
43 742 | kos | Dobava in vgraditev gibljive elastične cevi premera nad 200 mm, za velikosti pomikov nad ± 200 mm
43 811 | kos | Dobava in vgraditev pokrova iz duktilne litine za požiralnik ob in pod robnikom, z nosilnostjo 250 kN
43 821 | m1 | Dobava in vgraditev linijske rešetke iz duktilne litine za kineto, z nosilnostjo 15 kN
43 822 | m1 | Dobava in vgraditev linijske rešetke iz duktilne litine za kineto, z nosilnostjo 50 kN
43 823 | m1 | Dobava in vgraditev linijske rešetke iz duktilne litine za kineto, z nosilnostjo 125 kN
43 824 | m1 | Dobava in vgraditev linijske rešetke iz duktilne litine za kineto, z nosilnostjo 250 kN
43 825 | kom | Dobava in vgradnja izpustne okrogle rešetke iz nerjavega jekla DN 1000 mm, ki se vgradi v varnostni preliv skupaj z okvirjem rešetke
43 831 | m1 | Preskus tesnosti cevi premera do 20 cm
43 832 | m1 | Preskus tesnosti cevi premera 21 do 50 cm
43 833 | m1 | Preskus tesnosti cevi premera nad 50 cm
43 841 | m1 | Pregled vgrajenih cevi s TV kamero
4.4 Jaški
Šifra | Enota mere | Opis dela
44 111 | kos | Izdelava jaška iz cementnega betona, krožnega prereza s premerom 30 cm, globokega do 1,0 m
44 112 | kos | Izdelava jaška iz cementnega betona, krožnega prereza s premerom 30 cm, globokega 1,0 do 1,5 m
44 113 | kos | Izdelava jaška iz cementnega betona, krožnega prereza s premerom 30 cm, globokega 1,5 do 2,0 m
44 114 | kos | Izdelava jaška iz cementnega betona, krožnega prereza s premerom 30 cm, globokega 2,0 do 2,5 m
44 115 | kos | Izdelava jaška iz cementnega betona, krožnega prereza s premerom 30 cm, globokega nad 2,5 m
44 121 | kos | Izdelava jaška iz cementnega betona, krožnega prereza s premerom 40 cm, globokega do 1,0 m
44 122 | kos | Izdelava jaška iz cementnega betona, krožnega prereza s premerom 40 cm, globokega 1,0 do 1,5 m
44 123 | kos | Izdelava jaška iz cementnega betona, krožnega prereza s premerom 40 cm, globokega 1,5 do 2,0 m
44 124 | kos | Izdelava jaška iz cementnega betona, krožnega prereza s premerom 40 cm, globokega 2,0 do 2,5 m
44 125 | kos | Izdelava jaška iz cementnega betona, krožnega prereza s premerom 40 cm, globokega nad 2,5 m
44 131 | kos | Izdelava jaška iz cementnega betona, krožnega prereza s premerom 50 cm, globokega do 1,0 m
44 132 | kos | Izdelava jaška iz cementnega betona, krožnega prereza s premerom 50 cm, globokega 1,0 do 1,5 m
44 133 | kos | Izdelava jaška iz cementnega betona, krožnega prereza s premerom 50 cm, globokega 1,5 do 2,0 m
44 134 | kos | Izdelava jaška iz cementnega betona, krožnega prereza s premerom 50 cm, globokega 2,0 do 2,5 m
44 135 | kos | Izdelava jaška iz cementnega betona, krožnega prereza s premerom 50 cm, globokega nad 2,5 m
44 141 | kos | Izdelava jaška iz cementnega betona, krožnega prereza s premerom 60 cm, globokega do 1,0 m
44 142 | kos | Izdelava jaška iz cementnega betona, krožnega prereza s premerom 60 cm, globokega 1,0 do 1,5 m
44 143 | kos | Izdelava jaška iz cementnega betona, krožnega prereza s premerom 60 cm, globokega 1,5 do 2,0 m
44 144 | kos | Izdelava jaška iz cementnega betona, krožnega prereza s premerom 60 cm, globokega 2,0 do 2,5 m
44 145 | kos | Izdelava jaška iz cementnega betona, krožnega prereza s premerom 60 cm, globokega nad 2,5 m
44 151 | kos | Izdelava jaška iz cementnega betona, krožnega prereza s premerom 70 cm, globokega do 1,0 m
44 152 | kos | Izdelava jaška iz cementnega betona, krožnega prereza s premerom 70 cm, globokega 1,0 do 1,5 m
44 153 | kos | Izdelava jaška iz cementnega betona, krožnega prereza s premerom 70 cm, globokega 1,5 do 2,0 m
44 154 | kos | Izdelava jaška iz cementnega betona, krožnega prereza s premerom 70 cm, globokega 2,0 do 2,5 m
44 155 | kos | Izdelava jaška iz cementnega betona, krožnega prereza s premerom 70 cm, globokega nad 2,5 m
44 161 | kos | Izdelava jaška iz cementnega betona, krožnega prereza s premerom 80 cm, globokega do 1,0 m
44 162 | kos | Izdelava jaška iz cementnega betona, krožnega prereza s premerom 80 cm, globokega 1,0 do 1,5 m
44 163 | kos | Izdelava jaška iz cementnega betona, krožnega prereza s premerom 80 cm, globokega 1,5 do 2,0 m
44 164 | kos | Izdelava jaška iz cementnega betona, krožnega prereza s premerom 80 cm, globokega 2,0 do 2,5 m
44 165 | kos | Izdelava jaška iz cementnega betona, krožnega prereza s premerom 80 cm, globokega nad 2,5 m
44 171 | kos | Izdelava jaška iz cementnega betona, krožnega prereza s premerom 100 cm, globokega do 1,0 m
44 172 | kos | Izdelava jaška iz cementnega betona, krožnega prereza s premerom 100 cm, globokega 1,0 do 1,5 m
44 173 | kos | Izdelava jaška iz cementnega betona, krožnega prereza s premerom 100 cm, globokega 1,5 do 2,0 m
44 174 | kos | Izdelava jaška iz cementnega betona, krožnega prereza s premerom 100 cm, globokega 2,0 do 2,5 m
44 175 | kos | Izdelava jaška iz cementnega betona, krožnega prereza s premerom 100 cm, globokega nad 2,5 m
44 181 | kos | Izdelava jaška iz cementnega betona, krožnega prereza s premerom 120 cm, globokega do 1,0 m
44 182 | kos | Izdelava jaška iz cementnega betona, krožnega prereza s premerom 120 cm, globokega 1,0 do 1,5 m
44 183 | kos | Izdelava jaška iz cementnega betona, krožnega prereza s premerom 120 cm, globokega 1,5 do 2,0 m
44 184 | kos | Izdelava jaška iz cementnega betona, krožnega prereza s premerom 120 cm, globokega 2,0 do 2,5 m
44 185 | kos | Izdelava jaška iz cementnega betona, krožnega prereza s premerom 120 cm, globokega nad 2,5 m
44 191 | kos | Izdelava jaška iz cementnega betona, krožnega prereza s premerom nad 120 cm, globokega do 1,0 m
44 192 | kos | Izdelava jaška iz cementnega betona, krožnega prereza s premerom nad 120 cm, globokega 1,0 do 1,5 m
44 193 | kos | Izdelava jaška iz cementnega betona, krožnega prereza s premerom nad 120 cm, globokega 1,5 do 2,0 m
44 194 | kos | Izdelava jaška iz cementnega betona, krožnega prereza s premerom nad 120 cm, globokega 2,0 do 2,5 m
44 195 | kos | Izdelava jaška iz cementnega betona, krožnega prereza s premerom nad 120 cm, globokega nad 2,5 m
44 211 | kos | Izdelava jaška iz cementnega betona, izmere prereza 50/50 cm, globokega do 1,0 m
44 212 | kos | Izdelava jaška iz cementnega betona, izmere prereza 50/50 cm, globokega 1,0 do 1,5 m
44 213 | kos | Izdelava jaška iz cementnega betona, izmere prereza 50/50 cm, globokega 1,5 do 2,0 m
44 214 | kos | Izdelava jaška iz cementnega betona, izmere prereza 50/50 cm, globokega 2,0 do 2,5 m
44 215 | kos | Izdelava jaška iz cementnega betona, izmere prereza 50/50 cm, globokega nad 2,5 m
44 221 | kos | Izdelava jaška iz cementnega betona, izmere prereza 60/60 cm, globokega do 1,0 m
44 222 | kos | Izdelava jaška iz cementnega betona, izmere prereza 60/60 cm, globokega 1,0 do 1,5 m
44 223 | kos | Izdelava jaška iz cementnega betona, izmere prereza 60/60 cm, globokega 1,5 do 2,0 m
44 224 | kos | Izdelava jaška iz cementnega betona, izmere prereza 60/60 cm, globokega 2,0 do 2,5 m
44 225 | kos | Izdelava jaška iz cementnega betona, izmere prereza 60/60 cm, globokega nad 2,5 m
44 231 | kos | Izdelava jaška iz cementnega betona, izmere prereza 80/80 cm, globokega do 1,0 m
44 232 | kos | Izdelava jaška iz cementnega betona, izmere prereza 80/80 cm, globokega 1,0 do 1,5 m
44 233 | kos | Izdelava jaška iz cementnega betona, izmere prereza 80/80 cm, globokega 1,5 do 2,0 m
44 234 | kos | Izdelava jaška iz cementnega betona, izmere prereza 80/80 cm, globokega 2,0 do 2,5 m
44 235 | kos | Izdelava jaška iz cementnega betona, izmere prereza 80/80 cm, globokega nad nad 2,5 m
44 241 | kos | Izdelava jaška iz cementnega betona, izmere prereza 100/100 cm, globokega do 1,0 m
44 242 | kos | Izdelava jaška iz cementnega betona, izmere prereza 100/100 cm, globokega 1,0 do 1,5 m
44 243 | kos | Izdelava jaška iz cementnega betona, izmere prereza 100/100 cm, globokega 1,5 do 2,0 m
44 244 | kos | Izdelava jaška iz cementnega betona, izmere prereza 100/100 cm, globokega 2,0 do 2,5 m
44 245 | kos | Izdelava jaška iz cementnega betona, izmere prereza 100/100 cm, globokega nad 2,5 m
44 251 | kos | Izdelava jaška iz cementnega betona, izmere prereza 60/100 cm, globokega do 1,0 m
44 252 | kos | Izdelava jaška iz cementnega betona, izmere prereza 60/100 cm, globokega 1,0 do 1,5 m
44 253 | kos | Izdelava jaška iz cementnega betona, izmere prereza 60/100 cm, globokega 1,5 do 2,0 m
44 254 | kos | Izdelava jaška iz cementnega betona, izmere prereza 60/100 cm, globokega 2,0 do 2,5 m
44 255 | kos | Izdelava jaška iz cementnega betona, izmere prereza 60/100 cm, globokega nad 2,5 m
44 261 | kos | Izdelava jaška iz cementnega betona, izmere prereza 60/120 cm, globokega do 1,0 m
44 262 | kos | Izdelava jaška iz cementnega betona, izmere prereza 60/120 cm, globokega 1,0 do 1,5 m
44 263 | kos | Izdelava jaška iz cementnega betona, izmere prereza 60/120 cm, globokega 1,5 do 2,0 m
44 264 | kos | Izdelava jaška iz cementnega betona, izmere prereza 60/120 cm, globokega 2,0 do 2,5 m
44 265 | kos | Izdelava jaška iz cementnega betona, izmere prereza 60/120 cm, globokega nad 2,5 m
44 271 | kos | Izdelava jaška iz cementnega betona, izmere prereza 80/100 cm, globokega do 1,0 m
44 272 | kos | Izdelava jaška iz cementnega betona, izmere prereza 80/100 cm, globokega 1,0 do 1,5 m
44 273 | kos | Izdelava jaška iz cementnega betona, izmere prereza 80/100 cm, globokega 1,5 do 2,0 m
44 274 | kos | Izdelava jaška iz cementnega betona, izmere prereza 80/100 cm, globokega 2,0 do 2,5 m
44 275 | kos | Izdelava jaška iz cementnega betona, izmere prereza 80/100 cm, globokega nad 2,5 m
44 281 | kos | Izdelava jaška iz cementnega betona, izmere prereza 80/120 cm, globokega do 1,0 m
44 282 | kos | Izdelava jaška iz cementnega betona, izmere prereza 80/120 cm, globokega 1,0 do 1,5 m
44 283 | kos | Izdelava jaška iz cementnega betona, izmere prereza 80/120 cm, globokega 1,5 do 2,0 m
44 284 | kos | Izdelava jaška iz cementnega betona, izmere prereza 80/120 cm, globokega 2,0 do 2,5 m
44 285 | kos | Izdelava jaška iz cementnega betona, izmere prereza 80/120 cm, globokega nad 2,5 m
44 286 | kos | Dobava in vgradnja montažnega jaška dimenzije 2000x2000x3000 mm vključno z krovno ploščo in vdelanim okroglim okvirjem za LTŽ pokrov nosilnosti 150 KN. Jašek ima tri odprtine, ki se izvedejo s kronsko navrtavo (2x1000 mm) in 1x500 mm.
44 291 | m1 | Ojačitev jaška krožnega prereza s premerom 30 cm z obbetoniranjem s cementnim betonom C 25/30, po načrtu
44 292 | m1 | Ojačitev jaška krožnega prereza s premerom 40 cm z obbetoniranjem s cementnim betonom C 25/30, po načrtu
44 293 | m1 | Ojačitev jaška krožnega prereza s premerom 50 cm z obbetoniranjem s cementnim betonom C 25/30, po načrtu
44 294 | m1 | Ojačitev jaška krožnega prereza s premerom 60 cm z obbetoniranjem s cementnim betonom C 25/30, po načrtu
44 295 | m1 | Ojačitev jaška krožnega prereza s premerom 70 cm z obbetoniranjem s cementnim betonom C 25/30, po načrtu
44 296 | m1 | Ojačitev jaška krožnega prereza s premerom 80 cm z obbetoniranjem s cementnim betonom C 25/30, po načrtu
44 297 | m1 | Ojačitev jaška krožnega prereza s premerom 90 cm z obbetoniranjem s cementnim betonom C 25/30, po načrtu
44 298 | m1 | Ojačitev jaška krožnega prereza s premerom 100 cm z obbetoniranjem s cementnim betonom C 25/30, po načrtu
44 299 | m1 | Ojačitev jaška krožnega prereza s premerom 120 cm z obbetoniranjem s cementnim betonom C 25/30, po načrtu
44 311 | kos | Izdelava jaška iz polietilena, krožnega prereza s premerom 30 cm, globokega do 1,0 m
44 312 | kos | Izdelava jaška iz polietilena, krožnega prereza s premerom 30 cm, globokega 1,0 do 1,5 m
44 313 | kos | Izdelava jaška iz polietilena, krožnega prereza s premerom 30 cm, globokega 1,5 do 2,0 m
44 314 | kos | Izdelava jaška iz polietilena, krožnega prereza s premerom 30 cm, globokega 2,0 do 2,5 m
44 315 | kos | Izdelava jaška iz polietilena, krožnega prereza s premerom 30 cm, globokega nad 2,5 m
44 321 | kos | Izdelava jaška iz polietilena, krožnega prereza s premerom 40 cm, globokega do 1,0 m
44 322 | kos | Izdelava jaška iz polietilena, krožnega prereza s premerom 40 cm, globokega 1,0 do 1,5 m
44 323 | kos | Izdelava jaška iz polietilena, krožnega prereza s premerom 40 cm, globokega 1,5 do 2,0 m
44 324 | kos | Izdelava jaška iz polietilena, krožnega prereza s premerom 40 cm, globokega 2,0 do 2,5 m
44 325 | kos | Izdelava jaška iz polietilena, krožnega prereza s premerom 40 cm, globokega nad 2,5 m
44 331 | kos | Izdelava jaška iz polietilena, krožnega prereza s premerom 50 cm, globokega do 1,0 m
44 332 | kos | Izdelava jaška iz polietilena, krožnega prereza s premerom 50 cm, globokega 1,0 do 1,5 m
44 333 | kos | Izdelava jaška iz polietilena, krožnega prereza s premerom 50 cm, globokega 1,5 do 2,0 m
44 334 | kos | Izdelava jaška iz polietilena, krožnega prereza s premerom 50 cm, globokega 2,0 do 2,5 m
44 335 | kos | Izdelava jaška iz polietilena, krožnega prereza s premerom 50 cm, globokega nad 2,5 m
44 341 | kos | Izdelava jaška iz polietilena, krožnega prereza s premerom 60 cm, globokega do 1,0 m
44 342 | kos | Izdelava jaška iz polietilena, krožnega prereza s premerom 60 cm, globokega 1,0 do 1,5 m
44 343 | kos | Izdelava jaška iz polietilena, krožnega prereza s premerom 60 cm, globokega 1,5 do 2,0 m
44 344 | kos | Izdelava jaška iz polietilena, krožnega prereza s premerom 60 cm, globokega 2,0 do 2,5 m
44 345 | kos | Izdelava jaška iz polietilena, krožnega prereza s premerom 60 cm, globokega nad 2,5 m
44 351 | kos | Izdelava jaška iz polietilena, krožnega prereza s premerom 70 cm, globokega do 1,0 m
44 352 | kos | Izdelava jaška iz polietilena, krožnega prereza s premerom 70 cm, globokega 1,0 do 1,5 m
44 353 | kos | Izdelava jaška iz polietilena, krožnega prereza s premerom 70 cm, globokega 1,5 do 2,0 m
44 354 | kos | Izdelava jaška iz polietilena, krožnega prereza s premerom 70 cm, globokega 2,0 do 2,5 m
44 355 | kos | Izdelava jaška iz polietilena, krožnega prereza s premerom 70 cm, globokega nad 2,5 m
44 361 | kos | Izdelava jaška iz polietilena, krožnega prereza s premerom 80 cm, globokega do 1,0 m
44 362 | kos | Izdelava jaška iz polietilena, krožnega prereza s premerom 80 cm, globokega 1,0 do 1,5 m
44 363 | kos | Izdelava jaška iz polietilena, krožnega prereza s premerom 80 cm, globokega 1,5 do 2,0 m
44 364 | kos | Izdelava jaška iz polietilena, krožnega prereza s premerom 80 cm, globokega 2,0 do 2,5 m
44 365 | kos | Izdelava jaška iz polietilena, krožnega prereza s premerom 80 cm, globokega nad 2,5 m
44 371 | kos | Izdelava jaška iz polietilena, krožnega prereza s premerom 90 cm, globokega do 1,0 m
44 372 | kos | Izdelava jaška iz polietilena, krožnega prereza s premerom 90 cm, globokega 1,0 do 1,5 m
44 373 | kos | Izdelava jaška iz polietilena, krožnega prereza s premerom 90 cm, globokega 1,5 do 2,0 m
44 374 | kos | Izdelava jaška iz polietilena, krožnega prereza s premerom 90 cm, globokega 2,0 do 2,5 m
44 375 | kos | Izdelava jaška iz polietilena, krožnega prereza s premerom 90 cm, globokega nad 2,5 m
44 381 | kos | Izdelava jaška iz polietilena, krožnega prereza s premerom 100 cm, globokega do 1,0 m
44 382 | kos | Izdelava jaška iz polietilena, krožnega prereza s premerom 100 cm, globokega 1,0 do 1,5 m
44 383 | kos | Izdelava jaška iz polietilena, krožnega prereza s premerom 100 cm, globokega 1,5 do 2,0 m
44 384 | kos | Izdelava jaška iz polietilena, krožnega prereza s premerom 100 cm, globokega 2,0 do 2,5 m
44 385 | kos | Izdelava jaška iz polietilena, krožnega prereza s premerom 100 cm, globokega nad 2,5 m
44 391 | kos | Izdelava jaška iz polietilena, krožnega prereza s premerom 120 cm, globokega do 1,0 m
44 392 | kos | Izdelava jaška iz polietilena, krožnega prereza s premerom 120 cm, globokega 1,0 do 1,5 m
44 393 | kos | Izdelava jaška iz polietilena, krožnega prereza s premerom 120 cm, globokega 1,5 do 2,0 m
44 394 | kos | Izdelava jaška iz polietilena, krožnega prereza s premerom 120 cm, globokega 2,0 do 2,5 m
44 395 | kos | Izdelava jaška iz polietilena, krožnega prereza s premerom 120 cm, globokega nad 2,5 m
44 411 | kos | Izdelava jaška iz polipropilena, krožnega prereza s premerom 30 cm, globokega do 1,0 m
44 412 | kos | Izdelava jaška iz polipropilena, krožnega prereza s premerom 30 cm, globokega 1,0 do 1,5 m
44 413 | kos | Izdelava jaška iz polipropilena, krožnega prereza s premerom 30 cm, globokega 1,5 do 2,0 m
44 414 | kos | Izdelava jaška iz polipropilena, krožnega prereza s premerom 30 cm, globokega 2,0 do 2,5 m
44 415 | kos | Izdelava jaška iz polipropilena, krožnega prereza s premerom 30 cm, globokega nad 2,5 m
44 421 | kos | Izdelava jaška iz polipropilena, krožnega prereza s premerom 40 cm, globokega do 1,0 m
44 422 | kos | Izdelava jaška iz polipropilena, krožnega prereza s premerom 40 cm, globokega 1,0 do 1,5 m
44 423 | kos | Izdelava jaška iz polipropilena, krožnega prereza s premerom 40 cm, globokega 1,5 do 2,0 m
44 424 | kos | Izdelava jaška iz polipropilena, krožnega prereza s premerom 40 cm, globokega 2,0 do 2,5 m
44 425 | kos | Izdelava jaška iz polipropilena, krožnega prereza s premerom 40 cm, globokega nad 2,5 m
44 431 | kos | Izdelava jaška iz polipropilena, krožnega prereza s premerom 50 cm, globokega do 1,0 m
44 432 | kos | Izdelava jaška iz polipropilena, krožnega prereza s premerom 50 cm, globokega 1,0 do 1,5 m
44 433 | kos | Izdelava jaška iz polipropilena, krožnega prereza s premerom 50 cm, globokega 1,5 do 2,0 m
44 434 | kos | Izdelava jaška iz polipropilena, krožnega prereza s premerom 50 cm, globokega 2,0 do 2,5 m
44 435 | kos | Izdelava jaška iz polipropilena, krožnega prereza s premerom 50 cm, globokega nad 2,5 m
44 441 | kos | Izdelava jaška iz polipropilena, krožnega prereza s premerom 60 cm, globokega do 1,0 m
44 442 | kos | Izdelava jaška iz polipropilena, krožnega prereza s premerom 60 cm, globokega 1,0 do 1,5 m
44 443 | kos | Izdelava jaška iz polipropilena, krožnega prereza s premerom 60 cm, globokega 1,5 do 2,0 m
44 444 | kos | Izdelava jaška iz polipropilena, krožnega prereza s premerom 60 cm, globokega 2,0 do 2,5 m
44 445 | kos | Izdelava jaška iz polipropilena, krožnega prereza s premerom 60 cm, globokega nad 2,5 m
44 451 | kos | Izdelava jaška iz polipropilena, krožnega prereza s premerom 70 cm, globokega do 1,0 m
44 452 | kos | Izdelava jaška iz polipropilena, krožnega prereza s premerom 70 cm, globokega 1,0 do 1,5 m
44 453 | kos | Izdelava jaška iz polipropilena, krožnega prereza s premerom 70 cm, globokega 1,5 do 2,0 m
44 454 | kos | Izdelava jaška iz polipropilena, krožnega prereza s premerom 70 cm, globokega 2,0 do 2,5 m
44 455 | kos | Izdelava jaška iz polipropilena, krožnega prereza s premerom 70 cm, globokega nad 2,5 m
44 461 | kos | Izdelava jaška iz polipropilena, krožnega prereza s premerom 80 cm, globokega do 1,0 m
44 462 | kos | Izdelava jaška iz polipropilena, krožnega prereza s premerom 80 cm, globokega 1,0 do 1,5 m
44 463 | kos | Izdelava jaška iz polipropilena, krožnega prereza s premerom 80 cm, globokega 1,5 do 2,0 m
44 464 | kos | Izdelava jaška iz polipropilena, krožnega prereza s premerom 80 cm, globokega 2,0 do 2,5 m
44 465 | kos | Izdelava jaška iz polipropilena, krožnega prereza s premerom 80 cm, globokega nad 2,5 m
44 471 | kos | Izdelava jaška iz polipropilena, krožnega prereza s premerom 90 cm, globokega do 1,0 m
44 472 | kos | Izdelava jaška iz polipropilena, krožnega prereza s premerom 90 cm, globokega 1,0 do 1,5 m
44 473 | kos | Izdelava jaška iz polipropilena, krožnega prereza s premerom 90 cm, globokega 1,5 do 2,0 m
44 474 | kos | Izdelava jaška iz polipropilena, krožnega prereza s premerom 90 cm, globokega 2,0 do 2,5 m
44 475 | kos | Izdelava jaška iz polipropilena, krožnega prereza s premerom 90 cm, globokega nad 2,5 m
44 481 | kos | Izdelava jaška iz polipropilena, krožnega prereza s premerom 100 cm, globokega do 1,0 m
44 482 | kos | Izdelava jaška iz polipropilena, krožnega prereza s premerom 100 cm, globokega 1,0 do 1,5 m
44 483 | kos | Izdelava jaška iz polipropilena, krožnega prereza s premerom 100 cm, globokega 1,5 do 2,0 m
44 484 | kos | Izdelava jaška iz polipropilena, krožnega prereza s premerom 100 cm, globokega 2,0 do 2,5 m
44 485 | kos | Izdelava jaška iz polipropilena, krožnega prereza s premerom 100 cm, globokega nad 2,5 m
44 491 | kos | Izdelava jaška iz polipropilena, krožnega prereza s premerom 120 cm, globokega do 1,0 m
44 492 | kos | Izdelava jaška iz polipropilena, krožnega prereza s premerom 120 cm, globokega 1,0 do 1,5 m
44 493 | kos | Izdelava jaška iz polipropilena, krožnega prereza s premerom 120 cm, globokega 1,5 do 2,0 m
44 494 | kos | Izdelava jaška iz polipropilena, krožnega prereza s premerom 120 cm, globokega 2,0 do 2,5 m
44 495 | kos | Izdelava jaška iz polipropilena, krožnega prereza s premerom 120 cm, globokega nad 2,5 m
44 511 | kos | Izdelava povoznega jaška iz poliesterskega laminata, krožnega prereza s premerom 40 cm, globokega do 1,0 m
44 512 | kos | Izdelava povoznega jaška iz poliesterskega laminata, krožnega prereza s premerom 40 cm, globokega 1,0 do 1,5 m
44 513 | kos | Izdelava povoznega jaška iz poliesterskega laminata, krožnega prereza s premerom 40 cm, globokega 1,5 do 2,0 m
44 514 | kos | Izdelava povoznega jaška iz poliesterskega laminata, krožnega prereza s premerom 40 cm, globokega 2,0 do 2,5 m
44 515 | kos | Izdelava povoznega jaška iz poliesterskega laminata, krožnega prereza s premerom 40 cm, globokega nad 2,5 m
44 521 | kos | Izdelava povoznega jaška iz poliesterskega laminata, krožnega prereza s premerom 60 cm, globokega do 1,0 m
44 522 | kos | Izdelava povoznega jaška iz poliesterskega laminata, krožnega prereza s premerom 60 cm, globokega 1,0 do 1,5 m
44 523 | kos | Izdelava povoznega jaška iz poliesterskega laminata, krožnega prereza s premerom 60 cm, globokega 1,5 do 2,0 m
44 524 | kos | Izdelava povoznega jaška iz poliesterskega laminata, krožnega prereza s premerom 60 cm, globokega 2,0 do 2,5 m
44 525 | kos | Izdelava povoznega jaška iz poliesterskega laminata, krožnega prereza s premerom 60 cm, globokega nad 2,5 m
44 531 | kos | Izdelava povoznega jaška iz poliesterskega laminata, krožnega prereza s premerom 80 cm, globokega do 1,0 m
44 532 | kos | Izdelava povoznega jaška iz poliesterskega laminata, krožnega prereza s premerom 80 cm, globokega 1,0 do 1,5 m
44 533 | kos | Izdelava povoznega jaška iz poliesterskega laminata, krožnega prereza s premerom 80 cm, globokega 1,5 do 2,0 m
44 534 | kos | Izdelava povoznega jaška iz poliesterskega laminata, krožnega prereza s premerom 80 cm, globokega 2,0 do 2,5 m
44 535 | kos | Izdelava povoznega jaška iz poliesterskega laminata, krožnega prereza s premerom 80 cm, globokega nad 2,5 m
44 541 | kos | Izdelava povoznega jaška iz poliesterskega laminata, krožnega prereza s premerom 100 cm, globokega do 1,0 m
44 542 | kos | Izdelava povoznega jaška iz poliesterskega laminata, krožnega prereza s premerom 100 cm, globokega 1,0 do 1,5 m
44 543 | kos | Izdelava povoznega jaška iz poliesterskega laminata, krožnega prereza s premerom 100 cm, globokega 1,5 do 2,0 m
44 544 | kos | Izdelava povoznega jaška iz poliesterskega laminata, krožnega prereza s premerom 100 cm, globokega 2,0 do 2,5 m
44 545 | kos | Izdelava povoznega jaška iz poliesterskega laminata, krožnega prereza s premerom 100 cm, globokega nad 2,5 m
44 551 | kos | Izdelava povoznega jaška iz poliesterskega laminata, krožnega prereza s premerom ….. cm, globokega do 1,0 m
44 552 | kos | Izdelava povoznega jaška iz poliesterskega laminata, krožnega prereza s premerom ….. cm, globokega 1,0 do 1,5 m
44 553 | kos | Izdelava povoznega jaška iz poliesterskega laminata, krožnega prereza s premerom ….. cm, globokega 1,5 do 2,0 m
44 554 | kos | Izdelava povoznega jaška iz poliesterskega laminata, krožnega prereza s premerom ….. cm, globokega 2,0 do 2,5 m
44 555 | kos | Izdelava povoznega jaška iz poliesterskega laminata, krožnega prereza s premerom ….. cm, globokega nad 2,5 m
44 611 | kos | Izdelava nepovoznega jaška iz poliesterskega laminata, krožnega prereza s premerom 40 cm, globokega do 1,0 m
44 612 | kos | Izdelava nepovoznega jaška iz poliesterskega laminata, krožnega prereza s premerom 40 cm, globokega 1,0 do 1,5 m
44 613 | kos | Izdelava nepovoznega jaška iz poliesterskega laminata, krožnega prereza s premerom 40 cm, globokega 1,5 do 2,0 m
44 614 | kos | Izdelava nepovoznega jaška iz poliesterskega laminata, krožnega prereza s premerom 40 cm, globokega 2,0 do 2,5 m
44 615 | kos | Izdelava nepovoznega jaška iz poliesterskega laminata, krožnega prereza s premerom 40 cm, globokega nad 2,5 m
44 621 | kos | Izdelava nepovoznega jaška iz poliesterskega laminata, krožnega prereza s premerom 60 cm, globokega do 1,0 m
44 622 | kos | Izdelava nepovoznega jaška iz poliesterskega laminata, krožnega prereza s premerom 60 cm, globokega 1,0 do 1,5 m
44 623 | kos | Izdelava nepovoznega jaška iz poliesterskega laminata, krožnega prereza s premerom 60 cm, globokega 1,5 do 2,0 m
44 624 | kos | Izdelava nepovoznega jaška iz poliesterskega laminata, krožnega prereza s premerom 60 cm, globokega 2,0 do 2,5 m
44 625 | kos | Izdelava nepovoznega jaška iz poliesterskega laminata, krožnega prereza s premerom 60 cm, globokega nad 2,5 m
44 631 | kos | Izdelava nepovoznega jaška iz poliesterskega laminata, krožnega prereza s premerom 80 cm, globokega do 1,0 m
44 632 | kos | Izdelava nepovoznega jaška iz poliesterskega laminata, krožnega prereza s premerom 80 cm, globokega 1,0 do 1,5 m
44 633 | kos | Izdelava nepovoznega jaška iz poliesterskega laminata, krožnega prereza s premerom 80 cm, globokega 1,5 do 2,0 m
44 634 | kos | Izdelava nepovoznega jaška iz poliesterskega laminata, krožnega prereza s premerom 80 cm, globokega 2,0 do 2,5 m
44 635 | kos | Izdelava nepovoznega jaška iz poliesterskega laminata, krožnega prereza s premerom 80 cm, globokega nad 2,5 m
44 641 | kos | Izdelava nepovoznega jaška iz poliesterskega laminata, krožnega prereza s premerom 100 cm, globokega do 1,0 m
44 642 | kos | Izdelava nepovoznega jaška iz poliesterskega laminata, krožnega prereza s premerom 100 cm, globokega 1,0 do 1,5 m
44 643 | kos | Izdelava nepovoznega jaška iz poliesterskega laminata, krožnega prereza s premerom 100 cm, globokega 1,5 do 2,0 m
44 644 | kos | Izdelava nepovoznega jaška iz poliesterskega laminata, krožnega prereza s premerom 100 cm, globokega 2,0 do 2,5 m
44 645 | kos | Izdelava nepovoznega jaška iz poliesterskega laminata, krožnega prereza s premerom 100 cm, globokega nad 2,5 m
44 651 | kos | Izdelava nepovoznega jaška iz poliesterskega laminata, krožnega prereza s premerom ….. cm, globokega do 1,0 m
44 652 | kos | Izdelava nepovoznega jaška iz poliesterskega laminata, krožnega prereza s premerom ….. cm, globokega 1,0 do 1,5 m
44 653 | kos | Izdelava nepovoznega jaška iz poliesterskega laminata, krožnega prereza s premerom ….. cm, globokega 1,5 do 2,0 m
44 654 | kos | Izdelava nepovoznega jaška iz poliesterskega laminata, krožnega prereza s premerom ….. cm, globokega 2,0 do 2,5 m
44 655 | kos | Izdelava nepovoznega jaška iz poliesterskega laminata, krožnega prereza s premerom ….. cm, globokega nad 2,5 m
44 711 | kos | Izdelava jaška iz duktilne litine, krožnega prereza s premerom 30 cm, globokega do 1,0 m
44 712 | kos | Izdelava jaška iz duktilne litine, krožnega prereza s premerom 30 cm, globokega 1,0 do 1,5 m
44 713 | kos | Izdelava jaška iz duktilne litine, krožnega prereza s premerom 30 cm, globokega 1,5 do 2,0 m
44 714 | kos | Izdelava jaška iz duktilne litine, krožnega prereza s premerom 30 cm, globokega 2,0 do 2,5 m
44 715 | kos | Izdelava jaška iz duktilne litine, krožnega prereza s premerom 30 cm, globokega nad 2,5 m
44 721 | kos | Izdelava jaška iz duktilne litine, krožnega prereza s premerom 40 cm, globokega do 1,0 m
44 722 | kos | Izdelava jaška iz duktilne litine, krožnega prereza s premerom 40 cm, globokega 1,0 do 1,5 m
44 723 | kos | Izdelava jaška iz duktilne litine, krožnega prereza s premerom 40 cm, globokega 1,5 do 2,0 m
44 724 | kos | Izdelava jaška iz duktilne litine, krožnega prereza s premerom 40 cm, globokega 2,0 do 2,5 m
44 725 | kos | Izdelava jaška iz duktilne litine, krožnega prereza s premerom 40 cm, globokega nad 2,5 m
44 731 | kos | Izdelava jaška iz duktilne litine, krožnega prereza s premerom 50 cm, globokega do 1,0 m
44 732 | kos | Izdelava jaška iz duktilne litine, krožnega prereza s premerom 50 cm, globokega 1,0 do 1,5 m
44 733 | kos | Izdelava jaška iz duktilne litine, krožnega prereza s premerom 50 cm, globokega 1,5 do 2,0 m
44 734 | kos | Izdelava jaška iz duktilne litine, krožnega prereza s premerom 50 cm, globokega 2,0 do 2,5 m
44 735 | kos | Izdelava jaška iz duktilne litine, krožnega prereza s premerom 50 cm, globokega nad 2,5 m
44 741 | kos | Izdelava jaška iz duktilne litine, krožnega prereza s premerom 60 cm, globokega do 1,0 m
44 742 | kos | Izdelava jaška iz duktilne litine, krožnega prereza s premerom 60 cm, globokega 1,0 do 1,5 m
44 743 | kos | Izdelava jaška iz duktilne litine, krožnega prereza s premerom 60 cm, globokega 1,5 do 2,0 m
44 744 | kos | Izdelava jaška iz duktilne litine, krožnega prereza s premerom 60 cm, globokega 2,0 do 2,5 m
44 745 | kos | Izdelava jaška iz duktilne litine, krožnega prereza s premerom 60 cm, globokega nad 2,5 m
44 751 | kos | Izdelava jaška iz duktilne litine, krožnega prereza s premerom 70 cm, globokega do 1,0 m
44 752 | kos | Izdelava jaška iz duktilne litine, krožnega prereza s premerom 70 cm, globokega 1,0 do 1,5 m
44 753 | kos | Izdelava jaška iz duktilne litine, krožnega prereza s premerom 70 cm, globokega 1,5 do 2,0 m
44 754 | kos | Izdelava jaška iz duktilne litine, krožnega prereza s premerom 70 cm, globokega 2,0 do 2,5 m
44 755 | kos | Izdelava jaška iz duktilne litine, krožnega prereza s premerom 70 cm, globokega nad 2,5 m
44 761 | kos | Izdelava jaška iz duktilne litine, krožnega prereza s premerom 80 cm, globokega do 1,0 m
44 762 | kos | Izdelava jaška iz duktilne litine, krožnega prereza s premerom 80 cm, globokega 1,0 do 1,5 m
44 763 | kos | Izdelava jaška iz duktilne litine, krožnega prereza s premerom 80 cm, globokega 1,5 do 2,0 m
44 764 | kos | Izdelava jaška iz duktilne litine, krožnega prereza s premerom 80 cm, globokega 2,0 do 2,5 m
44 765 | kos | Izdelava jaška iz duktilne litine, krožnega prereza s premerom 80 cm, globokega nad 2,5 m
44 771 | kos | Izdelava jaška iz duktilne litine, krožnega prereza s premerom 90 cm, globokega do 1,0 m
44 772 | kos | Izdelava jaška iz duktilne litine, krožnega prereza s premerom 90 cm, globokega 1,0 do 1,5 m
44 773 | kos | Izdelava jaška iz duktilne litine, krožnega prereza s premerom 90 cm, globokega 1,5 do 2,0 m
44 774 | kos | Izdelava jaška iz duktilne litine, krožnega prereza s premerom 90 cm, globokega 2,0 do 2,5 m
44 775 | kos | Izdelava jaška iz duktilne litine, krožnega prereza s premerom 90 cm, globokega nad 2,5 m
44 781 | kos | Izdelava jaška iz duktilne litine, krožnega prereza s premerom 100 cm, globokega do 1,0 m
44 782 | kos | Izdelava jaška iz duktilne litine, krožnega prereza s premerom 100 cm, globokega 1,0 do 1,5 m
44 783 | kos | Izdelava jaška iz duktilne litine, krožnega prereza s premerom 100 cm, globokega 1,5 do 2,0 m
44 784 | kos | Izdelava jaška iz duktilne litine, krožnega prereza s premerom 100 cm, globokega 2,0 do 2,5 m
44 785 | kos | Izdelava jaška iz duktilne litine, krožnega prereza s premerom 100 cm, globokega nad 2,5 m
44 791 | kos | Izdelava jaška iz duktilne litine, krožnega prereza s premerom 120 cm, globokega do 1,0 m
44 792 | kos | Izdelava jaška iz duktilne litine, krožnega prereza s premerom 120 cm, globokega 1,0 do 1,5 m
44 793 | kos | Izdelava jaška iz duktilne litine, krožnega prereza s premerom 120 cm, globokega 1,5 do 2,0 m
44 794 | kos | Izdelava jaška iz duktilne litine, krožnega prereza s premerom 120 cm, globokega 2,0 do 2,5 m
44 795 | kos | Izdelava jaška iz duktilne litine, krožnega prereza s premerom 120 cm, globokega nad 2,5 m
44 797 | kos | Preskus tesnosti jaška premera do 50 cm
44 798 | kos | Preskus tesnosti jaška premera 60 do 80 cm
44 799 | kos | Preskus tesnosti jaška premera nad 80 cm
44 811 | kos | Dobava in vgraditev rešetke iz litega železa z nosilnostjo 15 kN, krožnega prereza s premerom 330 mm
44 812 | kos | Dobava in vgraditev rešetke iz litega železa z nosilnostjo 15 kN, krožnega prereza s premerom 450 mm
44 813 | kos | Dobava in vgraditev rešetke iz litega železa z nosilnostjo 15 kN, krožnega prereza s premerom 500 mm
44 815 | kos | Dobava in vgraditev rešetke iz litega železa z nosilnostjo 15 kN, s prerezom 350/350 mm
44 816 | kos | Dobava in vgraditev rešetke iz litega železa z nosilnostjo 15 kN, s prerezom 350/450 mm
44 817 | kos | Dobava in vgraditev rešetke iz litega železa z nosilnostjo 15 kN, s prerezom 600/600 mm
44 821 | kos | Dobava in vgraditev rešetke iz duktilne litine z nosilnostjo 50 kN, krožnega prereza s premerom 330 mm
44 822 | kos | Dobava in vgraditev rešetke iz duktilne litine z nosilnostjo 50 kN, krožnega prereza s premerom 450 mm
44 823 | kos | Dobava in vgraditev rešetke iz duktilne litine z nosilnostjo 50 kN, krožnega prereza s premerom 500 mm
44 825 | kos | Dobava in vgraditev rešetke iz duktilne litine z nosilnostjo 50 kN, s prerezom 350/350 mm
44 826 | kos | Dobava in vgraditev rešetke iz duktilne litine z nosilnostjo 50 kN, s prerezom 350/450 mm
44 827 | kos | Dobava in vgraditev rešetke iz duktilne litine z nosilnostjo 50 kN, s prerezom 600/600 mm
44 831 | kos | Dobava in vgraditev rešetke iz duktilne litine z nosilnostjo 125 kN, krožnega prereza s premerom 500 mm
44 832 | kos | Dobava in vgraditev rešetke iz duktilne litine z nosilnostjo 125 kN, krožnega prereza s premerom 600 mm
44 833 | kos | Dobava in vgraditev rešetke iz duktilne litine z nosilnostjo 125 kN, krožnega prereza s premerom nad 600 mm
44 835 | kos | Dobava in vgraditev rešetke iz duktilne litine z nosilnostjo 125 kN, s prerezom 400/400 mm
44 836 | kos | Dobava in vgraditev rešetke iz duktilne litine z nosilnostjo 125 kN, s prerezom 500/500 mm
44 837 | kos | Dobava in vgraditev rešetke iz duktilne litine z nosilnostjo 125 kN, s prerezom 600/600 mm
44 838 | kos | Dobava in vgraditev rešetke iz duktilne litine z nosilnostjo 125 kN, s prerezom …/… mm
44 841 | kos | Dobava in vgraditev rešetke iz duktilne litine z nosilnostjo 250 kN, krožnega prereza s premerom 600 mm
44 842 | kos | Dobava in vgraditev rešetke iz duktilne litine z nosilnostjo 250 kN, krožnega prereza s premerom ….. mm
44 844 | kos | Dobava in vgraditev rešetke iz duktilne litine z nosilnostjo 250 kN, s prerezom 300/300 mm
44 845 | kos | Dobava in vgraditev rešetke iz duktilne litine z nosilnostjo 250 kN, s prerezom 400/400 mm
44 846 | kos | Dobava in vgraditev rešetke iz duktilne litine z nosilnostjo 250 kN, s prerezom 500/200 mm
44 847 | kos | Dobava in vgraditev rešetke iz duktilne litine z nosilnostjo 250 kN, s prerezom 500/250 mm
44 848 | kos | Dobava in vgraditev rešetke iz duktilne litine z nosilnostjo 250 kN, s prerezom 500/500 mm
44 849 | kos | Dobava in vgraditev rešetke iz duktilne litine z nosilnostjo 250 kN, s prerezom …./…… mm
44 851 | kos | Dobava in vgraditev rešetke iz duktilne litine z nosilnostjo 400 kN, krožnega prereza s premerom 600 mm
44 852 | kos | Dobava in vgraditev rešetke iz duktilne litine z nosilnostjo 400 kN, krožnega prereza s premerom ….. mm
44 854 | kos | Dobava in vgraditev rešetke iz duktilne litine z nosilnostjo 400 kN, s prerezom 400/400 mm
44 855 | kos | Dobava in vgraditev rešetke iz duktilne litine z nosilnostjo 400 kN, s prerezom …./…. mm
44 857 | kos | Dobava in vgraditev rešetke s kanaleto, iz duktilne litine, z nosilnostjo 250 kN, s prerezom 500/100 mm
44 858 | kos | Dobava in vgraditev rešetke s kanaleto, iz duktilne litine, z nosilnostjo 250 kN, s prerezom 500/200 mm
44 859 | kos | Dobava in vgraditev rešetke iz ……., s kanaleto iz ……., z nsilnostjo ….., s prerezom ……
44 861 | kos | Dobava in vgraditev lovilnika peska iz pocinkane jeklene pločevine, s premerom 450 mm, globokega 0,5 m
44 862 | kos | Dobava in vgraditev lovilnika peska iz pocinkane jeklene pločevine, s premerom 450 mm, globokega 1,0 m
44 863 | kos | Dobava in vgraditev lovilnika peska iz pocinkane jeklene pločevine, s premerom 450 mm, globokega 1,5 m
44 864 | kos | Dobava in vgraditev lovilnika peska iz pocinkane jeklene pločevine, s premerom 450 mm, globokega nad 1,5 m
44 866 | kos | Dobava in vgraditev lovilnika peska iz pocinkane jeklene pločevine, s premerom 500 mm, globokega 0,5 m
44 867 | kos | Dobava in vgraditev lovilnika peska iz pocinkane jeklene pločevine, s premerom 500 mm, globokega 1,0 m
44 868 | kos | Dobava in vgraditev lovilnika peska iz pocinkane jeklene pločevine, s premerom 500 mm, globokega 1,5 m
44 869 | kos | Dobava in vgraditev lovilnika peska iz pocinkane jeklene pločevine, s premerom 500 mm, globokega nad 1,5 m
44 871 | kos | Dobava in vgraditev lovilnika peska iz pocinkane jeklene pločevine, s premerom 600 mm, globokega 0,5 m
44 872 | kos | Dobava in vgraditev lovilnika peska iz pocinkane jeklene pločevine, s premerom 600 mm, globokega 1,0 m
44 873 | kos | Dobava in vgraditev lovilnika peska iz pocinkane jeklene pločevine, s premerom 600 mm, globokega 1,5 m
44 874 | kos | Dobava in vgraditev lovilnika peska iz pocinkane jeklene pločevine, s premerom 600 mm, globokega nad 1,5 m
44 876 | kos | Dobava in vgraditev lovilnika peska iz pocinkane jeklene pločevine, s premerom 700 mm, globokega 0,5 m
44 877 | kos | Dobava in vgraditev lovilnika peska iz pocinkane jeklene pločevine, s premerom 700 mm, globokega 1,0 m
44 878 | kos | Dobava in vgraditev lovilnika peska iz pocinkane jeklene pločevine, s premerom 700 mm, globokega 1,5 m
44 879 | kos | Dobava in vgraditev lovilnika peska iz pocinkane jeklene pločevine, s premerom 700 mm, globokega nad 1,5 m
44 881 | kos | Dobava in vgraditev lovilnika peska iz pocinkane jeklene pločevine, s premerom 800 mm, globokega 0,5 m
44 882 | kos | Dobava in vgraditev lovilnika peska iz pocinkane jeklene pločevine, s premerom 800 mm, globokega 1,0 m
44 883 | kos | Dobava in vgraditev lovilnika peska iz pocinkane jeklene pločevine, s premerom 800 mm, globokega 1,5 m
44 884 | kos | Dobava in vgraditev lovilnika peska iz pocinkane jeklene pločevine, s premerom 800 mm, globokega nad 1,5 m
44 885 | kos | Dobava in vgraditev lovilnika peska iz pocinkane jeklene pločevine, s premerom ………. mm, globokega ….. m
44 887 | kos | Izdelava lovilnika odpadnih voda iz cementnega betona, po detajlu iz načrta
44 888 | kos | Dobava in vgraditev lovilnika odpadnih voda iz duktilne litine, po detajlu iz načrta
44 889 | kos | Dobava in vgraditev lovilnika odpadnih voda iz poliestra, po detajlu iz načrta
44 891 | kos | Izdelava lovilnika bencina in olj iz cementnega betona, po detajlu iz načrta, Q = 3 l/s
44 892 | kos | Izdelava lovilnika bencina in olj iz cementnega betona, po detajlu iz načrta, Q = 6 l/s
44 893 | kos | Izdelava lovilnika bencina in olj iz cementnega betona, po detajlu iz načrta, Q = 10 l/s
44 894 | kos | Izdelava lovilnika bencina in olj iz cementnega betona, po detajlu iz načrta, Q = 15 l/s
44 895 | kos | Izdelava lovilnika bencina in olj iz cementnega betona, po detajlu iz načrta, Q >15 l/s
44 897 | kos | Izdelava lovilnika bencina in olj iz cementnega betona, po detajlu iz načrta
44 911 | kos | Dobava in vgraditev pokrova iz ojačenega cementnega betona, krožnega prereza s premerom 30 cm
44 912 | kos | Dobava in vgraditev pokrova iz ojačenega cementnega betona, krožnega prereza s premerom 40 cm
44 913 | kos | Dobava in vgraditev pokrova iz ojačenega cementnega betona, krožnega prereza s premerom 50 cm
44 914 | kos | Dobava in vgraditev pokrova iz ojačenega cementnega betona, krožnega prereza s premerom 60 cm
44 915 | kos | Dobava in vgraditev pokrova iz ojačenega cementnega betona, krožnega prereza s premerom 70 cm
44 916 | kos | Dobava in vgraditev pokrova iz ojačenega cementnega betona, krožnega prereza s premerom 80 cm
44 917 | kos | Dobava in vgraditev pokrova iz ojačenega cementnega betona, krožnega prereza s premerom 100 cm
44 918 | kos | Dobava in vgraditev pokrova iz ojačenega cementnega betona, krožnega prereza s premerom 120 cm
44 919 | kos | Dobava in vgraditev pokrova iz ojačenega cementnega betona, krožnega prereza s premerom nad 120 cm
44 921 | kos | Dobava in vgraditev pokrova iz ojačenega cementnega betona, izmere prereza 50/50 cm
44 922 | kos | Dobava in vgraditev pokrova iz ojačenega cementnega betona, izmere prereza 60/60 cm
44 923 | kos | Dobava in vgraditev pokrova iz ojačenega cementnega betona, izmere prereza 80/80 cm
44 924 | kos | Dobava in vgraditev pokrova iz ojačenega cementnega betona, izmere prereza 100/100 cm
44 925 | kos | Dobava in vgraditev pokrova iz ojačenega cementnega betona, izmere prereza 60/100 cm
44 926 | kos | Dobava in vgraditev pokrova iz ojačenega cementnega betona, izmere prereza 60/120 cm
44 927 | kos | Dobava in vgraditev pokrova iz ojačenega cementnega betona, izmere prereza 80/100 cm
44 928 | kos | Dobava in vgraditev pokrova iz ojačenega cementnega betona, izmere prereza 80/120 cm
44 929 | kos | Dobava in vgraditev pokrova iz ojačenega cementnega betona, izmere prereza …/… cm
44 931 | kos | Dobava in vgraditev pokrova iz duktilne litine z nosilnostjo 15 kN, krožnega prereza s premerom 450 mm
44 932 | kos | Dobava in vgraditev pokrova iz duktilne litine z nosilnostjo 15 kN, krožnega prereza s premerom 500 mm
44 933 | kos | Dobava in vgraditev pokrova iz duktilne litine z nosilnostjo 15 kN, krožnega prereza s premerom ….. mm
44 935 | kos | Dobava in vgraditev pokrova iz duktilne litine z nosilnostjo 25 kN, s prerezom 350/350 mm
44 936 | kos | Dobava in vgraditev pokrova iz duktilne litine z nosilnostjo 15 kN, s prerezom 350/450 mm
44 937 | kos | Dobava in vgraditev pokrova iz duktilne litine z nosilnostjo 15 kN, s prerezom 600/600 mm
44 938 | kos | Dobava in vgraditev pokrova iz duktilne litine z nosilnostjo 15 kN, s prerezom …/… mm
44 941 | kos | Dobava in vgraditev pokrova iz duktilne litine z nosilnostjo 50 kN, krožnega prereza s premerom 450 mm
44 942 | kos | Dobava in vgraditev pokrova iz duktilne litine z nosilnostjo 50 kN, krožnega prereza s premerom 500 mm
44 943 | kos | Dobava in vgraditev pokrova iz duktilne litine z nosilnostjo 50 kN, krožnega prereza s premerom ….. mm
44 945 | kos | Dobava in vgraditev pokrova iz duktilne litine z nosilnostjo 50 kN, s prerezom 350/350 mm
44 946 | kos | Dobava in vgraditev pokrova iz duktilne litine z nosilnostjo 50 kN, s prerezom 350/450 mm
44 947 | kos | Dobava in vgraditev pokrova iz duktilne litine z nosilnostjo 50 kN, s prerezom 600/600 mm
44 948 | kos | Dobava in vgraditev pokrova iz duktilne litine z nosilnostjo 50 kN, s prerezom …/… mm
44 951 | kos | Dobava in vgraditev pokrova iz duktilne litine z nosilnostjo 125 kN, krožnega prereza s premerom 500 mm
44 952 | kos | Dobava in vgraditev pokrova iz duktilne litine z nosilnostjo 125 kN, krožnega prereza s premerom 600 mm
44 953 | kos | Dobava in vgraditev pokrova iz duktilne litine z nosilnostjo 125 kN, krožnega prereza s premerom ….. mm
44 955 | kos | Dobava in vgraditev pokrova iz duktilne litine z nosilnostjo 125 kN, s prerezom 400/400 mm
44 956 | kos | Dobava in vgraditev pokrova iz duktilne litine z nosilnostjo 125 kN, s prerezom 500/500 mm
44 957 | kos | Dobava in vgraditev pokrova iz duktilne litine z nosilnostjo 125 kN, s prerezom 600/600 mm
44 958 | kos | Dobava in vgraditev pokrova iz duktilne litine z nosilnostjo 125 kN, s prerezom …/… mm
44 961 | kos | Dobava in vgraditev pokrova iz duktilne litine z nosilnostjo 250 kN, krožnega prereza s premerom 500 mm
44 962 | kos | Dobava in vgraditev pokrova iz duktilne litine z nosilnostjo 250 kN, krožnega prereza s premerom 600 mm
44 963 | kos | Dobava in vgraditev pokrova iz duktilne litine z nosilnostjo 250 kN, krožnega prereza s premerom ….. mm
44 965 | kos | Dobava in vgraditev pokrova iz duktilne litine z nosilnostjo 250 kN, s prerezom 400/400 mm
44 966 | kos | Dobava in vgraditev pokrova iz duktilne litine z nosilnostjo 250 kN, s prerezom 500/500 mm
44 967 | kos | Dobava in vgraditev pokrova iz duktilne litine z nosilnostjo 250 kN, s prerezom 600/600 mm
44 968 | kos | Dobava in vgraditev pokrova iz duktilne litine z nosilnostjo 250 kN, s prerezom 800/800 mm
44 969 | kos | Dobava in vgraditev pokrova iz duktilne litine z nosilnostjo 250 kN, s prerezom …/… mm
44 971 | kos | Dobava in vgraditev pokrova iz duktilne litine z nosilnostjo 400 kN, krožnega prereza s premerom 500 mm
44 972 | kos | Dobava in vgraditev pokrova iz duktilne litine z nosilnostjo 400 kN, krožnega prereza s premerom 600 mm
44 973 | kos | Dobava in vgraditev pokrova iz duktilne litine z nosilnostjo 400 kN, krožnega prereza s premerom ….. mm
44 975 | kos | Dobava in vgraditev pokrova iz duktilne litine z nosilnostjo 400 kN, s prerezom 600/600 mm
44 976 | kos | Dobava in vgraditev pokrova iz duktilne litine z nosilnostjo 400 kN, s prerezom 800/800 mm
44 977 | kos | Dobava in vgraditev pokrova iz duktilne litine z nosilnostjo 400 kN, s prerezom …/… mm
44 979 | kos | Dobava in vgraditev pokrova iz duktilne litine z nosilnostjo 600 kN, krožnega prereza s premerom 600 mm
44 981 | kos | Dobava in vgraditev pokrova iz duktilne litine in ojačenega cementnega betona, z nosilnostjo 15 kN, krožnega prereza s premerom 500 mm
44 982 | kos | Dobava in vgraditev pokrova iz duktilne litine in ojačenega cementnega betona, z nosilnostjo 15 kN, krožnega prereza s premerom 600 mm
44 983 | kos | Dobava in vgraditev pokrova iz duktilne litine in ojačenega cementnega betona, z nosilnostjo 15 kN, krožnega prereza s premerom 700 mm
44 984 | kos | Dobava in vgraditev pokrova iz duktilne litine in ojačenega cementnega betona, z nosilnostjo 15 kN, krožnega prereza s premerom nad 700 mm
44 986 | kos | Dobava in vgraditev pokrova iz duktilne litine in ojačenega cementnega betona, z nosilnostjo 50 kN, krožnega prereza s premerom 500 mm
44 987 | kos | Dobava in vgraditev pokrova iz duktilne litine in ojačenega cementnega betona, z nosilnostjo 50 kN, krožnega prereza s premerom 600 mm
44 988 | kos | Dobava in vgraditev pokrova iz duktilne litine in ojačenega cementnega betona, z nosilnostjo 50 kN, krožnega prereza s premerom 700 mm
44 989 | kos | Dobava in vgraditev pokrova iz duktilne litine in ojačenega cementnega betona, z nosilnostjo 50 kN, krožnega prereza s premerom nad 700 mm
44 991 | kos | Dvig (do 50 cm) obstoječega jaška iz cementnega betona, po detajlu iz načrta, krožnega prereza s premerom do 50 cm
44 992 | kos | Dvig (do 50 cm) obstoječega jaška iz cementnega betona, po detajlu iz načrta, krožnega prereza s premerom 60 do 80 cm ali kvadratnega prereza do 60/60 cm
44 993 | kos | Dvig (do 50 cm) obstoječega jaška iz cementnega betona, po detajlu iz načrta, krožnega prereza s premerom nad 80 cm ali kvadratnega prereza nad 60/60 cm
44 995 | kos | Doplačilo za pritrditev pokrova jaška na vozišču z nerjavečimi vijaki
4.5 Prepusti
Šifra | Enota mere | Opis dela
45 111 | m1 | Izdelava prepusta krožnega prereza iz cevi iz cementnega betona s premerom 30 cm
45 112 | m1 | Izdelava prepusta krožnega prereza iz cevi iz cementnega betona s premerom 40 cm
45 113 | m1 | Izdelava prepusta krožnega prereza iz cevi iz cementnega betona s premerom 50 cm
45 114 | m1 | Izdelava prepusta krožnega prereza iz cevi iz cementnega betona s premerom 60 cm
45 115 | m1 | Izdelava prepusta krožnega prereza iz cevi iz cementnega betona s premerom 80 cm
45 116 | m1 | Izdelava prepusta krožnega prereza iz cevi iz cementnega betona s premerom 100 cm
45 121 | m1 | Izdelava prepusta krožnega prereza iz cevi iz ojačenega cementnega betona s premerom 120 cm
45 122 | m1 | Izdelava prepusta krožnega prereza iz cevi iz ojačenega cementnega betona s premerom 140 cm
45 123 | m1 | Izdelava prepusta krožnega prereza iz cevi iz ojačenega cementnega betona s premerom 150 cm
45 124 | m1 | Izdelava prepusta krožnega prereza iz cevi iz ojačenega cementnega betona s premerom 180 cm
45 125 | m1 | Izdelava prepusta krožnega prereza iz cevi iz ojačenega cementnega betona s premerom 200 cm
45 126 | m1 | Izdelava prepusta krožnega prereza iz cevi iz ojačenega cementnega betona s premerom nad 200 cm
45 131 | m1 | Izdelava obloge (obbetoniranje) prepusta krožnega prereza iz cevi s premerom 50 cm s cementnim betonom C 12/15, po načrtu
45 132 | m1 | Izdelava obloge (obbetoniranje) prepusta krožnega prereza iz cevi s premerom 60 cm s cementnim betonom C 12/15, po načrtu
45 133 | m1 | Izdelava obloge (obbetoniranje) prepusta krožnega prereza iz cevi s premerom 80 cm s cementnim betonom C 12/15, po načrtu
45 134 | m1 | Izdelava obloge (obbetoniranje) prepusta krožnega prereza iz cevi s premerom 100 cm s cementnim betonom C 12/15, po načrtu
45 135 | m1 | Izdelava obloge (obbetoniranje) prepusta krožnega prereza iz cevi s premerom 120 cm s cementnim betonom C 12/15, po načrtu
45 136 | m1 | Izdelava obloge (obbetoniranje) prepusta krožnega prereza iz cevi s premerom 150 cm s cementnim betonom C 12/15, po načrtu
45 137 | m1 | Izdelava obloge (obbetoniranje) prepusta krožnega prereza iz cevi s premerom 180 cm s cementnim betonom C 12/15, po načrtu
45 138 | m1 | Izdelava obloge (obbetoniranje) prepusta krožnega prereza iz cevi s premerom 200 cm s cementnim betonom C 12/15, po načrtu
45 139 | m1 | Izdelava obloge (obbetoniranje) prepusta krožnega prereza iz cevi s premerom nad 200 cm s cementnim betonom C 12/15, po načrtu
45 141 | m1 | Izdelava prepusta krožnega prereza iz cevi iz polipropilena s premerom 40 cm
45 142 | m1 | Izdelava prepusta krožnega prereza iz cevi iz polipropilena s premerom 50 cm
45 143 | m1 | Izdelava prepusta krožnega prereza iz cevi iz polipropilena s premerom 60 cm
45 144 | m1 | Izdelava prepusta krožnega prereza iz cevi iz polipropilena s premerom 80 cm
45 145 | m1 | Izdelava prepusta krožnega prereza iz cevi iz polipropilena s premerom 100 cm
45 146 | m1 | Izdelava prepusta krožnega prereza iz cevi iz polipropilena s premerom 120 cm
45 147 | m1 | Izdelava prepusta krožnega prereza iz cevi iz polipropilena s premerom 140 cm
45 148 | m1 | Izdelava prepusta krožnega prereza iz cevi iz polipropilena s premerom nad 140 cm
45 151 | m1 | Izdelava prepusta krožnega prereza iz cevi iz polietilena s premerom 40 cm
45 152 | m1 | Izdelava prepusta krožnega prereza iz cevi iz polietilena s premerom 50 cm
45 153 | m1 | Izdelava prepusta krožnega prereza iz cevi iz polietilena s premerom 60 cm
45 154 | m1 | Izdelava prepusta krožnega prereza iz cevi iz polietilena s premerom 80 cm
45 155 | m1 | Izdelava prepusta krožnega prereza iz cevi iz polietilena s premerom 100 cm
45 156 | m1 | Izdelava prepusta krožnega prereza iz cevi iz polietilena s premerom 120 cm
45 157 | m1 | Izdelava prepusta krožnega prereza iz cevi iz polietilena s premerom 140 cm
45 158 | m1 | Izdelava prepusta krožnega prereza iz cevi iz polietilena s premerom nad 140 cm
45 161 | m1 | Izdelava prepusta krožnega prereza iz cevi iz duktilne litine s premerom 40 cm
45 162 | m1 | Izdelava prepusta krožnega prereza iz cevi iz duktilne litine s premerom 50 cm
45 163 | m1 | Izdelava prepusta krožnega prereza iz cevi iz duktilne litine s premerom 60 cm
45 164 | m1 | Izdelava prepusta krožnega prereza iz cevi iz duktilne litine s premerom 80 cm
45 165 | m1 | Izdelava prepusta krožnega prereza iz cevi iz duktilne litine s premerom 100 cm
45 166 | m1 | Izdelava prepusta krožnega prereza iz cevi iz duktilne litine s premerom 120 cm
45 167 | m1 | Izdelava prepusta krožnega prereza iz cevi iz duktilne litine s premerom 140 cm
45 168 | m1 | Izdelava prepusta krožnega prereza iz cevi iz duktilne litine s premerom nad 140 cm
45 171 | m1 | Izdelava prepusta paraboličnega prereza iz cementnega betona z višino 80 cm
45 172 | m1 | Izdelava prepusta paraboličnega prereza iz cementnega betona z višino 100 cm
45 173 | m1 | Izdelava prepusta paraboličnega prereza iz cementnega betona z višino 120 cm
45 174 | m1 | Izdelava prepusta paraboličnega prereza iz cementnega betona z višino 150 cm
45 175 | m1 | Izdelava prepusta paraboličnega prereza iz cementnega betona z višino 200 cm
45 176 | m1 | Izdelava prepusta paraboličnega prereza iz cementnega betona z višino 250 cm
45 177 | m1 | Izdelava prepusta paraboličnega prereza iz cementnega betona z višino nad 250 cm
45 181 | m1 | Izdelava prepusta ovalnega prereza iz valovite pocinkane jeklene pločevine s površino prereza do 5 m2
45 182 | m1 | Izdelava prepusta ovalnega prereza iz valovite pocinkane jeklene pločevine s površino prereza 5,1 do 10 m2
45 183 | m1 | Izdelava prepusta ovalnega prereza iz valovite pocinkane jeklene pločevine s površino prereza 10,1 do 20 m2
45 184 | m1 | Izdelava prepusta ovalnega prereza iz valovite pocinkane jeklene pločevine s površino prereza 20,1 do 30 m2
45 185 | m1 | Izdelava prepusta ovalnega prereza iz valovite pocinkane jeklene pločevine s površino prereza 30,1 do 40 m2
45 186 | m1 | Izdelava prepusta ovalnega prereza iz valovite pocinkane jeklene pločevine s površino prereza 40,1 do 50 m2
45 187 | m1 | Izdelava prepusta ovalnega prereza iz valovite pocinkane jeklene pločevine s površino prereza nad 50 m2
45 191 | m1 | Izdelava okvirnega ploščatega prepusta iz ojačenega cementnega betona s svetllim prerezom nad temelji do 4 m2
45 192 | m1 | Izdelava okvirnega ploščatega prepusta iz ojačenega cementnega betona s svetllim prerezom nad temelji 4,1 do 8 m2
45 193 | m1 | Izdelava okvirnega ploščatega prepusta iz ojačenega cementnega betona s svetllim prerezom nad temelji 8,1 do 12 m2
45 194 | m1 | Izdelava okvirnega ploščatega prepusta iz ojačenega cementnega betona s svetllim prerezom nad temelji 12,1 do 16 m2
45 195 | m1 | Izdelava okvirnega ploščatega prepusta iz ojačenega cementnega betona s svetllim prerezom nad temelji 16,1 do 20 m2
45 196 | m1 | Izdelava okvirnega ploščatega prepusta iz ojačenega cementnega betona s svetllim prerezom nad temelji nad 20 m2
45 211 | kos | Izdelava poševne vtočne ali iztočne glave prepusta krožnega prereza iz cementnega betona s premerom 30 do 40 cm
45 212 | kos | Izdelava poševne vtočne ali iztočne glave prepusta krožnega prereza iz cementnega betona s premerom 50 cm
45 213 | kos | Izdelava poševne vtočne ali iztočne glave prepusta krožnega prereza iz cementnega betona s premerom 60 cm
45 214 | kos | Izdelava poševne vtočne ali iztočne glave prepusta krožnega prereza iz cementnega betona s premerom 80 cm
45 215 | kos | Izdelava poševne vtočne ali iztočne glave prepusta krožnega prereza iz cementnega betona s premerom 100 cm
45 216 | kos | Izdelava poševne vtočne ali iztočne glave prepusta krožnega prereza iz cementnega betona s premerom 120 do 150 cm
45 217 | kos | Izdelava poševne vtočne ali iztočne glave prepusta krožnega prereza iz cementnega betona s premerom 150 do 200 cm
45 218 | kos | Izdelava poševne vtočne ali iztočne glave prepusta krožnega prereza iz cementnega betona s premerom nad 200 cm
45 231 | kos | Izdelava ravne ali krilne vtočne ali iztočne glave prepusta krožnega prereza iz cementnega betona s premerom 30 do 40 cm
45 232 | kos | Izdelava ravne ali krilne vtočne ali iztočne glave prepusta krožnega prereza iz cementnega betona s premerom 50 cm
45 233 | kos | Izdelava ravne ali krilne vtočne ali iztočne glave prepusta krožnega prereza iz cementnega betona s premerom 60 cm
45 234 | kos | Izdelava ravne ali krilne vtočne ali iztočne glave prepusta krožnega prereza iz cementnega betona s premerom 80 cm
45 235 | kos | Izdelava ravne ali krilne vtočne ali iztočne glave prepusta krožnega prereza iz cementnega betona s premerom 100 cm
45 236 | kos | Izdelava ravne ali krilne vtočne ali iztočne glave prepusta krožnega prereza iz cementnega betona s premerom 120 do 150 cm
45 237 | kos | Izdelava ravne ali krilne vtočne ali iztočne glave prepusta krožnega prereza iz cementnega betona s premerom 150 do 200 cm
45 238 | kos | Izdelava ravne ali krilne vtočne ali iztočne glave prepusta krožnega prereza iz cementnega betona s premerom nad 200 cm
45 241 | kos | Izdelava vtočne ali iztočne glave prepusta paraboličnega prereza iz cementnega betona z višino 80 cm
45 242 | kos | Izdelava vtočne ali iztočne glave prepusta paraboličnega prereza iz cementnega betona z višino 100 cm
45 243 | kos | Izdelava vtočne ali iztočne glave prepusta paraboličnega prereza iz cementnega betona z višino 120 cm
45 244 | kos | Izdelava vtočne ali iztočne glave prepusta paraboličnega prereza iz cementnega betona z višino 150 cm
45 245 | kos | Izdelava vtočne ali iztočne glave prepusta paraboličnega prereza iz cementnega betona z višino 200 cm
45 246 | kos | Izdelava vtočne ali iztočne glave prepusta paraboličnega prereza iz cementnega betona z višino nad 200 cm
4.6 Izviri, vodnjaki, ponikovalnice, vrtače
Šifra | Enota mere | Opis dela
46 111 | kos | Ureditev izvira v trasi, globokega do 1 m, s perforirano cevjo iz cementnega betona, krožnega prereza, s premerom 30 cm
46 112 | kos | Ureditev izvira v trasi, globokega do 1 m, s perforirano cevjo iz cementnega betona, krožnega prereza, s premerom 40 cm
46 113 | kos | Ureditev izvira v trasi, globokega do 1 m, s perforirano cevjo iz cementnega betona, krožnega prereza, s premerom 50 cm
46 114 | kos | Ureditev izvira v trasi, globokega do 1 m, s perforirano cevjo iz cementnega betona, krožnega prereza, s premerom 60 cm
46 115 | kos | Ureditev izvira v trasi, globokega do 1 m, s perforirano cevjo iz cementnega betona, krožnega prereza, s premerom 80 cm
46 116 | kos | Ureditev izvira v trasi, globokega do 1 m, s perforirano cevjo iz cementnega betona, krožnega prereza, s premerom 100 cm
46 117 | kos | Ureditev izvira v trasi, globokega do 1 m, s perforirano cevjo iz cementnega betona, krožnega prereza, s premerom nad 100 cm
46 121 | kos | Ureditev izvira v trasi, globokega do 1 m, s perforirano polimermo cevjo, krožnega prereza, s premerom 30 cm
46 122 | kos | Ureditev izvira v trasi, globokega do 1 m, s perforirano polimerno cevjo, krožnega prereza, s premerom 40 cm
46 123 | kos | Ureditev izvira v trasi, globokega do 1 m, s perforirano polimerno cevjo, krožnega prereza, s premerom 50 cm
46 124 | kos | Ureditev izvira v trasi, globokega do 1 m, s perforirano polimerno cevjo, krožnega prereza, s premerom 60 cm
46 125 | kos | Ureditev izvira v trasi, globokega do 1 m, s perforirano polimerno cevjo, krožnega prereza, s premerom 80 cm
46 126 | kos | Ureditev izvira v trasi, globokega do 1 m, s perforirano polimerno cevjo, krožnega prereza, s premerom 100 cm
46 127 | kos | Ureditev izvira v trasi, globokega do 1 m, s perforirano polimerno cevjo, krožnega prereza, s premerom nad 100 cm
46 131 | kos | Ureditev izvira v trasi, globokega 1,1 do 2 m, s perforirano cevjo iz cementnega betona, krožnega prereza, s premerom 30 cm
46 132 | kos | Ureditev izvira v trasi, globokega 1,1 do 2 m, s perforirano cevjo iz cementnega betona, krožnega prereza, s premerom 40 cm
46 133 | kos | Ureditev izvira v trasi, globokega 1,1 do 2 m, s perforirano cevjo iz cementnega betona, krožnega prereza, s premerom 50 cm
46 134 | kos | Ureditev izvira v trasi, globokega 1,1 do 2 m, s perforirano cevjo iz cementnega betona, krožnega prereza, s premerom 60 cm
46 135 | kos | Ureditev izvira v trasi, globokega 1,1 do 2 m, s perforirano cevjo iz cementnega betona, krožnega prereza, s premerom 80 cm
46 136 | kos | Ureditev izvira v trasi, globokega 1,1 do 2 m, s perforirano cevjo iz cementnega betona, krožnega prereza, s premerom 100 cm
46 137 | kos | Ureditev izvira v trasi, globokega 1,1 do 2 m, s perforirano cevjo iz cementnega betona, krožnega prereza, s premerom nad 100 cm
46 141 | kos | Ureditev izvira v trasi, globokega 1,1 do 2 m, s perforirano polimerno cevjo, krožnega prereza, s premerom 30 cm
46 142 | kos | Ureditev izvira v trasi, globokega 1,1 do 2 m, s perforirano polimerno cevjo, krožnega prereza, s premerom 40 cm
46 143 | kos | Ureditev izvira v trasi, globokega 1,1 do 2 m, s perforirano polimerno cevjo, krožnega prereza, s premerom 50 cm
46 144 | kos | Ureditev izvira v trasi, globokega 1,1 do 2 m, s perforirano polimerno cevjo, krožnega prereza, s premerom 60 cm
46 145 | kos | Ureditev izvira v trasi, globokega 1,1 do 2 m, s perforirano polimerno cevjo, krožnega prereza, s premerom 80 cm
46 136 | kos | Ureditev izvira v trasi, globokega 1,1 do 2 m, s perforirano polimerno cevjo, krožnega prereza, s premerom 100 cm
46 147 | kos | Ureditev izvira v trasi, globokega 1,1 do 2 m, s perforirano polimerno cevjo, krožnega prereza, s premerom nad 100 cm
46 211 | m1 | Izdelava vodnjaka s perforirano cevjo iz cementnega betona, krožnega prereza, s premerom 30 cm
46 212 | m1 | Izdelava vodnjaka s perforirano cevjo iz cementnega betona, krožnega prereza, s premerom 40 cm
46 213 | m1 | Izdelava vodnjaka s perforirano cevjo iz cementnega betona, krožnega prereza, s premerom 50 cm
46 214 | m1 | Izdelava vodnjaka s perforirano cevjo iz cementnega betona, krožnega prereza, s premerom 60 cm
46 215 | m1 | Izdelava vodnjaka s perforirano cevjo iz cementnega betona, krožnega prereza, s premerom 80 cm
46 216 | m1 | Izdelava vodnjaka s perforirano cevjo iz cementnega betona, krožnega prereza, s premerom 100 cm
46 217 | m1 | Izdelava vodnjaka s perforirano cevjo iz cementnega betona, krožnega prereza, s premerom 120 cm
46 218 | m1 | Izdelava vodnjaka s perforirano cevjo iz cementnega betona, krožnega prereza, s premerom 150 cm
46 219 | m1 | Izdelava vodnjaka s perforirano cevjo iz cementnega betona, krožnega prereza, s premerom nad 150 cm
46 221 | m1 | Izdelava vodnjaka s perforirano polimerno cevjo, krožnega prereza, s premerom 30 cm
46 222 | m1 | Izdelava vodnjaka s perforirano polimerno cevjo, krožnega prereza, s premerom 40 cm
46 223 | m1 | Izdelava vodnjaka s perforirano polimerno cevjo, krožnega prereza, s premerom 50 cm
46 224 | m1 | Izdelava vodnjaka s perforirano polimerno cevjo, krožnega prereza, s premerom 60 cm
46 225 | m1 | Izdelava vodnjaka s perforirano polimerno cevjo, krožnega prereza, s premerom 80 cm
46 226 | m1 | Izdelava vodnjaka s perforirano polimerno cevjo, krožnega prereza, s premerom 100 cm
46 227 | m1 | Izdelava vodnjaka s perforirano polimerno cevjo, krožnega prereza, s premerom 120 cm
46 228 | m1 | Izdelava vodnjaka s perforirano polimerno cevjo, krožnega prereza, s premerom 150 cm
46 229 | m1 | Izdelava vodnjaka s perforirano polimerno cevjo, krožnega prereza, s premerom nad 150 cm
46 311 | kos | Ureditev ponikovalnice s perforirano cevjo iz cementnega betona, krožnega prereza, s premerom 60 cm, globine do 1,0 m
46 312 | kos | Ureditev ponikovalnice s perforirano cevjo iz cementnega betona, krožnega prereza, s premerom 60 cm, globine 1,1 do 2,0 m
46 313 | kos | Ureditev ponikovalnice s perforirano cevjo iz cementnega betona, krožnega prereza, s premerom 60 cm, globine 2,1 do 3,0 m
46 314 | kos | Ureditev ponikovalnice s perforirano cevjo iz cementnega betona, krožnega prereza, s premerom 60 cm, globine 3,1 do 4,0 m
46 315 | kos | Ureditev ponikovalnice s perforirano cevjo iz cementnega betona, krožnega prereza, s premerom 60 cm, globine 4,1 do 5,0 m
46 316 | kos | Ureditev ponikovalnice s perforirano cevjo iz cementnega betona, krožnega prereza, s premerom 60 cm, globine nad 5,0 m
46 321 | kos | Ureditev ponikovalnice s perforirano polimerno cevjo, krožnega prereza, s premerom 60 cm, globine do 1,0 m
46 322 | kos | Ureditev ponikovalnice s perforirano polimerno cevjo, krožnega prereza, s premerom 60 cm, globine 1,1 do 2,0 m
46 323 | kos | Ureditev ponikovalnice s perforirano polimerno cevjo, krožnega prereza, s premerom 60 cm, globine 2,1 do 3,0 m
46 324 | kos | Ureditev ponikovalnice s perforirano polimerno cevjo, krožnega prereza, s premerom 60 cm, globine 3,1 do 4,0 m
46 325 | kos | Ureditev ponikovalnice s perforirano polimerno cevjo, krožnega prereza, s premerom 60 cm, globine 4,1 do 5,0 m
46 326 | kos | Ureditev ponikovalnice s perforirano polimerno cevjo, krožnega prereza, s premerom 60 cm, globine nad 5,0 m
46 331 | kos | Ureditev ponikovalnice s perforirano cevjo iz cementnega betona, krožnega prereza, s premerom 80 cm, globine do 1,0 m
46 332 | kos | Ureditev ponikovalnice s perforirano cevjo iz cementnega betona, krožnega prereza, s premerom 80 cm, globine 1,1 do 2,0 m
46 333 | kos | Ureditev ponikovalnice s perforirano cevjo iz cementnega betona, krožnega prereza, s premerom 80 cm, globine 2,1 do 3,0 m
46 334 | kos | Ureditev ponikovalnice s perforirano cevjo iz cementnega betona, krožnega prereza, s premerom 80 cm, globine 3,1 do 4,0 m
46 335 | kos | Ureditev ponikovalnice s perforirano cevjo iz cementnega betona, krožnega prereza, s premerom 80 cm, globine 4,1 do 5,0 m
46 336 | kos | Ureditev ponikovalnice s perforirano cevjo iz cementnega betona, krožnega prereza, s premerom 80 cm, globine nad 5,0 m
46 341 | kos | Ureditev ponikovalnice s perforirano polimerno cevjo, krožnega prereza, s premerom 80 cm, globine do 1,0 m
46 342 | kos | Ureditev ponikovalnice s perforirano polimerno cevjo, krožnega prereza, s premerom 80 cm, globine 1,1 do 2,0 m
46 343 | kos | Ureditev ponikovalnice s perforirano polimeno cevjo, krožnega prereza, s premerom 80 cm, globine 2,1 do 3,0 m
46 344 | kos | Ureditev ponikovalnice s perforirano polimerno cevjo, krožnega prereza, s premerom 80 cm, globine 3,1 do 4,0 m
46 345 | kos | Ureditev ponikovalnice s perforirano polimerno cevjo, krožnega prereza, s premerom 80 cm, globine 4,1 do 5,0 m
46 346 | kos | Ureditev ponikovalnice s perforirano polimerno cevjo, krožnega prereza, s premerom 80 cm, globine nad 5,0 m
46 351 | kos | Ureditev ponikovalnice s perforirano cevjo iz cementnega betona, krožnega prereza, s premerom 100 cm, globine do 1,0 m
46 352 | kos | Ureditev ponikovalnice s perforirano cevjo iz cementnega betona, krožnega prereza, s premerom 100 cm, globine 1,1 do 2,0 m
46 353 | kos | Ureditev ponikovalnice s perforirano cevjo iz cementnega betona, krožnega prereza, s premerom 100 cm, globine 2,1 do 3,0 m
46 354 | kos | Ureditev ponikovalnice s perforirano cevjo iz cementnega betona, krožnega prereza, s premerom 100 cm, globine 3,1 do 4,0 m
46 355 | kos | Ureditev ponikovalnice s perforirano cevjo iz cementnega betona, krožnega prereza, s premerom 100 cm, globine 4,1 do 5,0 m
46 356 | kos | Ureditev ponikovalnice s perforirano cevjo iz cementnega betona, krožnega prereza, s premerom 100 cm, globine nad 5,0 m
46 361 | kos | Ureditev ponikovalnice s perforirano polimeno cevjo, krožnega prereza, s premerom 100 cm, globine do 1,0 m
46 362 | kos | Ureditev ponikovalnice s perforirano polimerno cevjo, krožnega prereza, s premerom 100 cm, globine 1,1 do 2,0 m
46 363 | kos | Ureditev ponikovalnice s perforirano polimerno cevjo, krožnega prereza, s premerom 100 cm, globine 2,1 do 3,0 m
46 364 | kos | Ureditev ponikovalnice s perforirano polimerno cevjo, krožnega prereza, s premerom 100 cm, globine 3,1 do 4,0 m
46 365 | kos | Ureditev ponikovalnice s perforirano polimerno cevjo, krožnega prereza, s premerom 100 cm, globine 4,1 do 5,0 m
46 366 | kos | Ureditev ponikovalnice s perforirano polimerno cevjo, krožnega prereza, s premerom 100 cm, globine nad 5,0 m
46 371 | kos | Ureditev ponikovalnice s perforirano cevjo iz …………………….., krožnega prereza, s premerom ………….. cm, globine ………. m
46 411 | m3 | Ureditev vrtače s kamnometom, vezanim s cementnim betonom
46 421 | m3 | Ureditev vrtače s prekritjem požiralnika s ploščo iz ojačenega cementnega betona
46 422 | m3 | Ureditev vrtače s prekritjem požiralnika z obokom iz ojačenega cementnega betona
GRADBENA IN OBRTNIŠKA DELA
5 GRADBENA IN OBRTNIŠKA DELA
5.1 Tesarska dela
Šifra | Enota mere | Opis dela
51 111 | m2 | Izdelava premičnega odra, visokega do 4 m
51 112 | m2 | Izdelava premičnega odra, visokega nad 4 m
51 121 | m2 | Izdelava nepremičnega odra, visokega do 4 m
51 122 | m2 | Izdelava nepremičnega odra, visokega 4,1 do 8 m
51 123 | m2 | Izdelava nepremičnega odra, visokega 8,1 do 12 m
51 124 | m2 | Izdelava nepremičnega odra, visokega 12,1 do 18 m
51 125 | m2 | Izdelava nepremičnega odra, visokega nad 18 m
51 131 | m2 | Izdelava nosilnega podpornega odra za prekladno konstrukcijo premostitvenega objekta, visokega do 4 m
51 132 | m2 | Izdelava nosilnega podpornega odra za prekladno konstrukcijo premostitvenega objekta, visokega 4,1 do 8 m
51 133 | m2 | Izdelava nosilnega podpornega odra za prekladno konstrukcijo premostitvenega objekta, visokega 8,1 do 12 m
51 134 | m2 | Izdelava nosilnega podpornega odra za prekladno konstrukcijo premostitvenega objekta, visokega 12,1 do 18 m
51 135 | m2 | Izdelava nosilnega podpornega odra za prekladno konstrukcijo premostitvenega objekta, visokega nad 18 m
51 141 | m2 | Izdelava zaščitnega (lovilnega) odra
51 151 | m2 | Izdelava transportnega odra
51 161 | m2 | Izdelava ograje odra
51 211 | m2 | Izdelava podprtega opaža za ravne temelje
51 212 | m2 | Izdelava podprtega opaža za ukrivljen temelj
51 213 | m2 | Izdelava podprtega opaža za ojačen slop iz cementnega betona na brežini z nagibom do 45o
51 214 | m2 | Izdelava podprtega opaža za ojačen slop iz cementnega betona na brežini z nagibom nad 45o
51 221 | m2 | Izdelava dvostranskega vezanega opaža za raven temelj
51 222 | m2 | Izdelava dvostranskega vezanega opaža za ukrivljen temelj
51 223 | m2 | Izdelava vezanega opaža za ojačen slop iz cementnega betona na brežini z nagibom do 45o
51 224 | m2 | Izdelava vezanega opaža za ojačen slop iz cementnega betona na brežini z nagibom nad 45o
51 311 | m2 | Izdelava podprtega opaža za raven zid, visok do 2 m
51 312 | m2 | Izdelava podprtega opaža za raven zid, visok 2,1 do 4 m
51 313 | m2 | Izdelava podprtega opaža za raven zid, visok 4,1 do 6 m
51 314 | m2 | Izdelava podprtega opaža za raven zid, visok 6,1 do 8 m
51 315 | m2 | Izdelava podprtega opaža za raven zid, visok nad 8 m
51 321 | m2 | Izdelava podprtega opaža za ukrivljen zid, visok do 2 m
51 322 | m2 | Izdelava podprtega opaža za ukrivljen zid, visok 2,1 do 4 m
51 323 | m2 | Izdelava podprtega opaža za ukrivljen zid, visok 4,1 do 6 m
51 324 | m2 | Izdelava podprtega opaža za ukrivljen zid, visok 6,1 do 8 m
51 325 | m2 | Izdelava podprtega opaža za ukrivljen zid, visok nad 8 m
51 331 | m2 | Izdelava dvostranskega vezanega opaža za raven zid, visok do 2 m
51 332 | m2 | Izdelava dvostranskega vezanega opaža za raven zid, visok 2,1 do 4 m
51 333 | m2 | Izdelava dvostranskega vezanega opaža za raven zid, visok 4,1 do 6 m
51 334 | m2 | Izdelava dvostranskega vezanega opaža za raven zid, visok 6,1 do 8 m
51 335 | m2 | Izdelava dvostranskega vezanega opaža za raven zid, visok nad 8 m
51 341 | m2 | Izdelava dvostranskega vezanega opaža za ukrivljen zid, visok do 2 m
51 342 | m2 | Izdelava dvostranskega vezanega opaža za ukrivljen zid, visok 2,1 do 4 m
51 343 | m2 | Izdelava dvostranskega vezanega opaža za ukrivljen zid, visok 4,1 do 6 m
51 344 | m2 | Izdelava dvostranskega vezanega opaža za ukrivljen zid, visok 6,1 do 8 m
51 345 | m2 | Izdelava dvostranskega vezanega opaža za ukrivljen zid, visok nad 8 m
51 351 | m2 | Doplačilo za izdelavo opaža za poševen zid
51 411 | m2 | Izdelava podprtega opaža za pravokoten steber, visok do 4 m
51 412 | m2 | Izdelava podprtega opaža za pravokoten steber, visok 4,1 do 8 m
51 413 | m2 | Izdelava podprtega opaža za pravokoten steber, visok 8,1 do 12 m
51 414 | m2 | Izdelava podprtega opaža za pravokoten steber, visok 12,1 do 20 m
51 415 | m2 | Izdelava podprtega opaža za pravokoten steber, visok 20,1 do 35 m
51 416 | m2 | Izdelava podprtega opaža za pravokoten steber, visok nad 35 m
51 421 | m2 | Izdelava vezanega opaža za pravokoten steber, visok do 4 m
51 422 | m2 | Izdelava vezanega opaža za pravokoten steber, visok 4,1 do 8 m
51 423 | m2 | Izdelava vezanega opaža za pravokoten steber, visok 8,1 do 12 m
51 424 | m2 | Izdelava vezanega opaža za pravokoten steber, visok 12,1 do 20 m
51 425 | m2 | Izdelava vezanega opaža za pravokoten steber, visok 20,1 do 35 m
51 426 | m2 | Izdelava vezanega opaža za pravokoten steber, visok nad 35 m
51 431 | m2 | Izdelava opaža za okrogel steber, visok do 2 m
51 432 | m2 | Izdelava opaža za okrogel steber, visok 2,1 do 4 m
51 433 | m2 | Izdelava opaža za okrogel steber, visok 4,1 do 6 m
51 434 | m2 | Izdelava opaža za okrogel steber, visok 6,1 do 8 m
51 435 | m2 | Izdelava opaža za okrogel steber, visok nad 8 m
51 441 | m2 | Izdelava opaža za okrogel ali ovalen steber, visok do 12 m
51 442 | m2 | Izdelava opaža za okrogel ali ovalen steber, visok 12,1 do 20 m
51 443 | m2 | Izdelava opaža za okrogel ali ovalen steber, visok 20,1 do 35 m
51 444 | m2 | Izdelava opaža za okrogel ali ovalen steber, visok nad 35 m
51 451 | m2 | Izdelava opaža za poligonalen ali H steber, visok do 6 m
51 452 | m2 | Izdelava opaža za poligonalen ali H steber, visok 6,1 do 12 m
51 453 | m2 | Izdelava opaža za poligonalen ali H steber, visok 12,1 do 20 m
51 454 | m2 | Izdelava opaža za poligonalen ali H steber, visok 20,1 do 35 m
51 455 | m2 | Izdelava opaža za poligonalen ali H steber, visok nad 35 m
51 461 | m2 | Izdelava opaža za steber škatlastega prereza, visok do 4 m
51 462 | m2 | Izdelava opaža za steber škatlastega prereza, visok 4,1 do 6 m
51 463 | m2 | Izdelava opaža za steber škatlastega prereza, visok 6,1 do 8 m
51 464 | m2 | Izdelava opaža za steber škatlastega prereza, visok 8,1 do 12 m
51 465 | m2 | Izdelava opaža za steber škatlastega prereza, visok 12,1 do 20 m
51 466 | m2 | Izdelava opaža za steber škatlastega prereza, visok 20,1 do 35 m
51 467 | m2 | Izdelava opaža za steber škatlastega prereza, visok nad 35 m
51 471 | m2 | Izdelava opaža za glavo stebra z ravnimi površinami
51 472 | m2 | Izdelava opaža za glavo stebra z ukrivljenimi površinami
51 481 | m2 | Izdelava opaža za steber ………… prereza, visok ….. m
51 486 | m2 | Doplačilo za izdelavo opaža za poševen steber
51 491 | m2 | Izdelava podprtega opaža za zaščitne prstane vodnjaka, višine do 1,0 m, premer vodnjaka do 3,0 m
51 492 | m2 | Izdelava podprtega opaža za zaščitne prstane vodnjaka, višine do 1,0 m, premer vodnjaka do 3,1 do 6,0 m
51 493 | m2 | Izdelava podprtega opaža za zaščitne prstane vodnjaka, višine do 1,0 m, premer vodnjaka nad 6,0 m
51 495 | m2 | Izdelava podprtega opaža za zaščitne prstane vodnjaka, višine 1,1 do 1,5 m, premer vodnjaka do 3,0 m
51 496 | m2 | Izdelava podprtega opaža za zaščitne prstane vodnjaka, višine 1,1 do 1,5 m, premer vodnjaka do 3,1 do 6,0 m
51 497 | m2 | Izdelava podprtega opaža za zaščitne prstane vodnjaka, višine 1,1 do 1,5 m, premer vodnjaka nad 6,0 m
51 511 | m2 | Izdelava podprtega opaža za raven nosilec s podporo, visoko do 2 m
51 512 | m2 | Izdelava podprtega opaža za raven nosilec s podporo, visoko 2,1 do 4 m
51 513 | m2 | Izdelava podprtega opaža za raven nosilec s podporo, visoko 4,1 do 6 m
51 514 | m2 | Izdelava podprtega opaža za raven nosilec s podporo, visoko nad 6 m
51 521 | m2 | Izdelava podprtega opaža za ukrivljen nosilec s podporo, visoko do 2 m
51 522 | m2 | Izdelava podprtega opaža za ukrivljen nosilec s podporo, visoko 2,1 do 4 m
51 523 | m2 | Izdelava podprtega opaža za ukrivljen nosilec s podporo, visoko 4,1 do 6 m
51 524 | m2 | Izdelava podprtega opaža za ukrivljen nosilec s podporo, visoko nad 6 m
51 531 | m2 | Izdelava dvostranskega vezanega opaža za raven nosilec
51 532 | m2 | Izdelava dvostranskega vezanega opaža za ukrivljen nosilec
51 541 | m2 | Izdelava podprtega opaža za ločni nosilec s podporo, visoko do 2 m
51 542 | m2 | Izdelava podprtega opaža za ločni nosilec s podporo, visoko 2,1 do 4 m
51 543 | m2 | Izdelava podprtega opaža za ločni nosilec s podporo, visoko 4,1 do 6 m
51 544 | m2 | Izdelava podprtega opaža za ločni nosilec s podporo, visoko nad 6 m
51 551 | m2 | Izdelava podprtega opaža za ukrivljen ločni nosilec s podporo, visoko do 2 m
51 552 | m2 | Izdelava podprtega opaža za ukrivljen ločni nosilec s podporo, visoko 2,1 do 4 m
51 553 | m2 | Izdelava podprtega opaža za ukrivljen ločni nosilec s podporo, visoko 4,1 do 6 m
51 554 | m2 | Izdelava podprtega opaža za ukrivljen ločni nosilec s podporo, visoko nad 6 m
51 561 | m2 | Izdelava dvostranskega vezanega opaža za ločni nosilec
51 562 | m2 | Izdelava dvostranskega vezanega opaža za ukrivljeni ločni nosilec
51 571 | m2 | Izdelava podprtega opaža za nosilec trapeznega prereza s podporo, visoko do 2 m
51 572 | m2 | Izdelava podprtega opaža za nosilec trapeznega prereza s podporo, visoko 2,1 do 4 m
51 573 | m2 | Izdelava podprtega opaža za nosilec trapeznega prereza s podporo, visoko 4,1 do 6 m
51 574 | m2 | Izdelava podprtega opaža za nosilec trapeznega prereza s podporo, visoko nad 6 m
51 581 | m2 | Izdelava podprtega opaža za ukrivljen nosilec trapeznega prereza s podporo, visoko do 2 m
51 582 | m2 | Izdelava podprtega opaža za ukrivljen nosilec trapeznega prereza s podporo, visoko 2,1 do 4 m
51 583 | m2 | Izdelava podprtega opaža za ukrivljen nosilec trapeznega prereza s podporo, visoko 4,1 do 6 m
51 584 | m2 | Izdelava podprtega opaža za ukrivljen nosilec trapeznega prereza s podporo, visoko nad 6 m
51 591 | m2 | Izdelava dvostranskega vezanega opaža za nosilec trapeznega prereza
51 592 | m2 | Izdelava dvostranskega vezanega opaža za ukrivljen nosilec trapeznega prereza
51 595 | m2 | Izdelava opaža za ………… nosilec s/z …………. podporo, visoko ………… m
51 611 | m2 | Izdelava podprtega opaža za ravno ploščo s podporo, visoko do 2 m
51 612 | m2 | Izdelava podprtega opaža za ravno ploščo s podporo, visoko 2,1 do 4 m
51 613 | m2 | Izdelava podprtega opaža za ravno ploščo s podporo, visoko 4,1 do 6 m
51 614 | m2 | Izdelava podprtega opaža za ravno ploščo s podporo, visoko 6,1 do 8 m
51 615 | m2 | Izdelava podprtega opaža za ravno ploščo s podporo, visoko nad 8 m
51 621 | m2 | Izdelava opaža za ravno ploščo ( samo opaž brez podpor )
51 631 | m2 | Izdelava podprtega opaža za bočne stranice ravnih plošč
51 641 | m2 | Izdelava podprtega opaža za ločno ploščo s podporo, visoko do 2 m
51 642 | m2 | Izdelava podprtega opaža za ločno ploščo s podporo, visoko 2,1 do 4 m
51 643 | m2 | Izdelava podprtega opaža za ločno ploščo s podporo, visoko 4,1 do 6 m
51 644 | m2 | Izdelava podprtega opaža za ločno ploščo s podporo, visoko 6,1 do 8 m
51 645 | m2 | Izdelava podprtega opaža za ločno ploščo s podporo, visoko nad 8 m
51 651 | m2 | Izdelava opaža za ločno ploščo ( samo opaž brez podpor )
51 661 | m2 | Izdelava opaža za bočne stranice ločne plošče
51 671 | m2 | Izdelava podprtega opaža okrogle plošče s podporo, visoko do 2 m
51 672 | m2 | Izdelava podprtega opaža okrogle plošče s podporo, visoko 2,1 do 4 m
51 673 | m2 | Izdelava podprtega opaža okrogle plošče s podporo, visoko … m
51 681 | m2 | Izdelava opaža za ............. ploščo
51 711 | m2 | Izdelava podprtega opaža robnega venca na premostitvenem, opornem in podpornem objektu
51 712 | m2 | Izdelava obešenega opaža robnega venca na premostitvenem, opornem in podpornem objektu
51 721 | m2 | Izdelava škatlastega opaža za razne odprtine do 0,10 m2
51 722 | m2 | Izdelava škatlastega opaža za razne odprtine od 0,11 do 0,20 m2
51 723 | m2 | Izdelava škatlastega opaža za razne odprtine nad 0,21 m2
51 731 | m2 | Izdelava opaža za izvedbo sidrnih glav za velikosti do 0,10 m2
51 732 | m2 | Izdelava opaža za izvedbo sidrnih glav za velikosti nad 0,10 m2
51 741 | m2 | Izdelava škatlastega opaža za izvedbo ležiščnih blazin, prečk in protipotresnih blokov, površina do 0,50 m2
51 742 | m2 | Izdelava škatlastega opaža za izvedbo ležiščnih blazin, prečk in protipotresnih blokov, površina od 0,51 m2 do 1,00 m2
51 743 | m2 | Izdelava škatlastega opaža za izvedbo ležiščnih blazin, prečk in protipotresnih blokov, površina nad 1,00 m2
51 751 | m2 | Doplačilo za obdelavo vidne površine cementnega betona z utori pri izdelavi opažev
51 761 | m2 | Izdelava dvostranskega opaža cilindrov
51 762 | m2 | Izdelava enostranskega opaža cilindrov
51 771 | m2 | Izdelava opaža za …………..
51 772 | m2 | Izdelava opaža za …………..
51 773 | m2 | Izdelava opaža za …………..
51 811 | m2 | Dobava, priprava in montaža opreme pri prostokonzolni gradnji za dolžino delovne etape do 5 m
51 812 | m2 | Dobava, priprava in montaža opreme pri prostokonzolni gradnji za dolžino delovne etape nad 5 m
51 821 | m2 | Dobava, priprava in montaža opreme pri narivni gradnji za dolžino delovne etape do 25 m
51 822 | m2 | Dobava, priprava in montaža opreme pri narivni gradnji za dolžino delovne etape nad 25 m
51 831 | m2 | Dobava, priprava in montaža opreme pri gradnji objektov po tehnologiji »polje po polje« za dolžino delovne etape do 30 m
51 832 | m2 | Dobava, priprava in montaža opreme pri gradnji objektov po tehnologiji »polje po polje« za dolžino delovne etape nad 30 m
51 841 | m2 | Dobava, priprava in montaža opreme pri ............. gradnji za dolžino delovne etape ... m
51 851 | m2 | Izdelava podprtega opaža za konzolo na premostitvenem, opornem in podpornem objektu, razpetina do 1,0 m, podpiranje v prekladno ali podporno konstrukcijo
51 852 | m2 | Izdelava podprtega opaža za konzolo na premostitvenem, opornem in podpornem objektu, razpetina od 1,1 do 2,0 m, podpiranje v prekladno ali podporno konstrukcijo
51 853 | m2 | Izdelava podprtega opaža za konzolo na premostitvenem, opornem in podpornem objektu, razpetina od 2,1 do 3,0 m, podpiranje v prekladno ali podporno konstrukcijo
51 854 | m2 | Izdelava podprtega opaža za konzolo na premostitvenem, opornem in podpornem objektu, razpetina ………… m, podpiranje v prekladno ali podporno konstrukcijo
51 861 | m2 | Izdelava obešenega opaža za konzolo na premostitvenem, opornem in podpornem objektu, razpetina do 1,0 m, podpiranje v prekladno ali podporno konstrukcijo
51 862 | m2 | Izdelava obešenega opaža za konzolo na premostitvenem, opornem in podpornem objektu, razpetina od 1,1 do 2,0 m, podpiranje v prekladno ali podporno konstrukcijo
51 863 | m2 | Izdelava obešenega opaža za konzolo na premostitvenem, opornem in podpornem objektu, razpetina od 2,1 do 3,0 m, podpiranje v prekladno ali podporno konstrukcijo
51 864 | m2 | Izdelava obešenega opaža za konzolo na premostitvenem, opornem in podpornem objektu, razpetina ………… m, podpiranje v prekladno ali podporno konstrukcijo
51 871 | m2 | Izdelava opaža za obbetoniranje – sanacijo poškodbe nosilca s prečnim prerezom …..
51 872 | m2 | Izdelava opaža za obbetoniranje stebra
51 873 | m2 | Izdelava opaža za obbetoniranje plošče
51 881 | m2 | Izdelava opaža za reliefni izgled površine cementnega betona
5.2 Dela z jeklom za ojačitev
Šifra | Enota mere | Opis dela
52 111 | kg | Dobava in postavitev gladke žice iz mehkega jekla St Sp 37 s premerom do 12 mm, za enostavno ojačitev
52 112 | kg | Dobava in postavitev gladke žice iz mehkega jekla St Sp 37 s premerom do 12 mm, za srednje zahtevno ojačitev
52 113 | kg | Dobava in postavitev gladke žice iz mehkega jekla St Sp 37 s premerom do 12 mm, za zahtevno ojačitev
52 121 | kg | Dobava in postavitev gladkih palic iz mehkega jekla St Sp 37 s premerom 14 mm in večjim, za enostavno ojačitev
52 122 | kg | Dobava in postavitev gladkih palic iz mehkega jekla St Sp 37 s premerom 14 mm in večjim, za srednje zahtevno ojačitev
52 123 | kg | Dobava in postavitev gladkih palic iz mehkega jekla St Sp 37 s premerom 14 mm in večjim, za zahtevno ojačitev
52 211 | kg | Dobava in postavitev rebrastih žic iz visokovrednega naravno trdega jekla B St 420 S s premerom do 12 mm, za enostavno ojačitev
52 212 | kg | Dobava in postavitev rebrastih žic iz visokovrednega naravno trdega jekla B St 420 S s premerom do 12 mm, za srednje zahtevno ojačitev
52 213 | kg | Dobava in postavitev rebrastih žic iz visokovrednega naravno trdega jekla B St 420 S s premerom do 12 mm, za zahtevno ojačitev
52 215 | kg | Dobava in postavitev rebrastih palic iz visokovrednega naravno trdega jekla B St 420 S s premerom 14 mm in večjim, za enostavno ojačitev
52 216 | kg | Dobava in postavitev rebrastih palic iz visokovrednega naravno trdega jekla B St 420 S s premerom 14 mm in večjim, za srednje zahtevno ojačitev
52 217 | kg | Dobava in postavitev rebrastih palic iz visokovrednega naravno trdega jekla B St 420 S s premerom 14 mm in večjim, za zahtevno ojačitev
52 221 | kg | Dobava in postavitev rebrastih žic iz visokovrednega naravno trdega jekla B St 500 S s premerom do 12 mm, za enostavno ojačitev
52 222 | kg | Dobava in postavitev rebrastih žic iz visokovrednega naravno trdega jekla B St 500 S s premerom do 12 mm, za srednje zahtevno ojačitev
52 223 | kg | Dobava in postavitev rebrastih žic iz visokovrednega naravno trdega jekla B St 500 S s premerom do 12 mm, za zahtevno ojačitev
52 231 | kg | Dobava in postavitev rebrastih palic iz visokovrednega naravno trdega jekla B St 550 z nastavki za vijačenje palic brez preklopa, s premerom 14 mm in večjim
52 311 | kg | Dobava in postavitev mreže iz vlečene jeklene žice B500A, s premerom > od 4 in < od 12 mm, masa do 2 kg/m2
52 312 | kg | Dobava in postavitev mreže iz vlečene jeklene žice B500A, s premerom > od 4 in < od 12 mm, masa 2,1 do 3 kg/m2
52 313 | kg | Dobava in postavitev mreže iz vlečene jeklene žice B500A, s premerom > od 4 in < od 12 mm, masa 3,1 do 4 kg/m2
52 314 | kg | Dobava in postavitev mreže iz vlečene jeklene žice B500A, s premerom > od 4 in < od 12 mm, masa 4,1 do 6 kg/m2
52 315 | kg | Dobava in postavitev mreže iz vlečene jeklene žice B500A, s premerom > od 4 in < od 12 mm, masa nad 6 kg/m2
52 321 | kg | Dobava in postavitev mreže iz iztegnjene jeklene pločevine, masa do 2 kg/m2
52 322 | kg | Dobava in postavitev mreže iz iztegnjene jeklene pločevine, masa 2,1 do 3 kg/m2
52 323 | kg | Dobava in postavitev mreže iz iztegnjene jeklene pločevine, masa 3,1 do 4 kg/m2
52 324 | kg | Dobava in postavitev mreže iz iztegnjene jeklene pločevine, masa 4,1 do 6 kg/m2
52 325 | kg | Dobava in postavitev mreže iz iztegnjene jeklene pločevine, masa nad 6 kg/m2
52 331 | m2 | Dobava in vgraditev mrežaste tkanine iz karbonskih vlaken za ojačitev prereza po projektu in navodilih proizvajalca, vključno s pripravo in kontrolo površin, lepljenjem in pritrjevanjem po mokrem postopku
52 332 | m2 | Dobava in vgraditev mrežaste tkanine iz karbonskih vlaken za ojačitev prereza po projektu in navodilih proizvajalca, vključno s pripravo in kontrolo površin, lepljenjem in pritrjevanjem po suhem postopku
52 341 | m1 | Dobava in vgraditev jeklene lamele za ojačitev prereza, vključno s pripravo in kontrolo površin, lepljenjem in pritrjevanjem, kvaliteta jekla S355JO, površina prereza lamele do 100 mm2
52 342 | m1 | Dobava in vgraditev jeklene lamele za ojačitev prereza, vključno s pripravo in kontrolo površin, lepljenjem in pritrjevanjem, kvaliteta jekla S355JO, površina prereza lamele 101 do 200 mm2
52 343 | m1 | Dobava in vgraditev jeklene lamele za ojačitev prereza, vključno s pripravo in kontrolo površin, lepljenjem in pritrjevanjem, kvaliteta jekla S355JO, površina prereza lamele 201 do 300 mm2
52 344 | m1 | Dobava in vgraditev jeklene lamele za ojačitev prereza, vključno s pripravo in kontrolo površin, lepljenjem in pritrjevanjem, kvaliteta jekla S355JO, površina prereza lamele … mm2
52 351 | m1 | Dobava in vgraditev karbonske lamele za ojačitev prereza, vključno s pripravo in kontrolo površin, lepljenjem in pritrjevanjem, modul elastičnosti > 155.000 N/mm2, prerez do 70 mm2
52 352 | m1 | Dobava in vgraditev karbonske lamele za ojačitev prereza, vključno s pripravo in kontrolo površin, lepljenjem in pritrjevanjem, modul elastičnosti > 155.000 N/mm2, prerez 71 do 100 mm2
52 353 | m1 | Dobava in vgraditev karbonske lamele za ojačitev prereza, vključno s pripravo in kontrolo površin, lepljenjem in pritrjevanjem, modul elastičnosti > 155.000 N/mm2, prerez 101 do 130 mm2
52 354 | m1 | Dobava in vgraditev karbonske lamele za ojačitev prereza, vključno s pripravo in kontrolo površin, lepljenjem in pritrjevanjem, modul elastičnosti > 155.000 N/mm2, prerez 131 do 160 mm2
52 355 | m1 | Dobava in vgraditev karbonske lamele za ojačitev prereza, vključno s pripravo in kontrolo površin, lepljenjem in pritrjevanjem, modul elastičnosti > 155.000 N/mm2, prerez nad 160 mm2
52 361 | m1 | Dobava in vgraditev karbonske lamele za ojačitev prereza, vključno s pripravo in kontrolo površin, lepljenjem in pritrjevanjem, modul elastičnosti > 210.000 N/mm2, prerez do 70 mm2
52 362 | m1 | Dobava in vgraditev karbonske lamele za ojačitev prereza, vključno s pripravo in kontrolo površin, lepljenjem in pritrjevanjem, modul elastičnosti > 210.000 N/mm2, prerez 71 do 100 mm2
52 363 | m1 | Dobava in vgraditev karbonske lamele za ojačitev prereza, vključno s pripravo in kontrolo površin, lepljenjem in pritrjevanjem, modul elastičnosti > 210.000 N/mm2, prerez 101 do 130 mm2
52 364 | m1 | Dobava in vgraditev karbonske lamele za ojačitev prereza, vključno s pripravo in kontrolo površin, lepljenjem in pritrjevanjem, modul elastičnosti > 210.000 N/mm2, prerez 131 do 160 mm2
52 365 | m1 | Dobava in vgraditev karbonske lamele za ojačitev prereza, vključno s pripravo in kontrolo površin, lepljenjem in pritrjevanjem, modul elastičnosti > 210.000 N/mm2, prerez nad 160 mm2
52 371 | m2 | Dobava in vgraditev karbonske lamele za ojačitev prereza, vključno s pripravo in kontrolo površin, lepljenjem in pritrjevanjem, modul elastičnosti > 300.000 N/mm2, prerez do 70 mm2
52 372 | m2 | Dobava in vgraditev karbonske lamele za ojačitev prereza, vključno s pripravo in kontrolo površin, lepljenjem in pritrjevanjem, modul elastičnosti > 300.000 N/mm2, prerez 70 do 100 mm2
52 411 | kg | Dobava, postavitev in prednapenjanje gladke jeklene žice krožnega prereza, visoke natezne trdnosti, za prednapete konstrukcije
52 421 | kg | Dobava, postavitev in prednapenjanje profilirane jeklene žice krožnega prereza, visoke natezne trdnosti, za prednapete konstrukcije
52 431 | kg | Dobava, postavitev in prednapenjanje gladkih jeklenih palic krožnega prereza, visoke natezne trdnosti, za prednapete konstrukcije
52 441 | kg | Dobava, postavitev in prednapenjanje rebrastih jeklenih palic krožnega prereza, visoke natezne trdnosti, za prednapete konstrukcije
52 451 | kg | Dobava, postavitev in prednapenjanje vrvi iz gladkih jeklenih žic krožnega prereza, visoke natezne trdnosti, za adhezijsko prednapete konstrukcije; vrvi vite iz treh žic
52 452 | kg | Dobava, postavitev in prednapenjanje vrvi iz gladkih jeklenih žic krožnega prereza, visoke natezne trdnosti, za adhezijsko prednapete konstrukcije; vrvi vite iz sedmih žic
52 453 | kg | Dobava, postavitev in prednapenjanje vrvi iz gladkih jeklenih žic krožnega prereza, visoke natezne trdnosti, za adhezijsko prednapete konstrukcije: vrvi vite iz ... žic
52 461 | kg | Dobava, postavitev in prednapenjanje vrvi iz gladkih jeklenih žic krožnega prereza, visoke natezne trdnosti, za sovprežno prednapete konstrukcije; vrvi vite iz treh žic St 1550/1770 N/mm2
52 462 | kg | Dobava, postavitev in prednapenjanje vrvi iz gladkih jeklenih žic krožnega prereza, visoke natezne trdnosti, za sovprežno prednapete konstrukcije; vrvi vite iz sedmih žic St 1550/1770 N/mm2
52 463 | kg | Dobava, postavitev in prednapenjanje vrvi iz gladkih jeklenih žic krožnega prereza, visoke natezne trdnosti, za sovprežno prednapete konstrukcije; vrvi vite iz ………. žic St 1550/1770 N/mm2
52 465 | kg | Dobava, postavitev in prednapenjanje vrvi iz gladkih jeklenih žic krožnega prereza, visoke natezne trdnosti, za sovprežno prednapete konstrukcije; vrvi vite iz treh žic St 1660/1860 N/mm2
52 466 | kg | Dobava, postavitev in prednapenjanje vrvi iz gladkih jeklenih žic krožnega prereza, visoke natezne trdnosti, za sovprežno prednapete konstrukcije; vrvi vite iz sedmih žic St 1660/1860 N/mm2
52 467 | kg | Dobava, postavitev in prednapenjanje vrvi iz gladkih jeklenih žic krožnega prereza, visoke natezne trdnosti, za sovprežno prednapete konstrukcije; vrvi vite iz ………. žic St 1660/1860 N/mm2
52 471 | kg | Dobava kabla za prednapenjanje izven prereza za ojačitev nosilne prekladne konstrukcije poligonalne oblike, vključno z opremo in vgrajevanjem, nosilnost 200 kN
52 472 | kg | Dobava kabla za prednapenjanje izven prereza za ojačitev nosilne prekladne konstrukcije poligonalne oblike, vključno z opremo in vgrajevanjem, nosilnost 400 kN
52 473 | kg | Dobava kabla za prednapenjanje izven prereza za ojačitev nosilne prekladne konstrukcije poligonalne oblike, vključno z opremo in vgrajevanjem, nosilnost 600 kN
52 474 | kg | Dobava kabla za prednapenjanje izven prereza za ojačitev nosilne prekladne konstrukcije poligonalne oblike, vključno z opremo in vgrajevanjem, nosilnost 800 kN
52 475 | kg | Dobava kabla za prednapenjanje izven prereza za ojačitev nosilne prekladne konstrukcije poligonalne oblike, vključno z opremo in vgrajevanjem, nosilnost nad 800 kN
52 481 | kos | Dobava in postavitev sidrne glave vrste ............
52 484 | kos | Dobava in postavitev podaljševalne glave vrste ............
52 487 | kos | Dobava in postavitev napenjalne glave vrste ............
52 491 | kg | Dobava, postavitev in prednapenjanje kabla brez povezave, vloženega v PE cev, zaščitenega z mastjo, z vsemi deli za dokončanje prednapenjanja, kvalitet jekla b02/bz=1570/1770 N/mm2.
52 492 | kg | Dobava, postavitev in prednapenjanje kabla brez povezave, vloženega v PE cev, zaščitenega z mastjo, z vsemi deli za dokončanje prednapenjanja, kvalitet jekla b02/bz=1670/1860 N/mm2.
52 495 | kg | Dobava, postavitev in prednapenjanje kabla poševnih zateg, vloženega v visokovredno PE cev, zaščitenega z mastjo z vsemi deli in tehničnimi karakteristikami predvideni po projektu, kvalitet jekla b02/bz=1570/1770 N/mm2.
52 496 | kg | Dobava, postavitev in prednapenjanje kabla poševnih zateg, vloženega v visokovredno PE, zaščitenega z mastjo z vsemi deli in tehničnimi karakteristikami predvideni po projektu, kvalitet jekla b02/bz=1670/1860 N/mm2.
52 511 | m1 | Dobava in vgraditev Dywidag palice, vključno z vso opremo, z napenjanjem, brez injektiranja, kvaliteta jekla St 85/105, s premerom 26, 5 mm, dolžine do 1,0 m
52 512 | m1 | Dobava in vgraditev Dywidag palice, vključno z vso opremo, z napenjanjem, brez injektiranja, kvaliteta jekla St 85/105, s premerom 26, 5 mm, dolžine 1,1 do 2,0 m
52 513 | m1 | Dobava in vgraditev Dywidag palice, vključno z vso opremo, z napenjanjem, brez injektiranja, kvaliteta jekla St 85/105, s premerom 26, 5 mm, dolžine 2,1 do 3,0 m
52 514 | m1 | Dobava in vgraditev Dywidag palice, vključno z vso opremo, z napenjanjem, brez injektiranja, kvaliteta jekla St 85/105, s premerom 26, 5 mm, dolžine nad 3,0 m
52 521 | m1 | Dobava in vgraditev Dywidag palice, vključno z vso opremo, z napenjanjem, brez injektiranja, kvaliteta jekla St 85/105, s premerom 32 mm, dolžine do 1,0 m
52 522 | m1 | Dobava in vgraditev Dywidag palice, vključno z vso opremo, z napenjanjem, brez injektiranja, kvaliteta jekla St 85/105, s premerom 32 mm, dolžine 1,1 do 2,0 m
52 523 | m1 | Dobava in vgraditev Dywidag palice, vključno z vso opremo, z napenjanjem, brez injektiranja, kvaliteta jekla St 85/105, s premerom 32 mm, dolžine 2,1 do 3,0 m
52 524 | m1 | Dobava in vgraditev Dywidag palice, vključno z vso opremo, z napenjanjem, brez injektiranja, kvaliteta jekla St 85/105, s premerom 32 mm, dolžine nad 3,0 m
52 531 | m1 | Dobava in vgraditev Dywidag palice, vključno z vso opremo, z napenjanjem, brez injektiranja, kvaliteta jekla St 85/105, s premerom 36 mm, dolžine do 1,0 m
52 532 | m1 | Dobava in vgraditev Dywidag palice, vključno z vso opremo, z napenjanjem, brez injektiranja, kvaliteta jekla St 85/105, s premerom 36 mm, dolžine 1,1 do 2,0 m
52 533 | m1 | Dobava in vgraditev Dywidag palice, vključno z vso opremo, z napenjanjem, brez injektiranja, kvaliteta jekla St 85/105, s premerom 36 mm, dolžine 2,1 do 3,0 m
52 534 | m1 | Dobava in vgraditev Dywidag palice, vključno z vso opremo, z napenjanjem, brez injektiranja, kvaliteta jekla St 85/105, s premerom 36 mm, dolžine nad 3,0 m
52 541 | m1 | Dobava in vgraditev Dywidag palice, vključno z vso opremo, z napenjanjem, brez injektiranja, kvaliteta jekla St 110/125, s premerom 26,5 mm, dolžine do 1,0 m
52 542 | m1 | Dobava in vgraditev Dywidag palice, vključno z vso opremo, z napenjanjem, brez injektiranja, kvaliteta jekla St 110/125, s premerom 26,5 mm, dolžine 1,1 do 2,0 m
52 543 | m1 | Dobava in vgraditev Dywidag palice, vključno z vso opremo, z napenjanjem, brez injektiranja, kvaliteta jekla St 110/125, s premerom 26,5 mm, dolžine 2,1 do 3,0 m
52 544 | m1 | Dobava in vgraditev Dywidag palice, vključno z vso opremo, z napenjanjem, brez injektiranja, kvaliteta jekla St 110/125, s premerom 26,5 mm, dolžine nad 3,0 m
52 551 | m1 | Dobava in vgraditev Dywidag palice, vključno z vso opremo, z napenjanjem, brez injektiranja, kvaliteta jekla St 110/125, s premerom 32 mm, dolžine do 1,0 m
52 552 | m1 | Dobava in vgraditev Dywidag palice, vključno z vso opremo, z napenjanjem, brez injektiranja, kvaliteta jekla St 110/125, s premerom 32 mm, dolžine 1,1 do 2,0 m
52 553 | m1 | Dobava in vgraditev Dywidag palice, vključno z vso opremo, z napenjanjem, brez injektiranja, kvaliteta jekla St 110/125, s premerom 32 mm, dolžine 2,1 do 3,0 m
52 554 | m1 | Dobava in vgraditev Dywidag palice, vključno z vso opremo, z napenjanjem, brez injektiranja, kvaliteta jekla St 110/125, s premerom 32 mm, dolžine nad 3,0 m
52 561 | m1 | Dobava in vgraditev Dywidag palice, vključno z vso opremo, z napenjanjem, brez injektiranja, kvaliteta jekla St 110/125, s premerom 36 mm, dolžine do 1,0 m
52 562 | m1 | Dobava in vgraditev Dywidag palice, vključno z vso opremo, z napenjanjem, brez injektiranja, kvaliteta jekla St 110/125, s premerom 36 mm, dolžine 1,1 do 2,0 m
52 563 | m1 | Dobava in vgraditev Dywidag palice, vključno z vso opremo, z napenjanjem, brez injektiranja, kvaliteta jekla St 110/125, s premerom 36 mm, dolžine 2,1 do 3,0 m
52 564 | m1 | Dobava in vgraditev Dywidag palice, vključno z vso opremo, z napenjanjem, brez injektiranja, kvaliteta jekla St 110/125, s premerom 36 mm, dolžine nad 3,0 m
52 611 | t | Dobava in vgraditev jeklenih lokov TH 21
52 612 | t | Dobava in vgraditev jeklenih lokov TH 25
52 613 | t | Dobava in vgraditev jeklenih lokov TH 27
52 614 | t | Dobava in vgraditev jeklenih lokov TH 29
52 615 | t | Dobava in vgraditev jeklenih lokov TH ….
52 621 | t | Dobava in vgraditev jeklenih lokov HEB 100
52 622 | t | Dobava in vgraditev jeklenih lokov HEB 120
52 623 | t | Dobava in vgraditev jeklenih lokov HEB 140
52 624 | t | Dobava in vgraditev jeklenih lokov HEB 160
52 625 | t | Dobava in vgraditev jeklenih lokov HEB …….
52 631 | kg | Dobava in vgraditev jeklenih lokov s T prerezom
52 632 | kg | Dobava in vgraditev jeklenih lokov s H prerezom
52 633 | kg | Dobava in vgraditev jeklenih lokov z I prerezom
52 641 | t | Dobava in vgraditev rešetkastih lokov z minimalnim odpornostnim momentom Wx = 38 cm3
52 642 | t | Dobava in vgraditev rešetkastih lokov z minimalnim odpornostnim momentom Wx = 51 cm3
52 643 | t | Dobava in vgraditev rešetkastih lokov z minimalnim odpornostnim momentom Wx = 66 cm3
52 651 | t | Dobava in vgraditev jeklenih opažnih desk debeline 6 mm, dolžine 1,6 m
52 652 | t | Dobava in vgraditev jeklenih opažnih desk debeline 6 mm, dolžine 2 m
52 661 | kos | Dobava in postavitev jeklenih veznih ključavnic za loke
52 711 | kos | Dobava in vgraditev mikrokolov, izdelanih iz IBI ali IBO sider, nosilnosti 500 kN, z injektiranjem s cementnim mlekom, dolžine 4 m
52 712 | kos | Dobava in vgraditev mikrokolov, izdelanih iz IBI ali IBO sider, nosilnosti 500 kN, z injektiranjem s cementnim mlekom, dolžine 6 m
52 721 | kos | Dobava in vgraditv mikrokolov izdelanih iz jeklenih perforiranih cevi f 4", debelina stene min. 6 mm, z injektiranjem s cementnim mlekom z nizkim pritiskom, dolžine 6 m
52 722 | kos | Dobava in vgraditv mikrokolov izdelanih iz jeklenih perforiranih cevi f 4", debelina stene min. 6 mm, z injektiranjem s cementnim mlekom z nizkim pritiskom, dolžine 8 m
52 731 | kos | Ojačitev stropa predora z jeklenim cevnim ščitom, izdelanim iz cevi f 4", debelina stene min. 6 mm, z dobavo, vgrajevanjem in injektiranjem, dolžine 12 m
52 732 | kos | Ojačitev stropa predora z jeklenim cevnim ščitom, izdelanim iz cevi f 4", debelina stene min. 6 mm, z dobavo, vgrajevanjem in injektiranjem, dolžine 15 m
52 733 | kos | Ojačitev stropa predora z jeklenim cevnim ščitom, izdelanim iz cevi f 4", debelina stene min. 6 mm, z dobavo, vgrajevanjem in injektiranjem, dolžine 18 m
52 741 | kos | Ojačitev stropa predora z jeklenim cevnim ščitom, izdelanim iz cevi f 6", debelina stene min. 6 mm, z dobavo, vgrajevanjem in injektiranjem, dolžine 12 m
52 742 | kos | Ojačitev stropa predora z jeklenim cevnim ščitom, izdelanim iz cevi f 6", debelina stene min. 6 mm, z dobavo, vgrajevanjem in injektiranjem, dolžine 15 m
52 743 | kos | Ojačitev stropa predora z jeklenim cevnim ščitom, izdelanim iz cevi f 6", debelina stene min. 6 mm, z dobavo, vgrajevanjem in injektiranjem, dolžine 18 m
52 751 | kos | Ojačitev stropa predora z jeklenim cevnim ščitom, izdelanim iz cevi f …", debelina stene min. 6 mm, z dobavo, vgrajevanjem in injektiranjem, dolžine 12 m
52 752 | kos | Ojačitev stropa predora z jeklenim cevnim ščitom, izdelanim iz cevi f …", debelina stene min. 6 mm, z dobavo, vgrajevanjem in injektiranjem, dolžine 15 m
52 753 | kos | Ojačitev stropa predora z jeklenim cevnim ščitom, izdelanim iz cevi f …", debelina stene min. 6 mm, z dobavo, vgrajevanjem in injektiranjem, dolžine 18 m
52 761 | m1 | Izvedba ozemljitve v predoru z dobavo Fe-Zn traku 40/4 mm in prečnih povezav glavnih ozemljitvenih trakov z Fe-Zu trakom 25/4 mm, vgrajenih v temelje predora z vsemi pritrditvami in spoji na jeklene dele primarne obloge predora in izvodi v kinete
52 762 | m1 | Izvedba ozemljitve v predoru z dobavo Fe-Zn traku 40/4 mm in prečnih povezav glavnih ozemljitvenih trakov z Fe-Zn trakom 25/4 mm, vgrajenima v polnilni cementni beton predora in izvodi v kinete
5.3 Dela s cementnim betonom
Šifra | Enota mere | Opis dela
53 111 | m3 | Dobava in vgraditev cementnega betona C8/10 v prerez do 0,15 m3/m2-m1
53 112 | m3 | Dobava in vgraditev cementnega betona C8/10 v prerez 0,16 do 0,30 m3/m2-m1
53 113 | m3 | Dobava in vgraditev cementnega betona C8/10 v prerez 0,31 do 0,50 m3/m2-m1
53 114 | m3 | Dobava in vgraditev cementnega betona C8/10 v prerez nad 0,50 m3/m2-m1
53 116 | m3 | Dobava in vgraditev cementnega betona C12/15 v prerez do 0,15 m3/m2-m1
53 117 | m3 | Dobava in vgraditev cementnega betona C12/15 v prerez od 0,16 do 0,30 m3/m2-m1
53 118 | m3 | Dobava in vgraditev cementnega betona C12/15 v prerez od 0,31 do 0,50 m3/m2-m1
53 119 | m3 | Dobava in vgraditev cementnega betona C12/15 v prerez nad 0,50 m3/m2-m1
53 121 | m3 | Dobava in vgraditev cementnega betona C16/20 v prerez do 0,15 m3/m2-m1
53 122 | m3 | Dobava in vgraditev cementnega betona C16/20 v prerez 0,16 do 0,30 m3/m2-m1
53 123 | m3 | Dobava in vgraditev cementnega betona C16/20 v prerez 0,31 do 0,50 m3/m2-m1
53 124 | m3 | Dobava in vgraditev cementnega betona C16/20 v prerez nad 0,50 m3/m2-m1
53 126 | m3 | Dobava in vgraditev cementnega betona C20/25 v prerez do 0,15 m3/m2-m1
53 127 | m3 | Dobava in vgraditev cementnega betona C20/25 v prerez 0,16 do 0,30 m3/m2-m1
53 128 | m3 | Dobava in vgraditev cementnega betona C20/25 v prerez 0,31 do 0,50 m3/m2-m1
53 129 | m3 | Dobava in vgraditev cementnega betona C20/25 v prerez nad 0,50 m3/m2-m1
53 131 | m3 | Dobava in vgraditev cementnega betona C25/30 v prerez do 0,15 m3/m2-m1
53 132 | m3 | Dobava in vgraditev cementnega betona C25/30 v prerez 0,16 do 0,30 m3/m2-m1
53 133 | m3 | Dobava in vgraditev cementnega betona C25/30 v prerez 0,31 do 0,50 m3/m2-m1
53 134 | m3 | Dobava in vgraditev cementnega betona C25/30 v prerez nad 0,50 m3/m2-m1
53 136 | m3 | Dobava in vgraditev cementnega betona C30/37 v prerez do 0,15 m3/m2-m1
53 137 | m3 | Dobava in vgraditev cementnega betona C30/37 v prerez od 0,16 do 0,30 m3/m2-m1
53 138 | m3 | Dobava in vgraditev cementnega betona C30/37 v prerez od 0,31 do 0,50 m3/m2-m1
53 139 | m3 | Dobava in vgraditev cementnega betona C30/37 v prerez nad 0,50 m3/m2-m1
53 141 | m3 | Dobava in vgraditev cementnega betona C35/45 v prerez do 0,15 m3/m2-m1
53 142 | m3 | Dobava in vgraditev cementnega betona C35/45 v prerez 0,16 do 0,30 m3/m2-m1
53 143 | m3 | Dobava in vgraditev cementnega betona C35/45 v prerez 0,31 do 0,50 m3/m2-m1
53 144 | m3 | Dobava in vgraditev cementnega betona C35/45 v prerez nad 0,50 m3/m2-m1
53 146 | m3 | Dobava in vgraditev cementnega betona C40/50 v prerez do 0,15 m3/m2-m1
53 147 | m3 | Dobava in vgraditev cementnega betona C40/50 v prerez 0,16 do 0,30 m3/m2-m1
53 148 | m3 | Dobava in vgraditev cementnega betona C40/50 v prerez 0,31 do 0,50 m3/m2-m1
53 149 | m3 | Dobava in vgraditev cementnega betona C40/50 v prerez nad 0,50 m3/m2-m1
53 151 | m3 | Dobava in vgraditev podložnega cementnega betona C12/15 v prerez do 0,15 m3/m2
53 152 | m3 | Dobava in vgraditev podložnega cementnega betona C12/15 v prerez nad 0,15 m3/m2
53 154 | m3 | Dobava in vgraditev podložnega cementnega betona C16/20 v prerez do 0,15 m3/m2
53 155 | m3 | Dobava in vgraditev podložnega cementnega betona C16/20 v prerez nad 0,15 m3/m2
53 157 | m3 | Dobava in vgraditev podložnega cementnega betona C../.. v prerez do 0,15 m3/m2
53 158 | m3 | Dobava in vgraditev podložnega cementnega betona C../.. v prerez nad 0,15 m3/m2
53 161 | m3 | Dobava in vgraditev polnilnega cementnega betona C12/15 v prerez do 0,50 m3/m2
53 162 | m3 | Dobava in vgraditev polnilnega cementnega betona C12/15 v prerez nad 0,50 m3/m2
53 163 | m3 | Dobava in vgraditev polnilnega cementnega betona C16/20 v prerez do 0,50 m3/m2
53 164 | m3 | Dobava in vgraditev polnilnega cementnega betona C16/20 v prerez nad 0,50 m3/m2
53 165 | m3 | Dobava in vgraditev polnilnega cementnega betona C25/30 v prerez do 0,50 m3/m2
53 166 | m3 | Dobava in vgraditev polnilnega cementnega betona C25/30 v prerez nad 0,50 m3/m2
53 167 | m3 | Dobava in vgraditev polnilnega cementnega betona C../… v prerez do 0,50 m3/m2
53 168 | m3 | Dobava in vgraditev polnilnega cementnega betona C../... v prerez nad 0,50 m3/m2
53 171 | m3 | Dobava in vgraditev zaščitnega / izravnalnega / nagibnega cementnega betona C12/15 v prerez do 0,15 m3/m2
53 172 | m3 | Dobava in vgraditev zaščitnega / izravnalnega / nagibnega cementnega betona C12/15 v prerez nad 0,15 m3/m2
53 174 | m3 | Dobava in vgraditev zaščitnega / izravnalnega / nagibnega cementnega betona C16/20 v prerez do 0,15 m3/m2
53 175 | m3 | Dobava in vgraditev zaščitnega / izravnalnega / nagibnega cementnega betona C16/20 v prerez nad 0,15 m3/m2
53 177 | m3 | Dobava in vgraditev zaščitnega / izravnalnega / nagibnega cementnega betona C../… v prerez do 0,15 m3/m2
53 178 | m3 | Dobava in vgraditev zaščitnega / izravnalnega / nagibnega cementnega betona C../... v prerez nad 0,15 m3/m2
53 181 | m3 | Dobava in vgraditev cementnega betona C25/30 v notranjo oblogo predora
53 182 | m3 | Dobava in vgraditev cementnega betona C30/37 v notranjo oblogo predora
53 183 | m3 | Dobava in vgraditev cementnega betona C35/45 v notranjo oblogo predora
53 191 | m3 | Doplačilo za vgrajevanje mešanice cementnega betona pod vodo
53 211 | m3 | Dobava in vgraditev ojačenega cementnega betona C 12/15 v prerez do 0,15 m3/m2-m1
53 212 | m3 | Dobava in vgraditev ojačenega cementnega betona C 12/15 v prerez 0,16 do 0,30 m3/m2-m1
53 213 | m3 | Dobava in vgraditev ojačenega cementnega betona C 12/15 v prerez 0,31 do 0,50 m3/m2-m1
53 214 | m3 | Dobava in vgraditev ojačenega cementnega betona C 12/15 v prerez nad 0,50 m3/m2-m1
53 221 | m3 | Dobava in vgraditev ojačenega cementnega betona C16/20 v prerez do 0,15 m3/m2-m1
53 222 | m3 | Dobava in vgraditev ojačenega cementnega betona C16/20 v prerez 0,16 do 0,30 m3/m2-m1
53 223 | m3 | Dobava in vgraditev ojačenega cementnega betona C16/20 v prerez 0,31 do 0,50 m3/m2-m1
53 224 | m3 | Dobava in vgraditev ojačenega cementnega betona C16/20 v prerez nad 0,50 m3/m2-m1
53 231 | m3 | Dobava in vgraditev ojačenega cementnega betona C20/25 v prerez do 0,15 m3/m2-m1
53 232 | m3 | Dobava in vgraditev ojačenega cementnega betona C20/25 v prerez 0,16 do 0,30 m3/m2-m1
53 233 | m3 | Dobava in vgraditev ojačenega cementnega betona C20/25 v prerez 0,31 do 0,50 m3/m2-m1
53 234 | m3 | Dobava in vgraditev ojačenega cementnega betona C20/25 v prerez nad 0,50 m3/m2-m1
53 241 | m3 | Dobava in vgraditev ojačenega cementnega betona C25/30 v prerez do 0,15 m3/m2-m1
53 242 | m3 | Dobava in vgraditev ojačenega cementnega betona C25/30 v prerez 0,16 do 0,30 m3/m2-m1
53 243 | m3 | Dobava in vgraditev ojačenega cementnega betona C25/30 v prerez 0,31 do 0,50 m3/m2-m1
53 244 | m3 | Dobava in vgraditev ojačenega cementnega betona C25/30 v prerez nad 0,50 m3/m2-m1
53 251 | m3 | Dobava in vgraditev ojačenega cementnega betona C30/37 v prerez do 0,15 m3/m2-m1
53 252 | m3 | Dobava in vgraditev ojačenega cementnega betona C30/37 v prerez 0,16 do 0,30 m3/m2-m1
53 253 | m3 | Dobava in vgraditev ojačenega cementnega betona C30/37 v prerez 0,31 do 0,50 m3/m2-m1
53 254 | m3 | Dobava in vgraditev ojačenega cementnega betona C30/37 v prerez nad 0,50 m3/m2-m1
53 261 | m3 | Dobava in vgraditev ojačenega cementnega betona C35/45 v prerez do 0,15 m3/m2-m1
53 262 | m3 | Dobava in vgraditev ojačenega cementnega betona C35/45 v prerez 0,16 do 0,30 m3/m2-m1
53 263 | m3 | Dobava in vgraditev ojačenega cementnega betona C35/45 v prerez 0,31 do 0,50 m3/m2-m1
53 264 | m3 | Dobava in vgraditev ojačenega cementnega betona C35/45 v prerez nad 0,50 m3/m2-m1
53 271 | m3 | Dobava in vgraditev ojačenega cementnega betona C40/50 v prerez do 0,15 m3/m2-m1
53 272 | m3 | Dobava in vgraditev ojačenega cementnega betona C40/50 v prerez 0,16 do 0,30 m3/m2-m1
53 273 | m3 | Dobava in vgraditev ojačenega cementnega betona C40/50 v prerez 0,31 do 0,50 m3/m2-m1
53 274 | m3 | Dobava in vgraditev ojačenega cementnega betona C40/50 v prerez nad 0,50 m3/m2-m1
53 281 | m3 | Dobava in vgraditev ojačenega cementnega betona C../… v prerez do 0,15 m3/m2-m1
53 282 | m3 | Dobava in vgraditev ojačenega cementnega betona C../… v prerez 0,16 do 0,30 m3/m2-m1
53 283 | m3 | Dobava in vgraditev ojačenega cementnega betona C../… v prerez 0,31 do 0,50 m3/m2-m1
53 284 | m3 | Dobava in vgraditev ojačenega cementnega betona C../… v prerez nad 0,50 m3/m2-m1
53 311 | m3 | Dobava in vgraditev ojačenega cementnega betona C25/30 v točkovne temelje ali temeljne blazine
53 312 | m3 | Dobava in vgraditev ojačenega cementnega betona C25/30 v pasovne temelje, temeljne nosilce ali poševne in vertikalne slope
53 313 | m3 | Dobava in vgraditev ojačenega cementnega betona C25/30 v temeljne plošče
53 314 | m3 | Dobava in vgraditev ojačenega cementnega betona C25/30 v prehodne plošče
53 315 | m3 | Dobava in vgraditev ojačenega cementnega betona C25/30 v temelje …
53 317 | m3 | Dobava in vgraditev ojačenega cementnega betona C25/30 v stene opornikov, krilnih zidov, kril in vmesnih podpor
53 318 | m3 | Dobava in vgraditev ojačenega cementnega betona C25/30 v stene podpornih ali opornih zidov
53 319 | m3 | Dobava in vgraditev ojačenega cementnega betona C25/30 v stene …………
53 321 | m3 | Dobava in vgraditev ojačenega cementnega betona C25/30 v stebre pravokotnega ali okroglega prereza
53 322 | m3 | Dobava in vgraditev ojačenega cementnega betona C25/30 v stebre poligonalnega/H prereza
53 323 | m3 | Dobava in vgraditev ojačenega cementnega betona C25/30 v stebre škatlastega prereza
53 324 | m3 | Dobava in vgraditev ojačenega cementnega betona C25/30 v stebre ……. prereza
53 331 | m3 | Dobava in vgraditev ojačenega cementnega betona C25/30 v prekladno konstrukcijo tipa polne plošče
53 332 | m3 | Dobava in vgraditev ojačenega cementnega betona C25/30 v prekladno konstrukcijo tipa kasetirane plošče ali votle plošče
53 333 | m3 | Dobava in vgraditev ojačenega cementnega betona C25/30 v prekladno konstrukcijo grednega tipa z pravokotnimi ali trapeznimi nosilci z ali brez prečnikov
53 334 | m3 | Dobava in vgraditev ojačenega cementnega betona C25/30 v prekladno konstrukcijo škatlastega tipa z eno ali več odprtinami
53 335 | m3 | Dobava in vgraditev ojačenega cementnega betona C25/30 v plošče …
53 337 | m3 | Dobava in vgraditev ojačenega cementnega betona C25/30 v ležiščne blazine, protipotresne bloke ali druge podobne elemente s prostornino do 2 m3
53 338 | m3 | Dobava in vgraditev ojačenega cementnega betona C25/30 v hodnike in robne vence na premostitvenih objektih in podpornih ali opornih konstrukcijah
53 341 | m3 | Dobava in vgraditev ojačenega cementnega betona C30/37 v točkovne temelje ali temeljne blazine
53 342 | m3 | Dobava in vgraditev ojačenega cementnega betona C30/37 v pasovne temelje, temeljne nosilce ali poševne in vertikalne slope
53 343 | m3 | Dobava in vgraditev ojačenega cementnega betona C30/37 v temeljne plošče
53 344 | m3 | Dobava in vgraditev ojačenega cementnega betona C30/37 v prehodne plošče
53 345 | m3 | Dobava in vgraditev ojačenega cementnega betona C30/37 v temelje ……….
53 347 | m3 | Dobava in vgraditev ojačenega cementnega betona C30/37 v stene opornikov, krilnih zidov, kril in vmesnih podpor
53 348 | m3 | Dobava in vgraditev ojačenega cementnega betona C30/37 v stene podpornih ali opornih zidov
53 349 | m3 | Dobava in vgraditev ojačenega cementnega betona C30/37 v stene …………
53 351 | m3 | Dobava in vgraditev ojačenega cementnega betona C30/37 v stebre pravokotnega ali okroglega prereza
53 352 | m3 | Dobava in vgraditev ojačenega cementnega betona C30/37 v stebre poligonalnega/H prereza
53 353 | m3 | Dobava in vgraditev ojačenega cementnega betona C30/37 v stebre škatlastega prereza
53 354 | m3 | Dobava in vgraditev ojačenega cementnega betona C30/37 v stebre ………...
53 361 | m3 | Dobava in vgraditev ojačenega cementnega betona C30/37 v prekladno konstrukcijo tipa polne plošče
53 362 | m3 | Dobava in vgraditev ojačenega cementnega betona C30/37 v prekladno konstrukcijo tipa kasetirane plošče ali votle plošče
53 363 | m3 | Dobava in vgraditev ojačenega cementnega betona C30/37 v prekladno konstrukcijo grednega tipa z pravokotnimi ali trapeznimi nosilci z ali brez prečnikov
53 364 | m3 | Dobava in vgraditev ojačenega cementnega betona C30/37 v prekladno konstrukcijo škatlastega tipa z eno ali več odprtinami na stalnem odru ali po sistemu prostokonzolne gradnje
53 365 | m3 | Dobava in vgraditev ojačenega cementnega betona C30/37 v prekladno konstrukcijo škatlastega tipa z eno ali več odprtinami po sistemu narivne gradnje
53 366 | m3 | Dobava in vgraditev ojačenega cementnega betona C30/37 v plošče ……………
53 371 | m3 | Dobava in vgraditev ojačenega cementnega betona C30/37 v ležiščne blazine, protipotresne bloke ali druge podobne elemente s prostornino do 2 m3
53 372 | m3 | Dobava in vgraditev ojačenega cementnega betona C30/37 v hodnike in robne vence na premostitvenih objektih in podpornih ali opornih konstrukcijah
53 374 | m3 | Dobava in vgraditev ojačenega cementnega betona C35/45 v točkovne temelje ali temeljne blazine
53 375 | m3 | Dobava in vgraditev ojačenega cementnega betona C35/45 v pasovne temelje, temeljne nosilce ali poševne in vertikalne slope
53 376 | m3 | Dobava in vgraditev ojačenega cementnega betona C35/45 v temeljne plošče
53 377 | m3 | Dobava in vgraditev ojačenega cementnega betona C35/45 v prehodne plošče
53 378 | m3 | Dobava in vgraditev ojačenega cementnega betona C35/45 v temelje …………..
53 381 | m3 | Dobava in vgraditev ojačenega cementnega betona C35/45 v stene opornikov, krilnih zidov, kril in vmesnih podpor
53 382 | m3 | Dobava in vgraditev ojačenega cementnega betona C35/45 v stene podpornih ali opornih zidov
53 383 | m3 | Dobava in vgraditev ojačenega cementnega betona C35/45 v stene ………….
53 385 | m3 | Dobava in vgraditev ojačenega cementnega betona C35/45 v stebre pravokotnega ali okroglega prereza
53 386 | m3 | Dobava in vgraditev ojačenega cementnega betona C35/45 v stebre poligonalnega/H prereza
53 387 | m3 | Dobava in vgraditev ojačenega cementnega betona C35/45 v stebre škatlastega prereza
53 388 | m3 | Dobava in vgraditev ojačenega cementnega betona C35/45 v stebre …………..
53 391 | m3 | Dobava in vgraditev ojačenega cementnega betona C35/45 v prekladno konstrukcijo tipa polne plošče
53 392 | m3 | Dobava in vgraditev ojačenega cementnega betona C35/45 v prekladno konstrukcijo tipa kasetirane plošče ali votle plošče
53 393 | m3 | Dobava in vgraditev ojačenega cementnega betona C35/45 v prekladno konstrukcijo grednega tipa z pravokotnimi ali trapeznimi nosilci z ali brez prečnikov
53 394 | m3 | Dobava in vgraditev ojačenega cementnega betona C35/45 v prekladno konstrukcijo škatlastega tipa z eno ali več odprtinami na stalnem odru ali po sistemu prostokonzolne gradnje
53 395 | m3 | Dobava in vgraditev ojačenega cementnega betona C35/45 v prekladno konstrukcijo škatlastega tipa z eno ali več odprtinami po sistemu narivne gradnje
53 396 | m3 | Dobava in vgraditev ojačenega cementnega betona C35/45 v plošče ……………
53 411 | m3 | Dobava in vgraditev ojačenega cementnega betona C35/45 v ležiščne blazine, protipotresne bloke ali druge podobne elemente s prostornino do 2 m3
53 412 | m3 | Dobava in vgraditev ojačenega cementnega betona C35/45 v hodnike in robne vence na premostitvenih objektih in podpornih ali opornih konstrukcijah
53 414 | m3 | Dobava in vgraditev ojačenega cementnega betona C40/50 v točkovne temelje ali temeljne blazine
53 415 | m3 | Dobava in vgraditev ojačenega cementnega betona C40/50 v pasovne temelje, temeljne nosilce ali poševne in vertikalne slope
53 416 | m3 | Dobava in vgraditev ojačenega cementnega betona C40/50 v temeljne plošče
53 417 | m3 | Dobava in vgraditev ojačenega cementnega betona C40/50 v prehodne plošče
53 418 | m3 | Dobava in vgraditev ojačenega cementnega betona C40/50 v temelje ……………
53 421 | m3 | Dobava in vgraditev ojačenega cementnega betona C40/50 v stene opornikov, krilnih zidov, kril in vmesnih podpor
53 422 | m3 | Dobava in vgraditev ojačenega cementnega betona C40/50 v stene podpornih ali opornih zidov
53 423 | m3 | Dobava in vgraditev ojačenega cementnega betona C40/50 v stene …………….
53 425 | m3 | Dobava in vgraditev ojačenega cementnega betona C40/50 v stebre pravokotnega ali okroglega prereza
53 426 | m3 | Dobava in vgraditev ojačenega cementnega betona C40/50 v stebre poligonalnega/H prereza
53 427 | m3 | Dobava in vgraditev ojačenega cementnega betona C40/50 v stebre škatlastega prereza
53 428 | m3 | Dobava in vgraditev ojačenega cementnega betona C40/50 v stebre …
53 431 | m3 | Dobava in vgraditev ojačenega cementnega betona C40/50 v prekladno konstrukcijo tipa polne plošče
53 432 | m3 | Dobava in vgraditev ojačenega cementnega betona C40/50 v prekladno konstrukcijo tipa kasetirane plošče ali votle plošče
53 433 | m3 | Dobava in vgraditev ojačenega cementnega betona C40/50 v prekladno konstrukcijo grednega tipa z pravokotnimi ali trapeznimi nosilci z ali brez prečnikov
53 434 | m3 | Dobava in vgraditev ojačenega cementnega betona C40/50 v prekladno konstrukcijo škatlastega tipa z eno ali več odprtinami na stalnem odru ali po sistemu prostokonzolne gradnje
53 435 | m3 | Dobava in vgraditev ojačenega cementnega betona C40/50 v prekladno konstrukcijo škatlastega tipa z eno ali več odprtinami po sistemu narivne gradnje
53 436 | m3 | Dobava in vgraditev ojačenega cementnega betona C40/50 v plošče …
53 438 | m3 | Dobava in vgraditev ojačenega cementnega betona C40/50 v ležiščne blazine, protipotresne bloke ali druge podobne elemente s prostornino do 2 m3
53 439 | m3 | Dobava in vgraditev ojačenega cementnega betona C40/50 v hodnike in robne vence na premostitvenih objektih in podpornih ali opornih konstrukcijah
53 441 | m3 | Doplačilo za dodatek mikrosilike za izdelavo visokokvalitetnih malt
53 442 | m3 | Doplačilo za dodatek mikrosilike za izdelavo visokokvalitetnih cementnih betonov
53 443 | m3 | Doplačilo za dodatek polimera za izdelavo polimernega cementnega betona
53 445 | m3 | Doplačilo za dodatek umetnih vlaken za mikroarmiranje cementnega betona
53 446 | m3 | Doplačilo za dodatek jeklenih vlaken za mikroarmiranje cementnega betona
53 511 | m3 | Dobava in vgraditev poroznega (drenažnega) cementnega betona
53 521 | m3 | Dobava in vgraditev penastega cementnega betona C 8/10
53 522 | m3 | Dobava in vgraditev penastega cementnega betona C 12/15
53 523 | m3 | Dobava in vgraditev penastega cementnega betona C 16/20
53 524 | m3 | Dobava in vgraditev penastega cementnega betona C 20/25
53 525 | m3 | Dobava in vgraditev penastega cementnega betona C 25/30
53 526 | m3 | Dobava in vgraditev penastega cementnega betona C 30/37
53 527 | m3 | Dobava in vgraditev penastega cementnega betona C 35/45
53 528 | m3 | Dobava in vgraditev penastega cementnega betona C …/…
53 531 | m3 | Dobava in vgraditev lahkega cementnega betona C 8/10
53 532 | m3 | Dobava in vgraditev lahkega cementnega betona C 12/15
53 533 | m3 | Dobava in vgraditev lahkega cementnega betona C 16/20
53 534 | m3 | Dobava in vgraditev lahkega cementnega betona C 20/25
53 535 | m3 | Dobava in vgraditev lahkega cementnega betona C 25/30
53 536 | m3 | Dobava in vgraditev lahkega cementnega betona C ../…
53 541 | m3 | Dobava in vgraditev polimernega cementnega betona C 30/37 za dobetoniranje voziščne plošče na premostitvenem objektu, debelina dobetoniranja do 10 cm, dodatek polimera po načrtu
53 542 | m3 | Dobava in vgraditev polimernega cementnega betona C 30/37 za dobetoniranje voziščne plošče na premostitvenem objektu, debelina dobetoniranja 11 do 15 cm, dodatek polimera po načrtu
53 543 | m3 | Dobava in vgraditev polimernega cementnega betona C 30/37 za dobetoniranje voziščne plošče na premostitvenem objektu, debelina dobetoniranja ……. cm, dodatek polimera po načrtu
53 545 | m3 | Dobava in vgraditev mikro ojačenega polimernega cementnega betona C30/37 za dobetoniranje voziščne plošče na premostitvenem objektu, debelina dobetoniranja do 10 cm, dodatek polimera po načrtu
53 546 | m3 | Dobava in vgraditev mikro ojačenega polimernega cementnega betona C30/37 za dobetoniranje voziščne plošče na premostitvenem objektu, debelina dobetoniranja 11 do 15 cm, dodatek polimera po načrtu
53 547 | m3 | Dobava in vgraditev mikro ojačenega polimernega cementnega betona C30/37 za dobetoniranje voziščne plošče na premostitvenem objektu, debelina dobetoniranja ……. cm, dodatek polimera po načrtu
53 551 | m3 | Dobava in vgraditev litega cementnega betona C 8/10
53 552 | m3 | Dobava in vgraditev litega cementnega betona C 12/15
53 553 | m3 | Dobava in vgraditev litega cementnega betona C 16/20
53 554 | m3 | Dobava in vgraditev litega cementnega betona C 20/25
53 555 | m3 | Dobava in vgraditev litega cementnega betona C 25/30
53 556 | m3 | Dobava in vgraditev litega cementnega betona C 30/37
53 557 | m3 | Dobava in vgraditev litega cementnega betona C 37/45
53 558 | m3 | Dobava in vgraditev litega cementnega betona C …/…
53 561 | m3 | Dobava in vgraditev žlindrnega cementnega betona C 8/10
53 562 | m3 | Dobava in vgraditev žlindrnega cementnega betona C 12/15
53 563 | m3 | Dobava in vgraditev žlindrnega cementnega betona C 16/20
53 564 | m3 | Dobava in vgraditev žlindrnega cementnega betona C 20/25
53 565 | m3 | Dobava in vgraditev žlindrnega cementnega betona C 25/30
53 566 | m3 | Dobava in vgraditev žlindrnega cementnega betona C 30/37
53 567 | m3 | Dobava in vgraditev žlindrnega cementnega betona C 37/45
53 568 | m3 | Dobava in vgraditev žlindrnega cementnega betona C …/…
53 611 | m3 | Doplačilo za zagotovitev kvalitete cementnega betona C 20/25 za stopnjo izpostavljenosti XC1
53 612 | m3 | Doplačilo za zagotovitev kvalitete cementnega betona C 25/30 za stopnjo izpostavljenosti XC2
53 613 | m3 | Doplačilo za zagotovitev kvalitete cementnega betona C 30/37 za stopnjo izpostavljenosti XC3
53 614 | m3 | Doplačilo za zagotovitev kvalitete cementnega betona C 30/37 za stopnjo izpostavljenosti XC4
53 615 | m3 | Doplačilo za zagotovitev kvalitete cementnega betona C .../... za stopnjo izpostavljenosti ...
53 616 | m3 | Doplačilo za zagotovitev kvalitete cementnega betona C .../... za stopnjo izpostavljenosti ...
53 621 | m3 | Doplačilo za zagotovitev kvalitete cementnega betona C 30/37 za stopnjo izpostavljenosti XD1
53 622 | m3 | Doplačilo za zagotovitev kvalitete cementnega betona C 30/37 za stopnjo izpostavljenosti XD2
53 623 | m3 | Doplačilo za zagotovitev kvalitete cementnega betona C 35/45 za stopnjo izpostavljenosti XD3
53 624 | m3 | Doplačilo za zagotovitev kvalitete cementnega betona C .../... za stopnjo izpostavljenosti ...
53 625 |  | Doplačilo za zagotovitev kvalitete cementnega betona C .../... za stopnjo izpostavljenosti ...
53 631 | m3 | Doplačilo za zagotovitev kvalitete cementnega betona C 30/37 za stopnjo izpostavljenosti XF1
53 632 | m3 | Doplačilo za zagotovitev kvalitete cementnega betona C 25/30 za stopnjo izpostavljenosti XF2
53 633 | m3 | Doplačilo za zagotovitev kvalitete cementnega betona C 30/37 za stopnjo izpostavljenosti XF2
53 634 | m3 | Doplačilo za zagotovitev kvalitete cementnega betona C 30/37 za stopnjo izpostavljenosti XF3
53 635 | m3 | Doplačilo za zagotovitev kvalitete cementnega betona C 30/37 za stopnjo izpostavljenosti XF4
53 636 | m3 | Doplačilo za zagotovitev kvalitete cementnega betona C .../... za stopnjo izpostavljenosti ...
53 637 | m3 | Doplačilo za zagotovitev kvalitete cementnega betona C .../... za stopnjo izpostavljenosti ...
53 641 | m3 | Doplačilo za zagotovitev kvalitete cementnega betona C 30/37 za stopnjo izpostavljenosti XA1
53 642 | m3 | Doplačilo za zagotovitev kvalitete cementnega betona C 30/37 za stopnjo izpostavljenosti XA2
53 643 | m3 | Doplačilo za zagotovitev kvalitete cementnega betona C 30/37 za stopnjo izpostavljenosti XA3
53 644 | m3 | Doplačilo za zagotovitev kvalitete cementnega betona C 35/45 za stopnjo izpostavljenosti XA3
53 645 | m3 | Doplačilo za zagotovitev kvalitete cementnega betona C .../... za stopnjo izpostavljenosti ...
53 646 | m3 | Doplačilo za zagotovitev kvalitete cementnega betona C .../... za stopnjo izpostavljenosti ...
53 651 | m3 | Doplačilo za zagotovitev kvalitete cementnega betona C 30/37 za stopnjo izpostavljenosti XS1
53 652 | m3 | Doplačilo za zagotovitev kvalitete cementnega betona C 35/45 za stopnjo izpostavljenosti XS2
53 653 | m3 | Doplačilo za zagotovitev kvalitete cementnega betona C 35/45 za stopnjo izpostavljenosti XS3
53 654 | m3 | Doplačilo za zagotovitev kvalitete cementnega betona C .../... za stopnjo izpostavljenosti ...
53 655 | m3 | Doplačilo za zagotovitev kvalitete cementnega betona C .../... za stopnjo izpostavljenosti ...
53 661 | m3 | Doplačilo za zagotovitev kvalitete cementnega betona C 25/30 za stopnjo izpostavljenosti PV-I
53 662 | m3 | Doplačilo za zagotovitev kvalitete cementnega betona C 30/37 za stopnjo izpostavljenosti PV-I
53 663 | m3 | Doplačilo za zagotovitev kvalitete cementnega betona C .../... za stopnjo izpostavljenosti PV-I
53 671 | m3 | Doplačilo za zagotovitev kvalitete cementnega betona C 25/30 za stopnjo izpostavljenosti PV-II
53 672 | m3 | Doplačilo za zagotovitev kvalitete cementnega betona C 30/37 za stopnjo izpostavljenosti PV-II
53 673 | m3 | Doplačilo za zagotovitev kvalitete cementnega betona C .../... za stopnjo izpostavljenosti PV-II
53 681 | m3 | Doplačilo za zagotovitev kvalitete cementnega betona C 25/30 za stopnjo izpostavljenosti PV-III
53 682 | m3 | Doplačilo za zagotovitev kvalitete cementnega betona C 30/37 za stopnjo izpostavljenosti PV-III
53 683 | m3 | Doplačilo za zagotovitev kvalitete cementnega betona C .../... za stopnjo izpostavljenosti PV-III
53 711 | m2 | Izdelava brizganega cementnega betona C 20/25 v kaloti, stopnici in niši, debeline 5 cm
53 712 | m2 | Izdelava brizganega cementnega betona C 20/25 v kaloti, stopnici in niši, debeline 10 cm
53 713 | m2 | Izdelava brizganega cementnega betona C 20/25 v kaloti, stopnici in niši, debeline 15 cm
53 714 | m2 | Izdelava brizganega cementnega betona C 20/25 v kaloti, stopnici in niši, debeline 20 cm
53 715 | m2 | Izdelava brizganega cementnega betona C 20/25 v kaloti, stopnici in niši, debeline 25 cm
53 716 | m2 | Izdelava brizganega cementnega betona C 20/25 v kaloti, stopnici in niši, debeline 30 cm
53 717 | m2 | Izdelava brizganega cementnega betona C 20/25 v kaloti, stopnici in niši, debeline 35 cm
53 718 | m2 | Izdelava brizganega cementnega betona C 20/25 v kaloti, stopnici in niši, debeline 40 cm
53 719 | m2 | Izdelava brizganega cementnega betona C 20/25 v kaloti, stopnici in niši, debeline …… cm
53 721 | m2 | Izdelava mikroojačenega brizganega cementnega betona C 20/25 v kaloti, stopnici in niši, debeline 5 cm
53 722 | m2 | Izdelava mikroojačenega brizganega cementnega betona C 20/25 v kaloti, stopnici in niši, debeline 10 cm
53 723 | m2 | Izdelava mikroojačenega brizganega cementnega betona C 20/25 v kaloti, stopnici in niši, debeline 15 cm
53 724 | m2 | Izdelava mikroojačenega brizganega cementnega betona C 20/25 v kaloti, stopnici in niši, debeline 20 cm
53 725 | m2 | Izdelava mikroojačenega brizganega cementnega betona C 20/25 v kaloti, stopnici in niši, debeline …… cm
53 731 | m2 | Izdelava brizganega cementnega betona C 20/25 za izvedbo talnega oboka, debeline 20 cm
53 732 | m2 | Izdelava brizganega cementnega betona C 20/25 za izvedbo talnega oboka, debeline 25 cm
53 733 | m2 | Izdelava brizganega cementnega betona C 20/25 za izvedbo talnega oboka, debeline 30 cm
53 734 | m2 | Izdelava brizganega cementnega betona C 20/25 za izvedbo talnega oboka, debeline 35 cm
53 735 | m2 | Izdelava brizganega cementnega betona C 20/25 za izvedbo talnega oboka, debeline …… cm
53 741 | m2 | Izdelava brizganega cementnega betona C 20/25 za izvedbo začasnega talnega oboka v kaloti, debeline 20 cm
53 742 | m2 | Izdelava brizganega cementnega betona C 20/25 za izvedbo začasnega talnega oboka v kaloti, debeline 25 cm
53 746 | m3 | Izdelava brizganega cementnega betona C 20/25 za izvedbo razširjene pete v kaloti (Elephant foot), minimalne debeline 50 cm
53 751 | m2 | Izdelava brizganega cementnega betona C 20/25 za varovanje čela izkopa v kaloti in stopnici, debeline 3 cm
53 752 | m2 | Izdelava brizganega cementnega betona C 20/25 za varovanje čela izkopa v kaloti in stopnici, debeline 5 cm
53 753 | m2 | Izdelava brizganega cementnega betona C 20/25 za varovanje čela izkopa v kaloti in stopnici, debeline 10 cm
53 754 | m2 | Izdelava brizganega cementnega betona C 20/25 za varovanje čela izkopa v kaloti in stopnici, debeline …… cm
53 761 | m3 | Izdelava brizganega cementnega betona C16/20, prerez do 0,10 m3/m2
53 762 | m3 | Izdelava brizganega cementnega betona C16/20, prerez 0,11 do 0,20 m3/m2
53 763 | m3 | Izdelava brizganega cementnega betona C16/20, prerez nad 0,20 m3/m2
53 765 | m3 | Izdelava brizganega cementnega betona C20/25, prerez do 0,10 m3/m2
53 766 | m3 | Izdelava brizganega cementnega betona C20/25, prerez 0,11 do 0,20 m3/m2
53 767 | m3 | Izdelava brizganega cementnega betona C20/25, prerez nad 0,20 m3/m2
53 771 | m3 | Izdelava brizganega cementnega betona C25/30, prerez do 0,10 m3/m2
53 772 | m3 | Izdelava brizganega cementnega betona C25/30, prerez 0,11 do 0,20 m3/m2
53 773 | m3 | Izdelava brizganega cementnega betona C25/30, prerez nad 0,20 m3/m2
53 781 | m3 | Izdelava brizganega cementnega betona C 20/25 za zapolnitev zruškov, večjih kot 2 m3
53 791 | m2 | Doplačilo za izdelavo brizganega cementnega betona, debeline 10 cm, več kot 50 m za čelom predora
53 792 | m2 | Doplačilo za izdelavo brizganega cementnega betona, debeline 15 cm, več kot 50 m za čelom predora
53 793 | m2 | Doplačilo za izdelavo brizganega cementnega betona, debeline 20 cm, več kot 50 m za čelom predora
53 795 | m3 | Doplačilo za izdelavo brizganega cementnega betona, odpornega na sulfate
53 811 | m3 | Dobava in vgraditev montažnega elementa iz ojačenega cementnega betona C25/30, prerez do 0,50 m3/m2-m1, največje dimenzije do 2,5 m
53 812 | m3 | Dobava in vgraditev montažnega elementa iz ojačenega cementnega betona C25/30, prerez do 0,50 m3/m2-m1, največje dimenzije 2,6 do 5 m
53 813 | m3 | Dobava in vgraditev montažnega elementa iz ojačenega cementnega betona C25/30, prerez do 0,50 m3/m2-m1, največje dimenzije 5,1 do 10 m
53 814 | m3 | Dobava in vgraditev montažnega elementa iz ojačenega cementnega betona C25/30, prerez do 0,50 m3/m2-m1, največje dimenzije nad 10 m
53 816 | m3 | Dobava in vgraditev montažnega elementa iz ojačenega cementnega betona C25/30 v prerez nad 0,50 m3/m2-m1, največje dimenzije do 2,5 m
53 817 | m3 | Dobava in vgraditev montažnega elementa iz ojačenega cementnega betona C25/30 v prerez nad 0,50 m3/m2-m1, največje dimenzije od 2,6 do 5 m
53 818 | m3 | Dobava in vgraditev montažnega elementa iz ojačenega cementnega betona C25/30 v prerez nad 0,50 m3/m2-m1, največje dimenzije od 5,1 do 10 m
53 819 | m3 | Dobava in vgraditev montažnega elementa iz ojačenega cementnega betona C25/30 v prerez nad 0,50 m3/m2-m1, največje dimenzije nad 10 m
53 821 | m3 | Dobava in vgraditev montažnega elementa iz ojačenega cementnega betona C30/37, prerez do 0,50 m3/m2-m1, največje dimenzije do 2,5 m
53 822 | m3 | Dobava in vgraditev montažnega elementa iz ojačenega cementnega betona C30/37, prerez do 0,50 m3/m2-m1, največje dimenzije 2,6 do 5 m
53 823 | m3 | Dobava in vgraditev montažnega elementa iz ojačenega cementnega betona C30/37, prerez do 0,50 m3/m2-m1, največje dimenzije 5,1 do 10 m
53 824 | m3 | Dobava in vgraditev montažnega elementa iz ojačenega cementnega betona C30/37, prerez do 0,50 m3/m2-m1, največje dimenzije nad 10 m
53 826 | m3 | Dobava in vgraditev montažnega elementa iz ojačenega cementnega betona C30/37, prerez nad 0,50 m3/m2-m1, največje dimenzije do 2,5 m
53 827 | m3 | Dobava in vgraditev montažnega elementa iz ojačenega cementnega betona C30/37, prerez nad 0,50 m3/m2-m1, največje dimenzije 2,6 do 5 m
53 828 | m3 | Dobava in vgraditev montažnega elementa iz ojačenega cementnega betona C30/37, prerez nad 0,50 m3/m2-m1, največje dimenzije 5,1 do 10 m
53 829 | m3 | Dobava in vgraditev montažnega elementa iz ojačenega cementnega betona C30/37, prerez nad 0,50 m3/m2-m1, največje dimenzije nad 10 m
53 831 | m3 | Dobava in vgraditev montažnega elementa iz ojačenega cementnega betona C35/45, prerez do 0,50 m3/m2-m1, največje dimenzije do 2,5 m
53 832 | m3 | Dobava in vgraditev montažnega elementa iz ojačenega cementnega betona C35/45, prerez do 0,50 m3/m2-m1, največje dimenzije 2,6 do 5 m
53 833 | m3 | Dobava in vgraditev montažnega elementa iz ojačenega cementnega betona C35/45, prerez do 0,50 m3/m2-m1, največje dimenzije 5,1 do 10 m
53 834 | m3 | Dobava in vgraditev montažnega elementa iz ojačenega cementnega betona C35/45, prerez do 0,50 m3/m2-m1, največje dimenzije nad 10 m
53 836 | m3 | Dobava in vgraditev montažnega elementa iz ojačenega cementnega betona C35/45, prerez nad 0,50 m3/m2-m1, največje dimenzije do 2,5 m
53 837 | m3 | Dobava in vgraditev montažnega elementa iz ojačenega cementnega betona C35/45, prerez nad 0,50 m3/m2-m1, največje dimenzije 2,6 do 5 m
53 838 | m3 | Dobava in vgraditev montažnega elementa iz ojačenega cementnega betona C35/45, prerez nad 0,50 m3/m2-m1, največje dimenzije 5,1 do 10 m
53 839 | m3 | Dobava in vgraditev montažnega elementa iz ojačenega cementnega betona C35/45, prerez nad 0,50 m3/m2-m1, največje dimenzije nad 10 m
53 841 | m3 | Dobava in vgraditev montažnega elementa iz ojačenega cementnega betona C40/50, prerez do 0,50 m3/m2-m1, največje dimenzije do 2,5 m
53 842 | m3 | Dobava in vgraditev montažnega elementa iz ojačenega cementnega betona C40/50, prerez do 0,50 m3/m2-m1, največje dimenzije 2,6 do 5 m
53 843 | m3 | Dobava in vgraditev montažnega elementa iz ojačenega cementnega betona C40/50, prerez do 0,50 m3/m2-m1, največje dimenzije 5,1 do 10 m
53 844 | m3 | Dobava in vgraditev montažnega elementa iz ojačenega cementnega betona C40/50, prerez do 0,50 m3/m2-m1, največje dimenzije nad 10 m
53 846 | m3 | Dobava in vgraditev montažnega elementa iz ojačenega cementnega betona C40/50, prerez nad 0,50 m3/m2-m1, največje dimenzije do 2,5 m
53 847 | m3 | Dobava in vgraditev montažnega elementa iz ojačenega cementnega betona C40/50, prerez nad 0,50 m3/m2-m1, največje dimenzije 2,6 do 5 m
53 848 | m3 | Dobava in vgraditev montažnega elementa iz ojačenega cementnega betona C40/50, prerez nad 0,50 m3/m2-m1, največje dimenzije 5,1 do 10 m
53 849 | m3 | Dobava in vgraditev montažnega elementa iz ojačenega cementnega betona C40/50, prerez nad 0,50 m3/m2-m1, največje dimenzije nad 10 m
53 851 | m3 | Dobava in vgraditev montažnega elementa iz ojačenega cementnega betona C../.. , prerez do 0,50 m3/m2-m1, največje dimenzije do 2,5 m
53 852 | m3 | Dobava in vgraditev montažnega elementa iz ojačenega cementnega betona C../.. , prerez do 0,50 m3/m2-m1, največje dimenzije 2,6 do 5 m
53 853 | m3 | Dobava in vgraditev montažnega elementa iz ojačenega cementnega betona C../.. , prerez do 0,50 m3/m2-m1, največje dimenzije 5,1 do 10 m
53 854 | m3 | Dobava in vgraditev montažnega elementa iz ojačenega cementnega betona C../.. , prerez do 0,50 m3/m2-m1, največje dimenzije nad 10 m
53 856 | m3 | Dobava in vgraditev montažnega elementa iz ojačenega cementnega betona C../…, prerez nad 0,50 m3/m2-m1, največje dimenzije do 2,5 m
53 857 | m3 | Dobava in vgraditev montažnega elementa iz ojačenega cementnega betona C../…, prerez nad 0,50 m3/m2-m1, največje dimenzije 2,6 do 5 m
53 858 | m3 | Dobava in vgraditev montažnega elementa iz ojačenega cementnega betona C../…, prerez nad 0,50 m3/m2-m1, največje dimenzije 5,1 do 10 m
53 859 | m3 | Dobava in vgraditev montažnega elementa iz ojačenega cementnega betona C../…, prerez nad 0,50 m3/m2-m1, največje dimenzije nad 10 m
5.4 Zidarska in kamnoseška dela
Šifra | Enota mere | Opis dela
54 111 | m2 | Oblaganje z lomljencem iz silikatnih kamnin, vezanim s cementno malto, v debelini do 10 cm
54 112 | m2 | Oblaganje z lomljencem iz silikatnih kamnin, vezanim s cementno malto, v debelini 11 do 15 cm
54 113 | m2 | Oblaganje z lomljencem iz silikatnih kamnin, vezanim s cementno malto, v debelini 16 do 20 cm
54 114 | m2 | Oblaganje z lomljencem iz silikatnih kamnin, vezanim s cementno malto, v debelini nad 20 cm
54 121 | m2 | Oblaganje z lomljencem iz karbonatnih kamnin, vezanim s cementno malto, v debelini do 10 cm
54 122 | m2 | Oblaganje z lomljencem iz karbonatnih kamnin, vezanim s cementno malto, v debelini 11 do 15 cm
54 123 | m2 | Oblaganje z lomljencem iz karbonatnih kamnin, vezanim s cementno malto, v debelini 16 do 20 cm
54 124 | m2 | Oblaganje z lomljencem iz karbonatnih kamnin, vezanim s cementno malto, v debelini nad 20 cm
54 131 | m2 | Oblaganje z obdelanim kamnom iz silikatnih kamnin, vezanim s cementno malto, v debelini do 10 cm
54 132 | m2 | Oblaganje z obdelanim kamnom iz silikatnih kamnin, vezanim s cementno malto, v debelini 11 do 15 cm
54 133 | m2 | Oblaganje z obdelanim kamnom iz silikatnih kamnin, vezanim s cementno malto, v debelini 16 do 20 cm
54 134 | m2 | Oblaganje z obdelanim kamnom iz silikatnih kamnin, vezanim s cementno malto, v debelini nad 20 cm
54 141 | m2 | Oblaganje z obdelanim kamnom iz karbonatnih kamnin, vezanim s cementno malto, v debelini do 10 cm
54 142 | m2 | Oblaganje z obdelanim kamnom iz karbonatnih kamnin, vezanim s cementno malto, v debelini 11 do 15 cm
54 143 | m2 | Oblaganje z obdelanim kamnom iz karbonatnih kamnin, vezanim s cementno malto, v debelini 16 do 20 cm
54 144 | m2 | Oblaganje z obdelanim kamnom iz karbonatnih kamnin, vezanim s cementno malto, v debelini nad 20 cm
54 151 | m1 | Izdelava poglobljenega stika
54 211 | m3 | Zidanje z lomljencem iz silikatnih kamnin v cementni malti, na eno lice, prerez do 0,15 m3/m2
54 212 | m3 | Zidanje z lomljencem iz silikatnih kamnin v cementni malti, na eno lice, prerez 0,16 do 0,25 m3/m2
54 213 | m3 | Zidanje z lomljencem iz silikatnih kamnin v cementni malti, na eno lice, prerez 0,26 do 0,35 m3/m2
54 214 | m3 | Zidanje z lomljencem iz silikatnih kamnin v cementni malti, na eno lice, prerez 0,36 do 0,50 m3/m2
54 215 | m3 | Zidanje z lomljencem iz silikatnih kamnin v cementni malti, na eno lice, prerez nad 0,50 m3/m2
54 221 | m3 | Zidanje z lomljencem iz silikatnih kamnin v cementni malti, na dve lici, prerez do 0,15 m3/m2
54 222 | m3 | Zidanje z lomljencem iz silikatnih kamnin v cementni malti, na dve lici, prerez 0,16 do 0,25 m3/m2
54 223 | m3 | Zidanje z lomljencem iz silikatnih kamnin v cementni malti, na dve lici, prerez 0,26 do 0,35 m3/m2
54 224 | m3 | Zidanje z lomljencem iz silikatnih kamnin v cementni malti, na dve lici, prerez 0,36 do 0,50 m3/m2
54 225 | m3 | Zidanje z lomljencem iz silikatnih kamnin v cementni malti, na dve lici, prerez nad 0,50 m3/m2
54 231 | m3 | Zidanje z lomljencem iz karbonatnih kamnin v cementni malti, na eno lice, prerez do 0,15 m3/m2
54 232 | m3 | Zidanje z lomljencem iz karbonatnih kamnin v cementni malti, na eno lice, prerez 0,16 do 0,25 m3/m2
54 233 | m3 | Zidanje z lomljencem iz karbonatnih kamnin v cementni malti, na eno lice, prerez 0,26 do 0,35 m3/m2
54 234 | m3 | Zidanje z lomljencem iz karbonatnih kamnin v cementni malti, na eno lice, prerez 0,36 do 0,50 m3/m2
54 235 | m3 | Zidanje z lomljencem iz karbonatnih kamnin v cementni malti, na eno lice, prerez nad 0,50 m3/m2
54 241 | m3 | Zidanje z lomljencem iz karbonatnih kamnin v cementni malti, na dve lici, prerez do 0,15 m3/m2
54 242 | m3 | Zidanje z lomljencem iz karbonatnih kamnin v cementni malti, na dve lici, prerez 0,16 do 0,25 m3/m2
54 243 | m3 | Zidanje z lomljencem iz karbonatnih kamnin v cementni malti, na dve lici, prerez 0,26 do 0,35 m3/m2
54 244 | m3 | Zidanje z lomljencem iz karbonatnih kamnin v cementni malti, na dve lici, prerez 0,36 do 0,50 m3/m2
54 245 | m3 | Zidanje z lomljencem iz karbonatnih kamnin v cementni malti, na dve lici, prerez nad 0,50 m3/m2
54 251 | m3 | Zidanje z obdelanim kamnom iz silikatnih kamnin v cementni malti, na eno lice, prerez do 0,15 m3/m2
54 252 | m3 | Zidanje z obdelanim kamnom iz silikatnih kamnin v cementni malti, na eno lice, prerez 0,16 do 0,25 m3/m2
54 253 | m3 | Zidanje z obdelanim kamnom iz silikatnih kamnin v cementni malti, na eno lice, prerez 0,26 do 0,35 m3/m2
54 254 | m3 | Zidanje z obdelanim kamnom iz silikatnih kamnin v cementni malti, na eno lice, prerez 0,36 do 0,50 m3/m2
54 255 | m3 | Zidanje z obdelanim kamnom iz silikatnih kamnin v cementni malti, na eno lice, prerez nad 0,50 m3/m2
54 261 | m3 | Zidanje z obdelanim kamnom iz silikatnih kamnin v cementni malti, na dve lici, prerez do 0,15 m3/m2
54 262 | m3 | Zidanje z obdelanim kamnom iz silikatnih kamnin v cementni malti, na dve lici, prerez 0,16 do 0,25 m3/m2
54 263 | m3 | Zidanje z obdelanim kamnom iz silikatnih kamnin v cementni malti, na dve lici, prerez 0,26 do 0,35 m3/m2
54 264 | m3 | Zidanje z obdelanim kamnom iz silikatnih kamnin v cementni malti, na dve lici, prerez 0,36 do 0,50 m3/m2
54 265 | m3 | Zidanje z obdelanim kamnom iz silikatnih kamnin v cementni malti, na dve lici, prerez nad 0,50 m3/m2
54 271 | m3 | Zidanje z obdelanim kamnom iz karbonatnih kamnin v cementni malti, na eno lice, prerez do 0,15 m3/m2
54 272 | m3 | Zidanje z obdelanim kamnom iz karbonatnih kamnin v cementni malti, na eno lice, prerez 0,16 do 0,25 m3/m2
54 273 | m3 | Zidanje z obdelanim kamnom iz karbonatnih kamnin v cementni malti, na eno lice, prerez 0,26 do 0,35 m3/m2
54 274 | m3 | Zidanje z obdelanim kamnom iz karbonatnih kamnin v cementni malti, na eno lice, prerez 0,36 do 0,50 m3/m2
54 275 | m3 | Zidanje z obdelanim kamnom iz karbonatnih kamnin v cementni malti, na eno lice, prerez nad 0,50 m3/m2
54 281 | m3 | Zidanje z obdelanim kamnom iz karbonatnih kamnin v cementni malti, na dve lici, prerez do 0,15 m3/m2
54 282 | m3 | Zidanje z obdelanim kamnom iz karbonatnih kamnin v cementni malti, na dve lici, prerez 0,16 do 0,25 m3/m2
54 283 | m3 | Zidanje z obdelanim kamnom iz karbonatnih kamnin v cementni malti, na dve lici, prerez 0,26 do 0,35 m3/m2
54 284 | m3 | Zidanje z obdelanim kamnom iz karbonatnih kamnin v cementni malti, na dve lici, prerez 0,36 do 0,50 m3/m2
54 285 | m3 | Zidanje z obdelanim kamnom iz karbonatnih kamnin v cementni malti, na dve lici, prerez nad 0,50 m3/m2
54 311 | m2 | Oblaganje s predfabriciranimi elementi iz cementnega betona, vezanimi s cementno malto, v debelini do 10 cm
54 312 | m2 | Oblaganje s predfabriciranimi elementi iz cementnega betona, vezanimi s cementno malto, v debelini 11 do 15 cm
54 313 | m2 | Oblaganje s predfabriciranimi elementi iz cementnega betona, vezanimi s cementno malto, v debelini 16 do 20 cm
54 314 | m2 | Oblaganje s predfabriciranimi elementi iz cementnega betona, vezanimi s cementno malto, v debelini nad 20 cm
54 321 | m2 | Oblaganje s fasadno opeko, vezano s cementno malto, v debelini 12 cm
54 411 | m3 | Zidanje s predfabriciranimi elementi iz cementnega betona v cementni malti, na eno lice, v debelini do 0,15 m3/m2
54 412 | m3 | Zidanje s predfabriciranimi elementi iz cementnega betona v cementni malti, na eno lice, v debelini 0,16 do 0,25 m3/m2
54 413 | m3 | Zidanje s predfabriciranimi elementi iz cementnega betona v cementni malti, na eno lice, v debelini 0,26 do 0,35 m3/m2
54 414 | m3 | Zidanje s predfabriciranimi elementi iz cementnega betona v cementni malti, na eno lice, v debelini 0,36 do 0,50 m3/m2
54 415 | m3 | Zidanje s predfabriciranimi elementi iz cementnega betona v cementni malti, na eno lice, v debelini nad 0,50 m3/m2
54 421 | m3 | Zidanje s predfabriciranimi elementi iz cementnega betona v cementni malti, na dve lici, v debelini do 0,15 m3/m2
54 422 | m3 | Zidanje s predfabriciranimi elementi iz cementnega betona v cementni malti, na dve lici, v debelini 0,16 do 0,25 m3/m2
54 423 | m3 | Zidanje s predfabriciranimi elementi iz cementnega betona v cementni malti, na dve lici, v debelini 0,26 do 0,35 m3/m2
54 424 | m3 | Zidanje s predfabriciranimi elementi iz cementnega betona v cementni malti, na dve lici, v debelini 0,36 do 0,50 m3/m2
54 425 | m3 | Zidanje s predfabriciranimi elementi iz cementnega betona v cementni malti, na dve lici, v debelini nad 0,50 m3/m2
54 431 | m2 | Zidanje s fasadno opeko v cementni malti, v debelini 12 cm
54 432 | m2 | Zidanje s fasadno opeko v cementni malti, v debelini 25 cm
54 441 | m2 | Zidanje z opeko v cementni malti, na eno lice, v debelini 12 cm
54 442 | m2 | Zidanje z opeko v cementni malti, na eno lice, v debelini 18 cm
54 443 | m2 | Zidanje z opeko v cementni malti, na eno lice, v debelini 25 cm
54 444 | m2 | Zidanje z opeko v cementni malti, na eno lice, v debelini 31 cm
54 445 | m2 | Zidanje z opeko v cementni malti, na eno lice, v debelini 38 cm
54 451 | m2 | Zidanje z opeko v cementni malti, na dve lici, v debelini 12 cm
54 452 | m2 | Zidanje z opeko v cementni malti, na dve lici, v debelini 25 cm
54 453 | m2 | Zidanje z opeko v cementni malti, na dve lici, v debelini 38 cm
54 511 | m2 | Izdelava prevleke s cementno malto v debelini 1 cm
54 512 | m2 | Izdelava prevleke s cementno malto v debelini 2 cm
54 513 | m2 | Izdelava prevleke s cementno malto v debelini 3 cm
54 514 | m2 | Izdelava prevleke s cementno malto v debelini 4 cm
54 521 | m2 | Zaribanje površine prevleke s cementno malto
54 531 | m2 | Zalikanje površine prevleke s cementno malto
54 541 | m2 | Metlanje površine prevleke s cementno malto
54 542 | m2 | Metlanje površine cementnega betona
54 551 | m2 | Nasekanje - štokanje površine cementnega betona
54 552 | m2 | Nasekanje - štokanje površine silikatne kamnine
54 553 | m2 | Nasekanje - štokanje površine karbonatne kamnine
54 561 | m2 | Brušenje površine cementnega betona
54 562 | m2 | Brušenje površine silikatne kamnine
54 563 | m2 | Brušenje površine karbonatne kamnine
54 571 | m | Izdelava zunanjih stopnic iz cementnega betona, po načrtu
54 572 | kos | Izdelava zunanjih stopnic po načrtu š/v/L=22/18/100. Stopnice se izvedejo iz vrtnih robnikov položenih v brežino in utrjenih z betonom MB C 25/30
54 581 | kos | Zalitje stebričkov ograje s polnilnim cementnim betonom in epoksidno malto, po načrtu
5.5 Dela pri popravilu objektov
Šifra | Enota mere | Opis dela
55 111 | m2 | Ročno ali strojno ohrapavljenje površine cementnega betona z nasekanjem ali štokanjem, površina horizontalna ali nagnjena do 20˚ glede na horizontalo, posamične površine do 1,0 m2
55 112 | m2 | Ročno ali strojno ohrapavljenje površine cementnega betona z nasekanjem ali štokanjem, površina horizontalna ali nagnjena do 20˚ glede na horizontalo, posamične površine 1,1 do 5,0 m2
55 113 | m2 | Ročno ali strojno ohrapavljenje površine cementnega betona z nasekanjem ali štokanjem, površina horizontalna ali nagnjena do 20˚ glede na horizontalo, posamične površine 5,1 do 10,0 m2
55 114 | m2 | Ročno ali strojno ohrapavljenje površine cementnega betona z nasekanjem ali štokanjem, površina horizontalna ali nagnjena do 20˚ glede na horizontalo, posamične površine nad 10,0 m2
55 121 | m2 | Ročno ali strojno ohrapavljenje površine cementnega betona z nasekanjem ali štokanjem, površina vertikalna ali nagnjena 21˚ do 70˚ glede na vertikalo, posamične površine do 1,0 m2
55 122 | m2 | Ročno ali strojno ohrapavljenje površine cementnega betona z nasekanjem ali štokanjem, površina vertikalna ali nagnjena 21˚ do 70˚ glede na vertikalo, posamične površine 1,1 do 5,0 m2
55 123 | m2 | Ročno ali strojno ohrapavljenje površine cementnega betona z nasekanjem ali štokanjem, površina vertikalna ali nagnjena 21˚ do 70˚ glede na vertikalo, posamične površine 5,1 do 10,0 m2
55 124 | m2 | Ročno ali strojno ohrapavljenje površine cementnega betona z nasekanjem ali štokanjem, površina vertikalna ali nagnjena 21˚ do 70˚ glede na vertikalo, posamične površine nad 10,0 m2
55 131 | m2 | Ročno ali strojno ohrapavljenje površine cementnega betona z nasekanjem ali štokanjem, površina horizontalna ali nagnjena 71˚ do 90˚ glede na horizontalo, posamične površine do 1,0 m2
55 132 | m2 | Ročno ali strojno ohrapavljenje površine cementnega betona z nasekanjem ali štokanjem, površina horizontalna ali nagnjena 71˚ do 90˚ glede na horizontalo, posamične površine 1,1 do 5,0 m2
55 133 | m2 | Ročno ali strojno ohrapavljenje površine cementnega betona z nasekanjem ali štokanjem, površina horizontalna ali nagnjena 71˚ do 90˚ glede na horizontalo, posamične površine 5,1 do 10,0 m2
55 134 | m2 | Ročno ali strojno ohrapavljenje površine cementnega betona z nasekanjem ali štokanjem, površina horizontalna ali nagnjena 71˚ do 90˚ glede na horizontalo, posamične površine nad 10,0 m2
55 141 | m2 | Ročno ali strojno ohrapavljenje površine cementnega betona z nasekanjem ali štokanjem, površina nad glavo horizontalna ali nagnjena do 20˚ glede na horizontalo, posamične površine do 1,0 m2
55 142 | m2 | Ročno ali strojno ohrapavljenje površine cementnega betona z nasekanjem ali štokanjem, površina nad glavo horizontalna ali nagnjena do 20˚ glede na horizontalo, posamične površine 1,1 do 5,0 m2
55 143 | m2 | Ročno ali strojno ohrapavljenje površine cementnega betona z nasekanjem ali štokanjem, površina nad glavo horizontalna ali nagnjena do 20˚ glede na horizontalo, posamične površine 5,1 do 10,0 m2
55 144 | m2 | Ročno ali strojno ohrapavljenje površine cementnega betona z nasekanjem ali štokanjem, površina nad glavo horizontalna ali nagnjena do 20˚ glede na horizontalo, posamične površine nad 10,0 m2
55 151 | m2 | Strojno in delno ročno brušenje cementnega betona, površina horizontalna ali nagnjena do 20˚ glede na horizontalo, posamične površine do 1,0 m2
55 152 | m2 | Strojno in delno ročno brušenje cementnega betona, površina horizontalna ali nagnjena do 20˚ glede na horizontalo, posamične površine 1,1 do 5,0 m2
55 153 | m2 | Strojno in delno ročno brušenje cementnega betona, površina horizontalna ali nagnjena do 20˚ glede na horizontalo, posamične površine 5,1 do 10,0 m2
55 154 | m2 | Strojno in delno ročno brušenje cementnega betona, površina horizontalna ali nagnjena do 20˚ glede na horizontalo, posamične površine nad 10,0 m2
55 161 | m2 | Strojno in delno ročno brušenje cementnega betona, površina nagnjena 21˚ do 70˚ glede na vertikalo, posamične površine do 1,0 m2
55 162 | m2 | Strojno in delno ročno brušenje cementnega betona, površina nagnjena 21˚ do 70˚ glede na vertikalo, posamične površine 1,1 do 5,0 m2
55 163 | m2 | Strojno in delno ročno brušenje cementnega betona, površina nagnjena 21˚ do 70˚ glede na vertikalo, posamične površine 5,1 do 10,0 m2
55 164 | m2 | Strojno in delno ročno brušenje cementnega betona, površina nagnjena 21˚ do 70˚ glede na vertikalo, posamične površine nad 10,0 m2
55 171 | m2 | Strojno in delno ročno brušenje cementnega betona, površina nagnjena 71˚ do 90˚ glede na horizontalo, posamične površine do 1,0 m2
55 172 | m2 | Strojno in delno ročno brušenje cementnega betona, površina nagnjena 71˚ do 90˚ glede na horizontalo, posamične površine 1,1 do 5,0 m2
55 173 | m2 | Strojno in delno ročno brušenje cementnega betona, površina nagnjena 71˚ do 90˚ glede na horizontalo, posamične površine 5,1 do 10,0 m2
55 174 | m2 | Strojno in delno ročno brušenje cementnega betona, površina nagnjena 71˚ do 90˚ glede na horizontalo, posamične površine nad 10,0 m2
55 181 | m2 | Strojno in delno ročno brušenje cementnega betona, površina nad glavo horizontalna ali nagnjena do 20˚ glede na horizontalo, posamične površine do 1,0 m2
55 182 | m2 | Strojno in delno ročno brušenje cementnega betona, površina nad glavo horizontalna ali nagnjena do 20˚ glede na horizontalo, posamične površine 1,1 do 5,0 m2
55 183 | m2 | Strojno in delno ročno brušenje cementnega betona, površina nad glavo horizontalna ali nagnjena do 20˚ glede na horizontalo, posamične površine 5,1 do 10,0 m2
55 184 | m2 | Strojno in delno ročno brušenje cementnega betona, površina nad glavo horizontalna ali nagnjena do 20˚ glede na horizontalo, posamične površine nad 10,0 m2
55 191 | m2 | Ohrapavljenje cementnega betona s strojem za rezkanje, površina horizontalna ali nagnjena do 20˚ glede na horizontalo, posamične površine do 10,0 m2
55 192 | m2 | Ohrapavljenje cementnega betona s strojem za rezkanje, površina horizontalna ali nagnjena do 20˚ glede na horizontalo, posamične površine 10,1 do 20,0 m2
55 193 | m2 | Ohrapavljenje cementnega betona s strojem za rezkanje, površina horizontalna ali nagnjena do 20˚ glede na horizontalo, posamične površine nad 20,0 m2
55 211 | m2 | Peskanje cementnobetonskih ali jeklenih površin z zbiranjem abraziva in odvozom na deponijo, površina horizontalna ali nagnjena do 20˚ glede na horizontalo, posamične površine do 1,0 m2
55 212 | m2 | Peskanje cementnobetonskih ali jeklenih površin z zbiranjem abraziva in odvozom na deponijo, površina horizontalna ali nagnjena do 20˚ glede na horizontalo, posamične površine od 1,1 do 5,0 m2
55 213 | m2 | Peskanje cementnobetonskih ali jeklenih površin z zbiranjem abraziva in odvozom na deponijo, površina horizontalna ali nagnjena do 20˚ glede na horizontalo, posamične površine od 5,1 do 10,0 m2
55 214 | m2 | Peskanje cementnobetonskih ali jeklenih površin z zbiranjem abraziva in odvozom na deponijo, površina horizontalna ali nagnjena do 20˚ glede na horizontalo, posamične površine nad 10,0 m2
55 221 | m2 | Peskanje cementnobetonskih ali jeklenih površin z zbiranjem abraziva in odvozom na deponijo, površina nagnjena 21˚ do 70˚ glede na vertikalo, posamične površine do 1,0 m2
55 222 | m2 | Peskanje cementnobetonskih ali jeklenih površin z zbiranjem abraziva in odvozom na deponijo, površina nagnjena 21˚ do 70˚ glede na vertikalo, posamične površine od 1,1 do 5,0 m2
55 223 | m2 | Peskanje cementnobetonskih ali jeklenih površin z zbiranjem abraziva in odvozom na deponijo, površina nagnjena 21˚ do 70˚ glede na vertikalo, posamične površine od 5,1 do 10,0 m2
55 224 | m2 | Peskanje cementnobetonskih ali jeklenih površin z zbiranjem abraziva in odvozom na deponijo, površina nagnjena 21˚ do 70˚ glede na vertikalo, posamične površine nad 10,0 m2
55 231 | m2 | Peskanje cementnobetonskih ali jeklenih površin z zbiranjem abraziva in odvozom na deponijo, površina nagnjena 71˚ do 90˚, posamične površine do 1,0 m2
55 232 | m2 | Peskanje cementnobetonskih ali jeklenih površin z zbiranjem abraziva in odvozom na deponijo, površina nagnjena 71˚ do 90˚, posamične površine od 1,1 do 5,0 m2
55 233 | m2 | Peskanje cementnobetonskih ali jeklenih površin z zbiranjem abraziva in odvozom na deponijo, površina nagnjena 71˚ do 90˚, posamične površine od 5,1 do 10,0 m2
55 234 | m2 | Peskanje cementnobetonskih ali jeklenih površin z zbiranjem abraziva in odvozom na deponijo, površina nagnjena 71˚ do 90˚, posamične površine nad 10,0 m2
55 241 | m2 | Peskanje cementnobetonskih ali jeklenih površin z zbiranjem abraziva in odvozom na deponijo, površina nad glavo horizontalna ali nagnjena do 20˚ glede na horizontalo, posamične površine do 1,0 m2
55 242 | m2 | Peskanje cementnobetonskih ali jeklenih površin z zbiranjem abraziva in odvozom na deponijo, površina nad glavo horizontalna ali nagnjena do 20˚ glede na horizontalo, posamične površine od 1,1 do 5,0 m2
55 243 | m2 | Peskanje cementnobetonskih ali jeklenih površin z zbiranjem abraziva in odvozom na deponijo, površina nad glavo horizontalna ali nagnjena do 20˚ glede na horizontalo, posamične površine od 5,1 do 10,0 m2
55 244 | m2 | Peskanje cementnobetonskih ali jeklenih površin z zbiranjem abraziva in odvozom na deponijo, površina nad glavo horizontalna ali nagnjena do 20˚ glede na horizontalo, posamične površine nad 10,0 m2
55 251 | m2 | Ohrapavljenje cementnega betona z vodnim curkom pod visokim pritiskom, površina nagnjena med 20˚ in 70˚ glede na horizontalo, posamične površine do 1,0 m2
55 252 | m2 | Ohrapavljenje cementnega betona z vodnim curkom pod visokim pritiskom, površina nagnjena med 20˚ in 70˚ glede na horizontalo, posamične površine od 1,1 do 5,0 m2
55 253 | m2 | Ohrapavljenje cementnega betona z vodnim curkom pod visokim pritiskom, površina nagnjena med 20˚ in 70˚ glede na horizontalo, posamične površine od 5,1 do 10,0 m2
55 254 | m2 | Ohrapavljenje cementnega betona z vodnim curkom pod visokim pritiskom, površina nagnjena med 20˚ in 70˚ glede na horizontalo, posamične površine nad 10,0 m2
55 261 | m2 | Ohrapavljenje cementnega betona z vodnim curkom pod visokim pritiskom, površina horizontalna ali nagnjena do 20˚ glede na horizontalo, posamične površine do 1,0 m2
55 262 | m2 | Ohrapavljenje cementnega betona z vodnim curkom pod visokim pritiskom, površina horizontalna ali nagnjena do 20˚ glede na horizontalo, posamične površine od 1,1 do 5,0 m2
55 263 | m2 | Ohrapavljenje cementnega betona z vodnim curkom pod visokim pritiskom, površina horizontalna ali nagnjena do 20˚ glede na horizontalo, posamične površine od 5,1 do 10,0 m2
55 264 | m2 | Ohrapavljenje cementnega betona z vodnim curkom pod visokim pritiskom, površina horizontalna ali nagnjena do 20˚ glede na horizontalo, posamične površine nad 10,0 m2
55 311 | m2 | Čiščenje površine cementnega betona brez odkrite armature, s komprimiranim zrakom, površina horizontalna ali nagnjena do 20˚ glede na horizontalo, posamične površine do 1,0 m2
55 312 | m2 | Čiščenje površine cementnega betona brez odkrite armature, s komprimiranim zrakom, površina horizontalna ali nagnjena do 20˚ glede na horizontalo, posamične površine od 1,1 do 10,0 m2
55 313 | m2 | Čiščenje površine cementnega betona brez odkrite armature, s komprimiranim zrakom, površina horizontalna ali nagnjena do 20˚ glede na horizontalo, posamične površine nad 10,0 m2
55 316 | m2 | Čiščenje površine cementnega betona z odkrito armaturo, s komprimiranim zrakom, površina horizontalna ali nagnjena do 20˚ glede na horizontalo, posamične površine do 1,0 m2
55 317 | m2 | Čiščenje površine cementnega betona z odkrito armaturo, s komprimiranim zrakom, površina horizontalna ali nagnjena do 20˚ glede na horizontalo, posamične površine od 1,1 do 10,0 m2
55 318 | m2 | Čiščenje površine cementnega betona z odkrito armaturo, s komprimiranim zrakom, površina horizontalna ali nagnjena do 20˚ glede na horizontalo, posamične površine nad 10,0 m2
55 321 | m2 | Čiščenje površine cementnega betona brez odkrite armature, z vodnim curkom pod visokim pritiskom, površina horizontalna ali nagnjena do 20˚ glede na horizontalo, posamične površine do 1,0 m2
55 322 | m2 | Čiščenje površine cementnega betona brez odkrite armature, z vodnim curkom pod visokim pritiskom, površina horizontalna ali nagnjena do 20˚ glede na horizontalo, posamične površine od 1,1 do 10,0 m2
55 323 | m2 | Čiščenje površine cementnega betona brez odkrite armature, z vodnim curkom pod visokim pritiskom, površina horizontalna ali nagnjena do 20˚ glede na horizontalo, posamične površine nad 10,0 m2
55 326 | m2 | Čiščenje površine cementnega betona z odkrito armaturo, z vodnim curkom pod visokim pritiskom, površina horizontalna ali nagnjena do 20˚ glede na horizontalo, posamične površine do 1,0 m2
55 327 | m2 | Čiščenje površine cementnega betona z odkrito armaturo, z vodnim curkom pod visokim pritiskom, površina horizontalna ali nagnjena do 20˚ glede na horizontalo, posamične površine od 1,1 do 10,0 m2
55 328 | m2 | Čiščenje površine cementnega betona z odkrito armaturo, z vodnim curkom pod visokim pritiskom, površina horizontalna ali nagnjena do 20˚ glede na horizontalo, posamične površine nad 10,0 m2
55 411 | m2 | Izdelava katastra in identifikacija širine, dolžine, globine, vzroka nastanka in delovanja razpok
55 421 | m1 | Sanacija – injektiranje površinskih razpok v cementnem betonu, globokih do 10 mm, z epoksidno ali poliuretansko smolo, po načrtu in navodilih proizvajalca, površina horizontalna ali nagnjena do 20˚ glede na horizontalo, širina razpok do 1 mm
55 422 | m1 | Sanacija – injektiranje površinskih razpok v cementnem betonu, globokih do 10 mm, z epoksidno ali poliuretansko smolo, po načrtu in navodilih proizvajalca, površina horizontalna ali nagnjena do 20˚ glede na horizontalo, širina razpok od 1,1 do 3 mm
55 423 | m1 | Sanacija – injektiranje površinskih razpok v cementnem betonu, globokih do 10 mm, z epoksidno ali poliuretansko smolo, po načrtu in navodilih proizvajalca, površina horizontalna ali nagnjena do 20˚ glede na horizontalo, širina razpok od 3,1 do 5 mm
55 424 | m1 | Sanacija – injektiranje površinskih razpok v cementnem betonu, globokih do 10 mm, z epoksidno ali poliuretansko smolo, po načrtu in navodilih proizvajalca, površina horizontalna ali nagnjena do 20˚ glede na horizontalo, širina razpok nad 5 mm
55 426 | m1 | Sanacija – injektiranje površinskih razpok v cementnem betonu, globokih do 10 mm, z epoksidno ali poliuretansko smolo, po načrtu in navodilih proizvajalca, površina nagnjena 21˚ do 70˚, širina razpok do 1 mm
55 427 | m1 | Sanacija – injektiranje površinskih razpok v cementnem betonu, globokih do 10 mm, z epoksidno ali poliuretansko smolo, po načrtu in navodilih proizvajalca, površina nagnjena 21˚ do 70˚, širina razpok od 1,1 do 3 mm
55 428 | m1 | Sanacija – injektiranje površinskih razpok v cementnem betonu, globokih do 10 mm, z epoksidno ali poliuretansko smolo, po načrtu in navodilih proizvajalca, površina nagnjena 21˚ do 70˚, širina razpok od 3,1 do 5 mm
55 429 | m1 | Sanacija – injektiranje površinskih razpok v cementnem betonu, globokih do 10 mm, z epoksidno ali poliuretansko smolo, po načrtu in navodilih proizvajalca, površina nagnjena 21˚ do 70˚, širina razpok nad 5 mm
55 431 | m1 | Sanacija – injektiranje površinskih razpok v cementnem betonu, globokih do 10 mm, z epoksidno ali poliuretansko smolo, po načrtu in navodilih proizvajalca, površina nagnjena 71˚ do 90˚, širina razpok do 1 mm
55 432 | m1 | Sanacija – injektiranje površinskih razpok v cementnem betonu, globokih do 10 mm, z epoksidno ali poliuretansko smolo, po načrtu in navodilih proizvajalca, površina nagnjena 71˚ do 90˚, širina razpok od 1,1 do 3 mm
55 433 | m1 | Sanacija – injektiranje površinskih razpok v cementnem betonu, globokih do 10 mm, z epoksidno ali poliuretansko smolo, po načrtu in navodilih proizvajalca, površina nagnjena 71˚ do 90˚, širina razpok od 3,1 do 5 mm
55 434 | m1 | Sanacija – injektiranje površinskih razpok v cementnem betonu, globokih do 10 mm, z epoksidno ali poliuretansko smolo, po načrtu in navodilih proizvajalca, površina nagnjena 71˚ do 90˚, širina razpok nad 5 mm
55 436 | m1 | Sanacija – injektiranje površinskih razpok v cementnem betonu, globokih do 10 mm, z epoksidno ali poliuretansko smolo, po načrtu in navodilih proizvajalca, površina nad glavo horizontalna ali nagnjena do 20˚ glede na horizontalo, širina razpok do 1 mm
55 437 | m1 | Sanacija – injektiranje površinskih razpok v cementnem betonu, globokih do 10 mm, z epoksidno ali poliuretansko smolo, po načrtu in navodilih proizvajalca, površina nad glavo horizontalna ali nagnjena do 20˚ glede na horizontalo, širina razpok od 1,1 do 3 mm
55 438 | m1 | Sanacija – injektiranje površinskih razpok v cementnem betonu, globokih do 10 mm, z epoksidno ali poliuretansko smolo, po načrtu in navodilih proizvajalca, površina nad glavo horizontalna ali nagnjena do 20˚ glede na horizontalo, širina razpok od 3,1 do 5 mm
55 439 | m1 | Sanacija – injektiranje površinskih razpok v cementnem betonu, globokih do 10 mm, z epoksidno ali poliuretansko smolo, po načrtu in navodilih proizvajalca, površina nad glavo horizontalna ali nagnjena do 20˚ glede na horizontalo, širina razpok nad 5 mm
55 441 | m1 | Sanacija – injektiranje površinskih razpok v cementnem betonu, globokih do 40 mm, (do armature), z epoksidno ali poliuretansko smolo, po načrtu in navodilih proizvajalca, površina horizontalna ali nagnjena do 20˚ glede na horizontalo, širina razpok do 1 mm
55 442 | m1 | Sanacija – injektiranje površinskih razpok v cementnem betonu, globokih do 40 mm (do armature), z epoksidno ali poliuretansko smolo, po načrtu in navodilih proizvajalca, površina horizontalna ali nagnjena do 20˚ glede na horizontalo, širina razpok od 1,1 do 3 mm
55 443 | m1 | Sanacija – injektiranje površinskih razpok v cementnem betonu, globokih do 40 mm (do armature), z epoksidno ali poliuretansko smolo, po načrtu in navodilih proizvajalca, površina horizontalna ali nagnjena do 20˚ glede na horizontalo, širina razpok od 3,1 do 5 mm
55 444 | m1 | Sanacija – injektiranje površinskih razpok v cementnem betonu, globokih do 40 mm (do armature), z epoksidno ali poliuretansko smolo, po načrtu in navodilih proizvajalca, površina horizontalna ali nagnjena do 20˚ glede na horizontalo, širina razpok nad 5 mm
55 446 | m1 | Sanacija – injektiranje površinskih razpok v cementnem betonu, globokih do 40 mm (do armature), z epoksidno ali poliuretansko smolo, po načrtu in navodilih proizvajalca, površina nagnjena 21˚ do 70˚, širina razpok do 1 mm
55 447 | m1 | Sanacija – injektiranje površinskih razpok v cementnem betonu, globokih do 40 mm (do armature), z epoksidno ali poliuretansko smolo, po načrtu in navodilih proizvajalca, površina nagnjena 21˚ do 70˚, širina razpok od 1,1 do 3 mm
55 448 | m1 | Sanacija – injektiranje površinskih razpok v cementnem betonu, globokih do 40 mm (do armature), z epoksidno ali poliuretansko smolo, po načrtu in navodilih proizvajalca, površina nagnjena 21˚ do 70˚, širina razpok od 3,1 do 5 mm
55 449 | m1 | Sanacija – injektiranje površinskih razpok v cementnem betonu, globokih do 40 mm (do armature), z epoksidno ali poliuretansko smolo, po načrtu in navodilih proizvajalca, površina nagnjena 21˚ do 70˚, širina razpok nad 5 mm
55 451 | m1 | Sanacija – injektiranje površinskih razpok v cementnem betonu, globokih do 40 mm (do armature), z epoksidno ali poliuretansko smolo, po načrtu in navodilih proizvajalca, površina nagnjena 71˚ do 90˚, širina razpok do 1 mm
55 452 | m1 | Sanacija – injektiranje površinskih razpok v cementnem betonu, globokih do 40 mm (do armature), z epoksidno ali poliuretansko smolo, po načrtu in navodilih proizvajalca, površina nagnjena 71˚ do 90˚, širina razpok od 1,1 do 3 mm
55 453 | m1 | Sanacija – injektiranje površinskih razpok v cementnem betonu, globokih do 40 mm (do armature), z epoksidno ali poliuretansko smolo, po načrtu in navodilih proizvajalca, površina nagnjena 71˚ do 90˚, širina razpok od 3,1 do 5 mm
55 454 | m1 | Sanacija – injektiranje površinskih razpok v cementnem betonu, globokih do 40 mm (do armature), z epoksidno ali poliuretansko smolo, po načrtu in navodilih proizvajalca, površina nagnjena 71˚ do 90˚, širina razpok nad 5 mm
55 456 | m1 | Sanacija – injektiranje površinskih razpok v cementnem betonu, globokih do 40 mm (do armature), z epoksidno ali poliuretansko smolo, po načrtu in navodilih proizvajalca, površina nad glavo horizontalna ali nagnjena do 20˚ glede na horizontalo, širina razpok do 1 mm
55 457 | m1 | Sanacija – injektiranje površinskih razpok v cementnem betonu, globokih do 40 mm (do armature), z epoksidno ali poliuretansko smolo, po načrtu in navodilih proizvajalca, površina nad glavo horizontalna ali nagnjena do 20˚ glede na horizontalo, širina razpok od 1,1 do 3 mm
55 458 | m1 | Sanacija – injektiranje površinskih razpok v cementnem betonu, globokih do 40 mm (do armature), z epoksidno ali poliuretansko smolo, po načrtu in navodilih proizvajalca, površina nad glavo horizontalna ali nagnjena do 20˚ glede na horizontalo, širina razpok od 3,1 do 5 mm
55 459 | m1 | Sanacija – injektiranje površinskih razpok v cementnem betonu, globokih do 40 mm (do armature), z epoksidno ali poliuretansko smolo, po načrtu in navodilih proizvajalca, površina nad glavo horizontalna ali nagnjena do 20˚ glede na horizontalo, širina razpok nad 5 mm
55 461 | m1 | Sanacija – injektiranje globinskih razpok in razpok, ki potekajo skozi celoten prerez, z nizkoviskozno epoksidno smolo, cementno suspenzijo ali poliuretansko smolo, z uporabo površinskih ali globinskih pakerjev, po načrtu in navodilih proizvajalca, površina horizontalna ali nagnjena do 20˚ glede na horizontalo, širina razpok do 1 mm
55 462 | m1 | Sanacija – injektiranje globinskih razpok in razpok, ki potekajo skozi celoten prerez, z nizkoviskozno epoksidno smolo, cementno suspenzijo ali poliuretansko smolo, z uporabo površinskih ali globinskih pakerjev, po načrtu in navodilih proizvajalca, površina horizontalna ali nagnjena do 20˚ glede na horizontalo, širina razpok od 1,1 do 3 mm
55 463 | m1 | Sanacija – injektiranje globinskih razpok in razpok, ki potekajo skozi celoten prerez, z nizkoviskozno epoksidno smolo, cementno suspenzijo ali poliuretansko smolo, z uporabo površinskih ali globinskih pakerjev, po načrtu in navodilih proizvajalca, površina horizontalna ali nagnjena do 20˚ glede na horizontalo, širina razpok od 3,1 do 5 mm
55 464 | m1 | Sanacija – injektiranje globinskih razpok in razpok, ki potekajo skozi celoten prerez, z nizkoviskozno epoksidno smolo, cementno suspenzijo ali poliuretansko smolo, z uporabo površinskih ali globinskih pakerjev, po načrtu in navodilih proizvajalca, površina horizontalna ali nagnjena do 20˚ glede na horizontalo, širina razpok nad 5 mm
55 466 | m1 | Sanacija – injektiranje globinskih razpok in razpok, ki potekajo skozi celoten prerez, z nizkoviskozno epoksidno smolo, cementno suspenzijo ali poliuretansko smolo, z uporabo površinskih ali globinskih pakerjev, po načrtu in navodilih proizvajalca, površina nagnjena 21˚ do 70˚, širina razpok do 1 mm
55 467 | m1 | Sanacija – injektiranje globinskih razpok in razpok, ki potekajo skozi celoten prerez, z nizkoviskozno epoksidno smolo, cementno suspenzijo ali poliuretansko smolo, z uporabo površinskih ali globinskih pakerjev, po načrtu in navodilih proizvajalca, površina nagnjena 21˚ do 70˚, širina razpok od 1,1 do 3 mm
55 468 | m1 | Sanacija – injektiranje globinskih razpok in razpok, ki potekajo skozi celoten prerez, z nizkoviskozno epoksidno smolo, cementno suspenzijo ali poliuretansko smolo, z uporabo površinskih ali globinskih pakerjev, po načrtu in navodilih proizvajalca, površina nagnjena 21˚ do 70˚, širina razpok od 3,1 do 5 mm
55 469 | m1 | Sanacija – injektiranje globinskih razpok in razpok, ki potekajo skozi celoten prerez, z nizkoviskozno epoksidno smolo, cementno suspenzijo ali poliuretansko smolo, z uporabo površinskih ali globinskih pakerjev, po načrtu in navodilih proizvajalca, površina nagnjena 21˚ do 70˚, širina razpok nad 5 mm
55 471 | m1 | Sanacija – injektiranje globinskih razpok in razpok, ki potekajo skozi celoten prerez, z nizkoviskozno epoksidno smolo, cementno suspenzijo ali poliuretansko smolo, z uporabo površinskih ali globinskih pakerjev, po načrtu in navodilih proizvajalca, površina nagnjena 71˚ do 90˚, širina razpok do 1 mm
55 472 | m1 | Sanacija – injektiranje globinskih razpok in razpok, ki potekajo skozi celoten prerez, z nizkoviskozno epoksidno smolo, cementno suspenzijo ali poliuretansko smolo, z uporabo površinskih ali globinskih pakerjev, po načrtu in navodilih proizvajalca, površina nagnjena 71˚ do 90˚, širina razpok od 1,1 do 3 mm
55 473 | m1 | Sanacija – injektiranje globinskih razpok in razpok, ki potekajo skozi celoten prerez, z nizkoviskozno epoksidno smolo, cementno suspenzijo ali poliuretansko smolo, z uporabo površinskih ali globinskih pakerjev, po načrtu in navodilih proizvajalca, površina nagnjena 71˚ do 90˚, širina razpok od 3,1 do 5 mm
55 474 | m1 | Sanacija – injektiranje globinskih razpok in razpok, ki potekajo skozi celoten prerez, z nizkoviskozno epoksidno smolo, cementno suspenzijo ali poliuretansko smolo, z uporabo površinskih ali globinskih pakerjev, po načrtu in navodilih proizvajalca, površina nagnjena 71˚ do 90˚, širina razpok nad 5 mm
55 476 | m1 | Sanacija – injektiranje globinskih razpok in razpok, ki potekajo skozi celoten prerez, z nizkoviskozno epoksidno smolo, cementno suspenzijo ali poliuretansko smolo, z uporabo površinskih ali globinskih pakerjev, po načrtu in navodilih proizvajalca, površina nad glavo horizontalna ali nagnjena do 20˚ glede na horizontalo, širina razpok do 1 mm
55 477 | m1 | Sanacija – injektiranje globinskih razpok in razpok, ki potekajo skozi celoten prerez, z nizkoviskozno epoksidno smolo, cementno suspenzijo ali poliuretansko smolo, z uporabo površinskih ali globinskih pakerjev, po načrtu in navodilih proizvajalca, površina nad glavo horizontalna ali nagnjena do 20˚ glede na horizontalo, širina razpok od 1,1 do 3 mm
55 478 | m1 | Sanacija – injektiranje globinskih razpok in razpok, ki potekajo skozi celoten prerez, z nizkoviskozno epoksidno smolo, cementno suspenzijo ali poliuretansko smolo, z uporabo površinskih ali globinskih pakerjev, po načrtu in navodilih proizvajalca, površina nad glavo horizontalna ali nagnjena do 20˚ glede na horizontalo, širina razpok od 3,1 do 5 mm
55 479 | m1 | Sanacija – injektiranje globinskih razpok in razpok, ki potekajo skozi celoten prerez, z nizkoviskozno epoksidno smolo, cementno suspenzijo ali poliuretansko smolo, z uporabo površinskih ali globinskih pakerjev, po načrtu in navodilih proizvajalca, površina nad glavo horizontalna ali nagnjena do 20˚ glede na horizontalo, širina razpok nad 5 mm
55 481 | m1 | Sprememba nagiba obstoječe armature po odstranjevanju betona konzolnega dela voziščne plošče
55 491 | m2 | Aktivna protikorozijska zaščita armature ali kablov z nanašanjem migrirajočih inhibitorjev korozije na pripravljeno površino cementnega betona po navodilih proizvajalca
55 501 | m2 | Čiščenje korodirane armature in kablov s peskanjem, površina horizontalna ali nagnjena do 20˚ glede na horizontalo, posamične površine do 0,5 m2
55 502 | m2 | Čiščenje korodirane armature in kablov s peskanjem, površina horizontalna ali nagnjena do 20˚ glede na horizontalo, posamične površine od 0,51 do 1,0 m2
55 503 | m2 | Čiščenje korodirane armature in kablov s peskanjem, površina horizontalna ali nagnjena do 20˚ glede na horizontalo, posamične površine od 1,1 do 3,0 m2
55 504 | m2 | Čiščenje korodirane armature in kablov s peskanjem, površina horizontalna ali nagnjena do 20˚ glede na horizontalo, posamične površine nad 3,0 m2
55 506 | m2 | Čiščenje korodirane armature in kablov s peskanjem, površina nagnjena 21˚ do 70˚, posamične površine do 0,5 m2
55 507 | m2 | Čiščenje korodirane armature in kablov s peskanjem, površina nagnjena 21˚ do 70˚, posamične površine od 0,51 do 1,0 m2
55 508 | m2 | Čiščenje korodirane armature in kablov s peskanjem, površina nagnjena 21˚ do 70˚, posamične površine od 1,1 do 3,0 m2
55 509 | m2 | Čiščenje korodirane armature in kablov s peskanjem, površina nagnjena 21˚ do 70˚, posamične površine nad 3,0 m2
55 511 | m2 | Čiščenje korodirane armature in kablov s peskanjem, površina nagnjena 71˚ do 90˚, posamične površine do 0,5 m2
55 512 | m2 | Čiščenje korodirane armature in kablov s peskanjem, površina nagnjena 71˚ do 90˚, posamične površine od 0,51 do 1,0 m2
55 513 | m2 | Čiščenje korodirane armature in kablov s peskanjem, površina nagnjena 71˚ do 90˚, posamične površine od 1,1 do 3,0 m2
55 514 | m2 | Čiščenje korodirane armature in kablov s peskanjem, površina nagnjena 71˚ do 90˚, posamične površine nad 3,0 m2
55 516 | m2 | Čiščenje korodirane armature in kablov s peskanjem, površina nad glavo, horizontalna ali nagnjena do 20˚ glede na horizontalo, posamične površine do 0,5 m2
55 517 | m2 | Čiščenje korodirane armature in kablov s peskanjem, površina nad glavo, horizontalna ali nagnjena do 20˚ glede na horizontalo, posamične površine od 0,51 do 1,0 m2
55 518 | m2 | Čiščenje korodirane armature in kablov s peskanjem, površina nad glavo, horizontalna ali nagnjena do 20˚ glede na horizontalo, posamične površine od 1,1 do 3,0 m2
55 519 | m2 | Čiščenje korodirane armature in kablov s peskanjem, površina nad glavo, horizontalna ali nagnjena do 20˚ glede na horizontalo, posamične površine nad 3,0 m2
55 521 | m2 | Čiščenje korodirane armature in kablov z vodnim curkom pod visokim pritiskom, površina horizontalna ali nagnjena do 20˚ glede na horizontalo, posamične površine do 0,5 m2
55 522 | m2 | Čiščenje korodirane armature in kablov z vodnim curkom pod visokim pritiskom, površina horizontalna ali nagnjena do 20˚ glede na horizontalo, posamične površine od 0,51 do 1,0 m2
55 523 | m2 | Čiščenje korodirane armature in kablov z vodnim curkom pod visokim pritiskom, površina horizontalna ali nagnjena do 20˚ glede na horizontalo, posamične površine od 1,1 do 3,0 m2
55 524 | m2 | Čiščenje korodirane armature in kablov z vodnim curkom pod visokim pritiskom, površina horizontalna ali nagnjena do 20˚ glede na horizontalo, posamične površine nad 3,0 m2
55 526 | m2 | Čiščenje korodirane armature in kablov z vodnim curkom pod visokim pritiskom, površina nagnjena 21˚ do 70˚, posamične površine do 0,5 m2
55 527 | m2 | Čiščenje korodirane armature in kablov z vodnim curkom pod visokim pritiskom, površina nagnjena 21˚ do 70˚, posamične površine od 0,51 do 1,0 m2
55 528 | m2 | Čiščenje korodirane armature in kablov z vodnim curkom pod visokim pritiskom, površina nagnjena 21˚ do 70˚, posamične površine od 1,1 do 3,0 m2
55 529 | m2 | Čiščenje korodirane armature in kablov z vodnim curkom pod visokim pritiskom, površina nagnjena 21˚ do 70˚, posamične površine nad 3,0 m2
55 531 | m2 | Čiščenje korodirane armature in kablov z vodnim curkom pod visokim pritiskom, površina nagnjena 71˚ do 90˚, posamične površine do 0,5 m2
55 532 | m2 | Čiščenje korodirane armature in kablov z vodnim curkom pod visokim pritiskom, površina nagnjena 71˚ do 90˚, posamične površine od 0,51 do 1,0 m2
55 533 | m2 | Čiščenje korodirane armature in kablov z vodnim curkom pod visokim pritiskom, površina nagnjena 71˚ do 90˚, posamične površine od 1,1 do 3,0 m2
55 534 | m2 | Čiščenje korodirane armature in kablov z vodnim curkom pod visokim pritiskom, površina nagnjena 71˚ do 90˚, posamične površine nad 3,0 m2
55 536 | m2 | Čiščenje korodirane armature in kablov z vodnim curkom pod visokim pritiskom, površina nad glavo, horizontalna ali nagnjena do 20˚ glede na horizontalo, posamične površine do 0,5 m2
55 537 | m2 | Čiščenje korodirane armature in kablov z vodnim curkom pod visokim pritiskom, površina nad glavo, horizontalna ali nagnjena do 20˚ glede na horizontalo, posamične površine od 0,51 do 1,0 m2
55 538 | m2 | Čiščenje korodirane armature in kablov z vodnim curkom pod visokim pritiskom, površina nad glavo, horizontalna ali nagnjena do 20˚ glede na horizontalo, posamične površine od 1,1 do 3,0 m2
55 539 | m2 | Čiščenje korodirane armature in kablov z vodnim curkom pod visokim pritiskom, površina nad glavo, horizontalna ali nagnjena do 20˚ glede na horizontalo, posamične površine nad 3,0 m2
55 541 | m2 | Ročno čiščenje korodirane armature ali kablov z jeklenimi krtačami ali brušenjem, površina horizontalna ali nagnjena do 20˚ glede na horizontalo, posamične površine do 0,3 m2
55 542 | m2 | Ročno čiščenje korodirane armature ali kablov z jeklenimi krtačami ali brušenjem, površina horizontalna ali nagnjena do 20˚ glede na horizontalo, posamične površine od 0,31 do 0,50 m2
55 543 | m2 | Ročno čiščenje korodirane armature ali kablov z jeklenimi krtačami ali brušenjem, površina horizontalna ali nagnjena do 20˚ glede na horizontalo, posamične površine od 0,51 do 1,0 m2
55 544 | m2 | Ročno čiščenje korodirane armature ali kablov z jeklenimi krtačami ali brušenjem, površina horizontalna ali nagnjena do 20˚ glede na horizontalo, posamične površine nad 1,0 m2
55 546 | m2 | Ročno čiščenje korodirane armature ali kablov z jeklenimi krtačami ali brušenjem, površina nagnjena 21˚ do 70˚, posamične površine do 0,3 m2
55 547 | m2 | Ročno čiščenje korodirane armature ali kablov z jeklenimi krtačami ali brušenjem, površina nagnjena 21˚ do 70˚, posamične površine od 0,31 do 0,50 m2
55 548 | m2 | Ročno čiščenje korodirane armature ali kablov z jeklenimi krtačami ali brušenjem, površina nagnjena 21˚ do 70˚, posamične površine od 0,51 do 1,0 m2
55 549 | m2 | Ročno čiščenje korodirane armature ali kablov z jeklenimi krtačami ali brušenjem, površina nagnjena 21˚ do 70˚, posamične površine nad 1,0 m2
55 551 | m2 | Ročno čiščenje korodirane armature ali kablov z jeklenimi krtačami ali brušenjem, površina nagnjena 71˚ do 90˚, posamične površine do 0,5 m2
55 552 | m2 | Ročno čiščenje korodirane armature ali kablov z jeklenimi krtačami ali brušenjem, površina nagnjena 71˚ do 90˚, posamične površine od 0,31 do 0,50 m2
55 553 | m2 | Ročno čiščenje korodirane armature ali kablov z jeklenimi krtačami ali brušenjem, površina nagnjena 71˚ do 90˚, posamične površine od 0,51 do 1,0 m2
55 554 | m2 | Ročno čiščenje korodirane armature ali kablov z jeklenimi krtačami ali brušenjem, površina nagnjena 71˚ do 90˚, posamične površine nad 1,0 m2
55 556 | m2 | Ročno čiščenje korodirane armature ali kablov z jeklenimi krtačami ali brušenjem, površina nad glavo, horizontalna ali nagnjena do 20˚ glede na horizontalo, posamične površine do 0,5 m2
55 557 | m2 | Ročno čiščenje korodirane armature ali kablov z jeklenimi krtačami ali brušenjem, površina nad glavo, horizontalna ali nagnjena do 20˚ glede na horizontalo, posamične površine od 0,31 do 0,50 m2
55 558 | m2 | Ročno čiščenje korodirane armature ali kablov z jeklenimi krtačami ali brušenjem, površina nad glavo, horizontalna ali nagnjena do 20˚ glede na horizontalo, posamične površine od 0,51 do 1,0 m2
55 559 | m2 | Ročno čiščenje korodirane armature ali kablov z jeklenimi krtačami ali brušenjem, površina nad glavo, horizontalna ali nagnjena do 20˚ glede na horizontalo, posamične površine nad 1,0 m2
55 561 | m2 | Protikorozijska zaščita armature ali kablov z nanašanjem premaza na cementni bazi v skladu z navodili proizvajalca, površina horizontalna ali nagnjena do 20˚ glede na horizontalo, posamične površine do 0,5 m2
55 562 | m2 | Protikorozijska zaščita armature ali kablov z nanašanjem premaza na cementni bazi v skladu z navodili proizvajalca, površina horizontalna ali nagnjena do 20˚ glede na horizontalo, posamične površine od 0,51 do 1,0 m2
55 563 | m2 | Protikorozijska zaščita armature ali kablov z nanašanjem premaza na cementni bazi v skladu z navodili proizvajalca, površina horizontalna ali nagnjena do 20˚ glede na horizontalo, posamične površine od 1,1 do 3,0 m2
55 564 | m2 | Protikorozijska zaščita armature ali kablov z nanašanjem premaza na cementni bazi v skladu z navodili proizvajalca, površina horizontalna ali nagnjena do 20˚ glede na horizontalo, posamične površine nad 3,0 m2
55 566 | m2 | Protikorozijska zaščita armature ali kablov z nanašanjem premaza na cementni bazi v skladu z navodili proizvajalca, površina nagnjena 21˚do 70˚, posamične površine do 0,5 m2
55 567 | m2 | Protikorozijska zaščita armature ali kablov z nanašanjem premaza na cementni bazi v skladu z navodili proizvajalca, površina nagnjena 21˚do 70˚, posamične površine od 0,51 do 1,0 m2
55 568 | m2 | Protikorozijska zaščita armature ali kablov z nanašanjem premaza na cementni bazi v skladu z navodili proizvajalca, površina nagnjena 21˚do 70˚, posamične površine od 1,1 do 3,0 m2
55 569 | m2 | Protikorozijska zaščita armature ali kablov z nanašanjem premaza na cementni bazi v skladu z navodili proizvajalca, površina nagnjena 21˚do 70˚, posamične površine nad 3,0 m2
55 571 | m2 | Protikorozijska zaščita armature ali kablov z nanašanjem premaza na cementni bazi v skladu z navodili proizvajalca, površina nagnjena 71˚do 90˚, posamične površine do 0,5 m2
55 572 | m2 | Protikorozijska zaščita armature ali kablov z nanašanjem premaza na cementni bazi v skladu z navodili proizvajalca, površina nagnjena 71˚do 90˚, posamične površine od 0,51 do 1,0 m2
55 573 | m2 | Protikorozijska zaščita armature ali kablov z nanašanjem premaza na cementni bazi v skladu z navodili proizvajalca, površina nagnjena 71˚do 90˚, posamične površine od 1,1 do 3,0 m2
55 574 | m2 | Protikorozijska zaščita armature ali kablov z nanašanjem premaza na cementni bazi v skladu z navodili proizvajalca, površina nagnjena 71˚do 90˚, posamične površine nad 3,0 m2
55 576 | m2 | Protikorozijska zaščita armature ali kablov z nanašanjem premaza na cementni bazi v skladu z navodili proizvajalca, površina nad glavo, horizontalna ali nagnjena do 20˚ glede na horizontalo, posamične površine do 0,5 m2
55 577 | m2 | Protikorozijska zaščita armature ali kablov z nanašanjem premaza na cementni bazi v skladu z navodili proizvajalca, površina nad glavo, horizontalna ali nagnjena do 20˚ glede na horizontalo, posamične površine od 0,51 do 1,0 m2
55 578 | m2 | Protikorozijska zaščita armature ali kablov z nanašanjem premaza na cementni bazi v skladu z navodili proizvajalca, površina nad glavo, horizontalna ali nagnjena do 20˚ glede na horizontalo, posamične površine od 1,1 do 3,0 m2
55 579 | m2 | Protikorozijska zaščita armature ali kablov z nanašanjem premaza na cementni bazi v skladu z navodili proizvajalca, površina nad glavo, horizontalna ali nagnjena do 20˚ glede na horizontalo, posamične površine nad 3,0 m2
55 581 | m2 | Protikorozijska zaščita armature ali kablov z nanašanjem epoxi premaza v skladu z navodili proizvajalca, površina horizontalna ali nagnjena do 20˚ glede na horizontalo, posamične površine do 0,5 m2
55 582 | m2 | Protikorozijska zaščita armature ali kablov z nanašanjem epoxi premaza v skladu z navodili proizvajalca, površina horizontalna ali nagnjena do 20˚ glede na horizontalo, posamične površine od 0,51 do 1,0 m2
55 583 | m2 | Protikorozijska zaščita armature ali kablov z nanašanjem epoxi premaza v skladu z navodili proizvajalca, površina horizontalna ali nagnjena do 20˚ glede na horizontalo, posamične površine od 1,1 do 3,0 m2
55 584 | m2 | Protikorozijska zaščita armature ali kablov z nanašanjem epoxi premaza v skladu z navodili proizvajalca, površina horizontalna ali nagnjena do 20˚ glede na horizontalo, posamične površine nad 3,0 m2
55 586 | m2 | Protikorozijska zaščita armature ali kablov z nanašanjem epoxi premaza v skladu z navodili proizvajalca, površina nagnjena 21˚do 70˚, posamične površine do 0,5 m2
55 587 | m2 | Protikorozijska zaščita armature ali kablov z nanašanjem epoxi premaza v skladu z navodili proizvajalca, površina nagnjena 21˚do 70˚, posamične površine od 0,51 do 1,0 m2
55 588 | m2 | Protikorozijska zaščita armature ali kablov z nanašanjem epoxi premaza v skladu z navodili proizvajalca, površina nagnjena 21˚do 70˚, posamične površine od 1,1 do 3,0 m2
55 589 | m2 | Protikorozijska zaščita armature ali kablov z nanašanjem epoxi premaza v skladu z navodili proizvajalca, površina nagnjena 21˚do 70˚, posamične površine nad 3,0 m2
55 591 | m2 | Protikorozijska zaščita armature ali kablov z nanašanjem epoxi premaza v skladu z navodili proizvajalca, površina nagnjena 71˚do 90˚, posamične površine do 0,5 m2
55 592 | m2 | Protikorozijska zaščita armature ali kablov z nanašanjem epoxi premaza v skladu z navodili proizvajalca, površina nagnjena 71˚do 90˚, posamične površine od 0,51 do 1,0 m2
55 593 | m2 | Protikorozijska zaščita armature ali kablov z nanašanjem epoxi premaza v skladu z navodili proizvajalca, površina nagnjena 71˚do 90˚, posamične površine od 1,1 do 3,0 m2
55 594 | m2 | Protikorozijska zaščita armature ali kablov z nanašanjem epoxi premaza v skladu z navodili proizvajalca, površina nagnjena 71˚do 90˚, posamične površine nad 3,0 m2
55 596 | m2 | Protikorozijska zaščita armature ali kablov z nanašanjem epoxi premaza v skladu z navodili proizvajalca, površina nad glavo, horizontalna ali nagnjena do 20˚ glede na horizontalo, posamične površine do 0,5 m2
55 597 | m2 | Protikorozijska zaščita armature ali kablov z nanašanjem epoxi premaza v skladu z navodili proizvajalca, površina nad glavo, horizontalna ali nagnjena do 20˚glede na horizontalo, posamične površine od 0,51 do 1,0 m2
55 598 | m2 | Protikorozijska zaščita armature ali kablov z nanašanjem epoxi premaza v skladu z navodili proizvajalca, površina nad glavo, horizontalna ali nagnjena do 20˚ glede na horizontalo, posamične površine od 1,1 do 3,0 m2
55 599 | m2 | Protikorozijska zaščita armature ali kablov z nanašanjem epoxi premaza v skladu z navodili proizvajalca, površina nad glavo, horizontalna ali nagnjena do 20˚ glede na horizontalo, posamične površine nad 3,0 m2
55 611 | m2 | Priprava in vgraditev mešanice ojačenega cementnega betona C 30/37 za obbetoniranje poškodovanega nosilca na premostitvenem objektu, po načrtu, prerez obbetoniranja do 0,15 m2
55 612 | m2 | Priprava in vgraditev mešanice ojačenega cementnega betona C 30/37 za obbetoniranje poškodovanega nosilca na premostitvenem objektu, po načrtu, prerez obbetoniranja do 0,16 do 0,25 m2
55 615 | m2 | Priprava in vgraditev mešanice ojačenega cementnega betona C …/…. za obbetoniranje poškodovanega nosilca na premostitvenem objektu, po načrtu, prerez obbetoniranja do 0,15 m2
55 616 | m2 | Priprava in vgraditev mešanice ojačenega cementnega betona C …/…. za obbetoniranje poškodovanega nosilca na premostitvenem objektu, po načrtu, prerez obbetoniranja do 0,16 do 0,25 m2
55 621 | m2 | Priprava in vgraditev cementne malte za izravnavo, površina horizontalna ali nagnjena do 20˚ glede na horizontalo, posamične površine do 1,0 m2, debelina do 20 mm
55 622 | m2 | Priprava in vgraditev cementne malte za izravnavo, površina horizontalna ali nagnjena do 20˚ glede na horizontalo, posamične površine do 1,0 m2, debelina od 21 do 40 mm
55 623 | m2 | Priprava in vgraditev cementne malte za izravnavo, površina horizontalna ali nagnjena do 20˚ glede na horizontalo, posamične površine do 1,0 m2, debelina nad 40 mm
55 624 | m2 | Priprava in vgraditev cementne malte za izravnavo, površina horizontalna ali nagnjena do 20˚ glede na horizontalo, posamične površine od 1,1 do 10,0 m2, debelina do 20 mm
55 625 | m2 | Priprava in vgraditev cementne malte za izravnavo, površina horizontalna ali nagnjena do 20˚ glede na horizontalo, posamične površine od 1,1 do 10,0 m2, debelina od 21 do 40 mm
55 626 | m2 | Priprava in vgraditev cementne malte za izravnavo, površina horizontalna ali nagnjena do 20˚ glede na horizontalo, posamične površine od 1,1 do 10,0 m2, debelina nad 40 mm
55 627 | m2 | Priprava in vgraditev cementne malte za izravnavo, površina horizontalna ali nagnjena do 20˚ glede na horizontalo, posamične površine nad 10,0 m2, debelina do 20 mm
55 628 | m2 | Priprava in vgraditev cementne malte za izravnavo, površina horizontalna ali nagnjena do 20˚ glede na horizontalo, posamične površine nad 10,0 m2, debelina od 21 do 40 mm
55 629 | m2 | Priprava in vgraditev cementne malte za izravnavo, površina horizontalna ali nagnjena do 20˚ glede na horizontalo, posamične površine nad 10,0 m2, debelina nad 40 mm
55 631 | m2 | Priprava in vgraditev cementne malte za izravnavo, površina nagnjena 21˚do 70˚, posamične površine do 1,0 m2, debelina do 20 mm
55 632 | m2 | Priprava in vgraditev cementne malte za izravnavo, površina nagnjena 21˚do 70˚, posamične površine do 1,0 m2, debelina od 21 do 40 mm
55 633 | m2 | Priprava in vgraditev cementne malte za izravnavo, površina nagnjena 21˚do 70˚, posamične površine do 1,0 m2, debelina ………. mm
55 634 | m2 | Priprava in vgraditev cementne malte za izravnavo, površina vertikalna ali nagnjena do 20˚ glede na vertikalo, posamične površine od 1,1 do 10,0 m2, debelina do 20˚ mm
55 635 | m2 | Priprava in vgraditev cementne malte za izravnavo, površina nagnjena 21˚do 70˚, posamične površine od 1,1 do 10,0 m2, debelina od 21 do 40 mm
55 636 | m2 | Priprava in vgraditev cementne malte za izravnavo, površina nagnjena 21˚do 70˚, posamične površine od 1,1 do 10,0 m2, debelina nad 40 mm
55 637 | m2 | Priprava in vgraditev cementne malte za izravnavo, površina nagnjena 21˚do 70˚, posamične površine nad 10,0 m2, debelina do 20˚ mm
55 638 | m2 | Priprava in vgraditev cementne malte za izravnavo, površina nagnjena 21˚do 70˚, posamične površine nad 10,0 m2, debelina od 21 do 40 mm
55 639 | m2 | Priprava in vgraditev cementne malte za izravnavo, površina nagnjena 21˚do 70˚, posamične površine nad 10,0 m2, debelina nad 40 mm
55 641 | m2 | Priprava in vgraditev cementne malte za izravnavo, površina nagnjena 71˚do 90˚, posamične površine do 1,0 m2, debelina do 20˚ mm
55 642 | m2 | Priprava in vgraditev cementne malte za izravnavo, površina nagnjena 71˚do 90˚, posamične površine do 1,0 m2, debelina od 21 do 40 mm
55 643 | m2 | Priprava in vgraditev cementne malte za izravnavo, površina nagnjena 71˚do 90˚, posamične površine do 1,0 m2, debelina nad 40 mm
55 644 | m2 | Priprava in vgraditev cementne malte za izravnavo, površina nagnjena 71˚do 90˚, posamične površine od 1,1 do 10,0 m2, debelina do 20˚ mm
55 645 | m2 | Priprava in vgraditev cementne malte za izravnavo, površina nagnjena 71˚do 90˚, posamične površine od 1,1 do 10,0 m2, debelina od 21 do 40 mm
55 646 | m2 | Priprava in vgraditev cementne malte za izravnavo, površina nagnjena 71˚do 90˚, posamične površine od 1,1 do 10,0 m2, debelina nad 40 mm
55 647 | m2 | Priprava in vgraditev cementne malte za izravnavo, površina nagnjena 71˚do 90˚, posamične površine nad 10,0 m2, debelina do 20˚ mm
55 648 | m2 | Priprava in vgraditev cementne malte za izravnavo, površina nagnjena 71˚do 90˚, posamične površine nad 10,0 m2, debelina od 21 do 40 mm
55 649 | m2 | Priprava in vgraditev cementne malte za izravnavo, površina nagnjena 71˚do 90˚, posamične površine nad 10,0 m2, debelina nad 40 mm
55 651 | m2 | Priprava in vgraditev cementne malte za izravnavo, površina nad glavo horizontalna ali nagnjena do 20˚ glede na horizontalo, posamične površine do 1,0 m2, debelina do 20 mm
55 652 | m2 | Priprava in vgraditev cementne malte za izravnavo, površina nad glavo horizontalna ali nagnjena do 20˚ glede na horizontalo, posamične površine do 1,0 m2, debelina od 21 do 40 mm
55 653 | m2 | Priprava in vgraditev cementne malte za izravnavo, površina nad glavo horizontalna ali nagnjena do 20˚ glede na horizontalo, posamične površine do 1,0 m2, debelina nad 40 mm
55 654 | m2 | Priprava in vgraditev cementne malte za izravnavo, površina nad glavo horizontalna ali nagnjena do 20˚ glede na horizontalo, posamične površine od 1,1 do 10,0 m2, debelina do 20 mm
55 655 | m2 | Priprava in vgraditev cementne malte za izravnavo, površina nad glavo horizontalna ali nagnjena do 20˚ glede na horizontalo, posamične površine od 1,1 do 10,0 m2, debelina od 21 do 40 mm
55 656 | m2 | Priprava in vgraditev cementne malte za izravnavo, površina nad glavo horizontalna ali nagnjena do 20˚ glede na horizontalo, posamične površine od 1,1 do 10,0 m2, debelina nad 40 mm
55 657 | m2 | Priprava in vgraditev cementne malte za izravnavo, površina nad glavo horizontalna ali nagnjena do 20˚ glede na horizontalo, posamične površine nad 10,0 m2, debelina do 20 mm
55 658 | m2 | Priprava in vgraditev cementne malte za izravnavo, površina nad glavo horizontalna ali nagnjena do 20˚ glede na horizontalo, posamične površine nad 10,0 m2, debelina od 21 do 40 mm
55 659 | m2 | Priprava in vgraditev cementne malte za izravnavo, površina nad glavo horizontalna ali nagnjena do 20˚ glede na horizontalo, posamične površine nad 10,0 m2, debelina nad 40 mm
55 661 | m2 | Priprava in vgraditev cementne malte brez dodatkov za sanacijo notranjih zaščitenih površin, površina horizontalna ali nagnjena do 20˚ glede na horizontalo, posamične površine do 1,0 m2, debelina do 20 mm
55 662 | m2 | Priprava in vgraditev cementne malte brez dodatkov za sanacijo notranjih zaščitenih površin, površina horizontalna ali nagnjena do 20˚ glede na horizontalo, posamične površine do 1,0 m2, debelina od 21 do 40 mm
55 663 | m2 | Priprava in vgraditev cementne malte brez dodatkov za sanacijo notranjih zaščitenih površin, površina horizontalna ali nagnjena do 20˚ glede na horizontalo, posamične površine do 1,0 m2, debelina od 41 do 60 mm
55 664 | m2 | Priprava in vgraditev cementne malte brez dodatkov za sanacijo notranjih zaščitenih površin, površina horizontalna ali nagnjena do 20˚ glede na horizontalo, posamične površine do 1,0 m2, debelina nad 60 mm
55 666 | m2 | Priprava in vgraditev cementne malte brez dodatkov za sanacijo notranjih zaščitenih površin, površina horizontalna ali nagnjena do 20˚ glede na horizontalo, posamične površine od 1,1 do 10,0 m2, debelina do 20 mm
55 667 | m2 | Priprava in vgraditev cementne malte brez dodatkov za sanacijo notranjih zaščitenih površin, površina horizontalna ali nagnjena do 20˚ glede na horizontalo, posamične površine od 1,1 do 10,0 m2, debelina od 21 do 40 mm
55 668 | m2 | Priprava in vgraditev cementne malte brez dodatkov za sanacijo notranjih zaščitenih površin, površina horizontalna ali nagnjena do 20˚ glede na horizontalo, posamične površine od 1,1 do 10,0 m2, debelina od 41 do 60 mm
55 669 | m2 | Priprava in vgraditev cementne malte brez dodatkov za sanacijo notranjih zaščitenih površin, površina horizontalna ali nagnjena do 20˚ glede na horizontalo, posamične površine od 1,1 do 10,0 m2, debelina nad 60 mm
55 671 | m2 | Priprava in vgraditev cementne malte brez dodatkov za sanacijo notranjih zaščitenih površin, površina horizontalna ali nagnjena do 20˚ glede na horizontalo, posamične površine nad 10,0 m2, debelina do 20 mm
55 672 | m2 | Priprava in vgraditev cementne malte brez dodatkov za sanacijo notranjih zaščitenih površin, površina horizontalna ali nagnjena do 20˚ glede na horizontalo, posamične površine nad 10,0 m2, debelina od 21 do 40 mm
55 673 | m2 | Priprava in vgraditev cementne malte brez dodatkov za sanacijo notranjih zaščitenih površin, površina horizontalna ali nagnjena do 20˚ glede na horizontalo, posamične površine nad 10,0 m2, debelina od 41 do 60 mm
55 674 | m2 | Priprava in vgraditev cementne malte brez dodatkov za sanacijo notranjih zaščitenih površin, površina horizontalna ali nagnjena do 20˚ glede na horizontalo, posamične površine nad 10,0 m2, debelina nad 60 mm
55 676 | m2 | Priprava in vgraditev cementne malte brez dodatkov za sanacijo notranjih zaščitenih površin, površina nagnjena 21˚do 70˚, posamične površine do 1,0 m2, debelina do 20 mm
55 677 | m2 | Priprava in vgraditev cementne malte brez dodatkov za sanacijo notranjih zaščitenih površin, površina nagnjena 21˚do 70˚, posamične površine do 1,0 m2, debelina od 21 do 40 mm
55 678 | m2 | Priprava in vgraditev cementne malte brez dodatkov za sanacijo notranjih zaščitenih površin, površina nagnjena 21˚do 70˚, posamične površine do 1,0 m2, debelina od 41 do 60 mm
55 679 | m2 | Priprava in vgraditev cementne malte brez dodatkov za sanacijo notranjih zaščitenih površin, površina nagnjena 21˚do 70˚, posamične površine do 1,0 m2, debelina nad 60 mm
55 681 | m2 | Priprava in vgraditev cementne malte brez dodatkov za sanacijo notranjih zaščitenih površin, površina nagnjena 21˚do 70˚, posamične površine od 1,1 do 10,0 m2, debelina do 20 mm
55 682 | m2 | Priprava in vgraditev cementne malte brez dodatkov za sanacijo notranjih zaščitenih površin, površina nagnjena 21˚do 70˚, posamične površine od 1,1 do 10,0 m2, debelina od 21 do 40 mm
55 683 | m2 | Priprava in vgraditev cementne malte brez dodatkov za sanacijo notranjih zaščitenih površin, površina nagnjena 21˚do 70˚, posamične površine od 1,1 do 10,0 m2, debelina od 41 do 60 mm
55 684 | m2 | Priprava in vgraditev cementne malte brez dodatkov za sanacijo notranjih zaščitenih površin, površina nagnjena 21˚do 70˚, posamične površine od 1,1 do 10,0 m2, debelina nad 60 mm
55 686 | m2 | Priprava in vgraditev cementne malte brez dodatkov za sanacijo notranjih zaščitenih površin, površina nagnjena 21˚do 70˚, posamične površine nad 10,0 m2, debelina do 20 mm
55 687 | m2 | Priprava in vgraditev cementne malte brez dodatkov za sanacijo notranjih zaščitenih površin, površina nagnjena 21˚do 70˚, posamične površine nad 10,0 m2, debelina od 21 do 40 mm
55 688 | m2 | Priprava in vgraditev cementne malte brez dodatkov za sanacijo notranjih zaščitenih površin, površina nagnjena 21˚do 70˚, posamične površine nad 10,0 m2, debelina od 41 do 60 mm
55 689 | m2 | Priprava in vgraditev cementne malte brez dodatkov za sanacijo notranjih zaščitenih površin, površina nagnjena 21˚do 70˚, posamične površine nad 10,0 m2, debelina nad 60 mm
55 691 | m2 | Priprava in vgraditev cementne malte brez dodatkov za sanacijo notranjih zaščitenih površin, površina nagnjena 71˚ in 90˚, posamične površine do 1,0 m2, debelina do 20 mm
55 692 | m2 | Priprava in vgraditev cementne malte brez dodatkov za sanacijo notranjih zaščitenih površin, površina nagnjena 71˚ in 90˚, posamične površine do 1,0 m2, debelina od 21 do 40 mm
55 693 | m2 | Priprava in vgraditev cementne malte brez dodatkov za sanacijo notranjih zaščitenih površin, površina nagnjena 71˚ in 90˚, posamične površine do 1,0 m2, debelina od 41 do 60 mm
55 694 | m2 | Priprava in vgraditev cementne malte brez dodatkov za sanacijo notranjih zaščitenih površin, površina nagnjena 71˚ in 90˚, posamične površine do 1,0 m2, debelina nad 60 mm
55 696 | m2 | Priprava in vgraditev cementne malte brez dodatkov za sanacijo notranjih zaščitenih površin, površina nagnjena 71˚ in 90˚, posamične površine od 1,1 do 10,0 m2, debelina do 20 mm
55 697 | m2 | Priprava in vgraditev cementne malte brez dodatkov za sanacijo notranjih zaščitenih površin, površina nagnjena 71˚ in 90˚, posamične površine od 1,1 do 10,0 m2, debelina od 21 do 40 mm
55 698 | m2 | Priprava in vgraditev cementne malte brez dodatkov za sanacijo notranjih zaščitenih površin, površina nagnjena 71˚ in 90˚, posamične površine od 1,1 do 10,0 m2, debelina od 41 do 60 mm
55 699 | m2 | Priprava in vgraditev cementne malte brez dodatkov za sanacijo notranjih zaščitenih površin, površina nagnjena 71˚ in 90˚, posamične površine od 1,1 do 10,0 m2, debelina nad 60 mm
55 711 | m2 | Priprava in vgraditev cementne malte brez dodatkov za sanacijo notranjih zaščitenih površin, površina nagnjena 71˚ in 90˚, posamične površine nad 10,0 m2, debelina do 20 mm
55 712 | m2 | Priprava in vgraditev cementne malte brez dodatkov za sanacijo notranjih zaščitenih površin, površina nagnjena 71˚ in 90˚, posamične površine nad 10,0 m2, debelina od 21 do 40 mm
55 713 | m2 | Priprava in vgraditev cementne malte brez dodatkov za sanacijo notranjih zaščitenih površin, površina nagnjena 71˚ in 90˚, posamične površine nad 10,0 m2, debelina od 41 do 60 mm
55 714 | m2 | Priprava in vgraditev cementne malte brez dodatkov za sanacijo notranjih zaščitenih površin, površina nagnjena 71˚ in 90˚, posamične površine nad 10,0 m2, debelina nad 60 mm
55 716 | m2 | Priprava in vgraditev cementne malte brez dodatkov za sanacijo notranjih zaščitenih površin, površina nad glavo horizontalna ali nagnjena do 20˚ glede na horizontalo, posamične površine do 1,0 m2, debelina do 20 mm
55 717 | m2 | Priprava in vgraditev cementne malte brez dodatkov za sanacijo notranjih zaščitenih površin, površina nad glavo horizontalna ali nagnjena do 20˚ glede na horizontalo, posamične površine do 1,0 m2, debelina od 21 do 40 mm
55 718 | m2 | Priprava in vgraditev cementne malte brez dodatkov za sanacijo notranjih zaščitenih površin, površina nad glavo horizontalna ali nagnjena do 20˚ glede na horizontalo, posamične površine do 1,0 m2, debelina od 41 do 60 mm
55 719 | m2 | Priprava in vgraditev cementne malte brez dodatkov za sanacijo notranjih zaščitenih površin, površina nad glavo horizontalna ali nagnjena do 20˚ glede na horizontalo, posamične površine do 1,0 m2, debelina nad 60 mm
55 721 | m2 | Priprava in vgraditev cementne malte brez dodatkov za sanacijo notranjih zaščitenih površin, površina nad glavo horizontalna ali nagnjena do 20˚ glede na horizontalo, posamične površine od 1,1 do 10,0 m2, debelina do 20 mm
55 722 | m2 | Priprava in vgraditev cementne malte brez dodatkov za sanacijo notranjih zaščitenih površin, površina nad glavo horizontalna ali nagnjena do 20˚ glede na horizontalo, posamične površine od 1,1 do 10,0 m2, debelina od 21 do 40 mm
55 723 | m2 | Priprava in vgraditev cementne malte brez dodatkov za sanacijo notranjih zaščitenih površin, površina nad glavo horizontalna ali nagnjena do 20˚ glede na horizontalo, posamične površine od 1,1 do 10,0 m2, debelina od 41 do 60 mm
55 724 | m2 | Priprava in vgraditev cementne malte brez dodatkov za sanacijo notranjih zaščitenih površin, površina nad glavo horizontalna ali nagnjena do 20˚ glede na horizontalo, posamične površine od 1,1 do 10,0 m2, debelina nad 60 mm
55 726 | m2 | Priprava in vgraditev cementne malte brez dodatkov za sanacijo notranjih zaščitenih površin, površina nad glavo horizontalna ali nagnjena do 20˚ glede na horizontalo, posamične površine nad 10,0 m2, debelina do 20 mm
55 727 | m2 | Priprava in vgraditev cementne malte brez dodatkov za sanacijo notranjih zaščitenih površin, površina nad glavo horizontalna ali nagnjena do 20˚ glede na horizontalo, posamične površine nad 10,0 m2, debelina od 21 do 40 mm
55 728 | m2 | Priprava in vgraditev cementne malte brez dodatkov za sanacijo notranjih zaščitenih površin, površina nad glavo horizontalna ali nagnjena do 20˚ glede na horizontalo, posamične površine nad 10,0 m2, debelina od 41 do 60 mm
55 729 | m2 | Priprava in vgraditev cementne malte brez dodatkov za sanacijo notranjih zaščitenih površin, površina nad glavo horizontalna ali nagnjena do 20˚ glede na horizontalo, posamične površine nad 10,0 m2, debelina nad 60 mm
55 731 | m2 | Priprava in vgraditev cementne malte z dodatkom umetnih vlaken po navodilih proizvajalca, površina horizontalna ali nagnjena do 20˚ glede na horizontalo, posamične površine do 1,0 m2, debelina do 20 mm
55 732 | m2 | Priprava in vgraditev cementne malte z dodatkom umetnih vlaken po navodilih proizvajalca, površina horizontalna ali nagnjena do 20˚ glede na horizontalo, posamične površine do 1,0 m2, debelina od 21 do 40 mm
55 733 | m2 | Priprava in vgraditev cementne malte z dodatkom umetnih vlaken po navodilih proizvajalca, površina horizontalna ali nagnjena do 20˚ glede na horizontalo, posamične površine do 1,0 m2, debelina od 41 do 60 mm
55 734 | m2 | Priprava in vgraditev cementne malte z dodatkom umetnih vlaken po navodilih proizvajalca, površina horizontalna ali nagnjena do 20˚ glede na horizontalo, posamične površine do 1,0 m2, debelina nad 60 mm
55 736 | m2 | Priprava in vgraditev cementne malte z dodatkom umetnih vlaken po navodilih proizvajalca, površina horizontalna ali nagnjena do 20˚ glede na horizontalo, posamične površine od 1,1 do 10,0 m2, debelina do 20 mm
55 737 | m2 | Priprava in vgraditev cementne malte z dodatkom umetnih vlaken po navodilih proizvajalca, površina horizontalna ali nagnjena do 20˚ glede na horizontalo, posamične površine od 1,1 do 10,0 m2, debelina od 21 do 40 mm
55 738 | m2 | Priprava in vgraditev cementne malte z dodatkom umetnih vlaken po navodilih proizvajalca, površina horizontalna ali nagnjena do 20˚ glede na horizontalo, posamične površine od 1,1 do 10,0 m2, debelina od 41 do 60 mm
55 739 | m2 | Priprava in vgraditev cementne malte z dodatkom umetnih vlaken po navodilih proizvajalca, površina horizontalna ali nagnjena do 20˚ glede na horizontalo, posamične površine od 1,1 do 10,0 m2, debelina nad 60 mm
55 741 | m2 | Priprava in vgraditev cementne malte z dodatkom umetnih vlaken po navodilih proizvajalca,površina horizontalna ali nagnjena do 20˚ glede na horizontalo, posamične površine nad 10,0 m2, debelina do 20 mm
55 742 | m2 | Priprava in vgraditev cementne malte z dodatkom umetnih vlaken po navodilih proizvajalca, površina horizontalna ali nagnjena do 20˚ glede na horizontalo, posamične površine nad 10,0 m2, debelina od 21 do 40 mm
55 743 | m2 | Priprava in vgraditev cementne malte z dodatkom umetnih vlaken po navodilih proizvajalca, površina horizontalna ali nagnjena do 20˚ glede na horizontalo, posamične površine nad 10,0 m2, debelina od 41 do 60 mm
55 744 | m2 | Priprava in vgraditev cementne malte z dodatkom umetnih vlaken po navodilih proizvajalca, površina horizontalna ali nagnjena do 20˚ glede na horizontalo, posamične površine nad 10,0 m2, debelina nad 60 mm
55 746 | m2 | Priprava in vgraditev cementne malte z dodatkom umetnih vlaken po navodilih proizvajalca, površina nagnjena 21˚ in 70˚, posamične površine do 1,0 m2, debelina do 20 mm
55 747 | m2 | Priprava in vgraditev cementne malte z dodatkom umetnih vlaken po navodilih proizvajalca, površina nagnjena 21˚ in 70˚, posamične površine do 1,0 m2, debelina od 21 do 40 mm
55 748 | m2 | Priprava in vgraditev cementne malte z dodatkom umetnih vlaken po navodilih proizvajalca, površina nagnjena 21˚ in 70˚, posamične površine do 1,0 m2, debelina od 41 do 60 mm
55 749 | m2 | Priprava in vgraditev cementne malte z dodatkom umetnih vlaken po navodilih proizvajalca, površina nagnjena 21˚ in 70˚, posamične površine do 1,0 m2, debelina nad 60 mm
55 751 | m2 | Priprava in vgraditev cementne malte z dodatkom umetnih vlaken po navodilih proizvajalca, površina nagnjena 21˚ in 70˚, posamične površine od 1,1 do 10,0 m2, debelina do 20 mm
55 752 | m2 | Priprava in vgraditev cementne malte z dodatkom umetnih vlaken po navodilih proizvajalca, površina nagnjena 21˚ in 70˚, posamične površine od 1,1 do 10,0 m2, debelina od 21 do 40 mm
55 753 | m2 | Priprava in vgraditev cementne malte z dodatkom umetnih vlaken po navodilih proizvajalca, površina nagnjena 21˚ in 70˚, posamične površine od 1,1 do 10,0 m2, debelina od 41 do 60 mm
55 754 | m2 | Priprava in vgraditev cementne malte z dodatkom umetnih vlaken po navodilih proizvajalca, površina nagnjena 21˚ in 70˚, posamične površine od 1,1 do 10,0 m2, debelina nad 60 mm
55 756 | m2 | Priprava in vgraditev cementne malte z dodatkom umetnih vlaken po navodilih proizvajalca, površina nagnjena 21˚ in 70˚, posamične površine nad 10,0 m2, debelina do 20 mm
55 757 | m2 | Priprava in vgraditev cementne malte z dodatkom umetnih vlaken po navodilih proizvajalca, površina nagnjena 21˚ in 70˚, posamične površine nad 10,0 m2, debelina od 21 do 40 mm
55 758 | m2 | Priprava in vgraditev cementne malte z dodatkom umetnih vlaken po navodilih proizvajalca, površina nagnjena 21˚ in 70˚, posamične površine nad 10,0 m2, debelina od 41 do 60 mm
55 759 | m2 | Priprava in vgraditev cementne malte z dodatkom umetnih vlaken po navodilih proizvajalca, površina nagnjena 21˚ in 70˚, posamične površine nad 10,0 m2, debelina nad 60 mm
55 761 | m2 | Priprava in vgraditev cementne malte z dodatkom umetnih vlaken po navodilih proizvajalca, površina nagnjena 71˚ in 90˚, posamične površine do 1,0 m2, debelina do 20 mm
55 762 | m2 | Priprava in vgraditev cementne malte z dodatkom umetnih vlaken po navodilih proizvajalca, površina nagnjena 71˚ in 90˚, posamične površine do 1,0 m2, debelina od 21 do 40 mm
55 763 | m2 | Priprava in vgraditev cementne malte z dodatkom umetnih vlaken po navodilih proizvajalca, površina nagnjena 71˚ in 90˚, posamične površine do 1,0 m2, debelina od 41 do 60 mm
55 764 | m2 | Priprava in vgraditev cementne malte z dodatkom umetnih vlaken po navodilih proizvajalca, površina nagnjena 71˚ in 90˚, posamične površine do 1,0 m2, debelina nad 60 mm
55 766 | m2 | Priprava in vgraditev cementne malte z dodatkom umetnih vlaken po navodilih proizvajalca, površina nagnjena 71˚ in 90˚, posamične površine od 1,1 do 10,0 m2, debelina do 20 mm
55 767 | m2 | Priprava in vgraditev cementne malte z dodatkom umetnih vlaken po navodilih proizvajalca, površina nagnjena 71˚ in 90˚, posamične površine od 1,1 do 10,0 m2, debelina od 21 do 40 mm
55 768 | m2 | Priprava in vgraditev cementne malte z dodatkom umetnih vlaken po navodilih proizvajalca, površina nagnjena 71˚ in 90˚, posamične površine od 1,1 do 10,0 m2, debelina od 41 do 60 mm
55 769 | m2 | Priprava in vgraditev cementne malte z dodatkom umetnih vlaken po navodilih proizvajalca, površina nagnjena 71˚ in 90˚, posamične površine od 1,1 do 10,0 m2, debelina nad 60 mm
55 771 | m2 | Priprava in vgraditev cementne malte z dodatkom umetnih vlaken po navodilih proizvajalca, površina nagnjena 71˚ in 90˚, posamične površine nad 10,0 m2, debelina do 20 mm
55 772 | m2 | Priprava in vgraditev cementne malte z dodatkom umetnih vlaken po navodilih proizvajalca, površina nagnjena 71˚ in 90˚, posamične površine nad 10,0 m2, debelina od 21 do 40 mm
55 773 | m2 | Priprava in vgraditev cementne malte z dodatkom umetnih vlaken po navodilih proizvajalca, površina nagnjena 71˚ in 90˚, posamične površine nad 10,0 m2, debelina od 41 do 60 mm
55 774 | m2 | Priprava in vgraditev cementne malte z dodatkom umetnih vlaken po navodilih proizvajalca, površina nagnjena 71˚ in 90˚, posamične površine nad 10,0 m2, debelina nad 60 mm
55 776 | m2 | Priprava in vgraditev cementne malte z dodatkom umetnih vlaken po navodilih proizvajalca, površina nad glavo horizontalna ali nagnjena do 20˚ glede na horizontalo, posamične površine do 1,0 m2, debelina do 20 mm
55 777 | m2 | Priprava in vgraditev cementne malte z dodatkom umetnih vlaken po navodilih proizvajalca, površina nad glavo horizontalna ali nagnjena do 20˚ glede na horizontalo, posamične površine do 1,0 m2, debelina od 21 do 40 mm
55 778 | m2 | Priprava in vgraditev cementne malte z dodatkom umetnih vlaken po navodilih proizvajalca, površina nad glavo horizontalna ali nagnjena do 20˚ glede na horizontalo, posamične površine do 1,0 m2, debelina od 41 do 60 mm
55 779 | m2 | Priprava in vgraditev cementne malte z dodatkom umetnih vlaken po navodilih proizvajalca, površina nad glavo horizontalna ali nagnjena do 20˚ glede na horizontalo, posamične površine do 1,0 m2, debelina nad 60 mm
55 781 | m2 | Priprava in vgraditev cementne malte z dodatkom umetnih vlaken po navodilih proizvajalca, površina nad glavo horizontalna ali nagnjena do 20˚ glede na horizontalo, posamične površine od 1,1 do 10,0 m2, debelina do 20 mm
55 782 | m2 | Priprava in vgraditev cementne malte z dodatkom umetnih vlaken po navodilih proizvajalca, površina nad glavo horizontalna ali nagnjena do 20˚ glede na horizontalo, posamične površine od 1,1 do 10,0 m2, debelina od 21 do 40 mm
55 783 | m2 | Priprava in vgraditev cementne malte z dodatkom umetnih vlaken po navodilih proizvajalca, površina nad glavo horizontalna ali nagnjena do 20˚ glede na horizontalo, posamične površine od 1,1 do 10,0 m2, debelina od 41 do 60 mm
55 784 | m2 | Priprava in vgraditev cementne malte z dodatkom umetnih vlaken po navodilih proizvajalca, površina nad glavo horizontalna ali nagnjena do 20˚ glede na horizontalo, posamične površine od 1,1 do 10,0 m2, debelina nad 60 mm
55 786 | m2 | Priprava in vgraditev cementne malte z dodatkom umetnih vlaken po navodilih proizvajalca, površina nad glavo horizontalna ali nagnjena do 20˚ glede na horizontalo, posamične površine nad 10,0 m2, debelina do 20 mm
55 787 | m2 | Priprava in vgraditev cementne malte z dodatkom umetnih vlaken po navodilih proizvajalca, površina nad glavo horizontalna ali nagnjena do 20˚ glede na horizontalo, posamične površine nad 10,0 m2, debelina od 21 do 40 mm
55 788 | m2 | Priprava in vgraditev cementne malte z dodatkom umetnih vlaken po navodilih proizvajalca, površina nad glavo horizontalna ali nagnjena do 20˚ glede na horizontalo, posamične površine nad 10,0 m2, debelina od 41 do 60 mm
55 789 | m2 | Priprava in vgraditev cementne malte z dodatkom umetnih vlaken po navodilih proizvajalca, površina nad glavo horizontalna ali nagnjena do 20˚ glede na horizontalo, posamične površine nad 10,0 m2, debelina nad 60 mm
55 791 | m2 | Priprava in vgraditev cementne malte z dodatkom umetnih vlaken in mikrosilike po navodilih proizvajalca, površina horizontalna ali nagnjena do 20˚ glede na horizontalo, posamične površine do 1,0 m2, debelina do 20 mm
55 792 | m2 | Priprava in vgraditev cementne malte z dodatkom umetnih vlaken in mikrosilike po navodilih proizvajalca, površina horizontalna ali nagnjena do 20˚ glede na horizontalo, posamične površine do 1,0 m2, debelina od 21 do 40 mm
55 793 | m2 | Priprava in vgraditev cementne malte z dodatkom umetnih vlaken in mikrosilike po navodilih proizvajalca, površina horizontalna ali nagnjena do 20˚ glede na horizontalo, posamične površine do 1,0 m2, debelina od 41 do 60 mm
55 794 | m2 | Priprava in vgraditev cementne malte z dodatkom umetnih vlaken in mikrosilike po navodilih proizvajalca, površina horizontalna ali nagnjena do 20˚ glede na horizontalo, posamične površine do 1,0 m2, debelina nad 60 mm
55 796 | m2 | Priprava in vgraditev cementne malte z dodatkom umetnih vlaken in mikrosilike po navodilih proizvajalca, površina horizontalna ali nagnjena do 20˚ glede na horizontalo, posamične površine od 1,1 do 10,0 m2, debelina do 20 mm
55 797 | m2 | Priprava in vgraditev cementne malte z dodatkom umetnih vlaken in mikrosilike po navodilih proizvajalca, površina horizontalna ali nagnjena do 20˚ glede na horizontalo, posamične površine od 1,1 do 10,0 m2, debelina od 21 do 40 mm
55 798 | m2 | Priprava in vgraditev cementne malte z dodatkom umetnih vlaken in mikrosilike po navodilih proizvajalca, površina horizontalna ali nagnjena do 20˚ glede na horizontalo, posamične površine od 1,1 do 10,0 m2, debelina od 41 do 60 mm
55 799 | m2 | Priprava in vgraditev cementne malte z dodatkom umetnih vlaken in mikrosilike po navodilih proizvajalca, površina horizontalna ali nagnjena do 20˚ glede na horizontalo, posamične površine od 1,1 do 10,0 m2, debelina nad 60 mm
55 811 | m2 | Priprava in vgraditev cementne malte z dodatkom umetnih vlaken in mikrosilike po navodilih proizvajalca, površina horizontalna ali nagnjena do 20˚ glede na horizontalo, posamične površine nad 10,0 m2, debelina do 20 mm
55 812 | m2 | Priprava in vgraditev cementne malte z dodatkom umetnih vlaken in mikrosilike po navodilih proizvajalca, površina horizontalna ali nagnjena do 20˚ glede na horizontalo, posamične površine nad 10,0 m2, debelina od 21 do 40 mm
55 813 | m2 | Priprava in vgraditev cementne malte z dodatkom umetnih vlaken in mikrosilike po navodilih proizvajalca, površina horizontalna ali nagnjena do 20˚ glede na horizontalo, posamične površine nad 10,0 m2, debelina od 41 do 60 mm
55 814 | m2 | Priprava in vgraditev cementne malte z dodatkom umetnih vlaken in mikrosilike po navodilih proizvajalca, površina horizontalna ali nagnjena do 20˚ glede na horizontalo, posamične površine nad 10,0 m2, debelina nad 60 mm
55 816 | m2 | Priprava in vgraditev cementne malte z dodatkom umetnih vlaken in mikrosilike po navodilih proizvajalca, površina nagnjena 21˚ in 70˚, posamične površine do 1,0 m2, debelina do 20 mm
55 817 | m2 | Priprava in vgraditev cementne malte z dodatkom umetnih vlaken in mikrosilike po navodilih proizvajalca, površina nagnjena 21˚ in 70˚, posamične površine do 1,0 m2, debelina od 21 do 40 mm
55 818 | m2 | Priprava in vgraditev cementne malte z dodatkom umetnih vlaken in mikrosilike po navodilih proizvajalca, površina nagnjena 21˚ in 70˚, posamične površine do 1,0 m2, debelina od 41 do 60 mm
55 819 | m2 | Priprava in vgraditev cementne malte z dodatkom umetnih vlaken in mikrosilike po navodilih proizvajalca, površina nagnjena 21˚ in 70˚, posamične površine do 1,0 m2, debelina nad 60 mm
55 821 | m2 | Priprava in vgraditev cementne malte z dodatkom umetnih vlaken in mikrosilike po navodilih proizvajalca, površina nagnjena 21˚ in 70˚, posamične površine od 1,1 do 10,0 m2, debelina do 20 mm
55 822 | m2 | Priprava in vgraditev cementne malte z dodatkom umetnih vlaken in mikrosilike po navodilih proizvajalca, površina nagnjena 21˚ in 70˚, posamične površine od 1,1 do 10,0 m2, debelina od 21 do 40 mm
55 823 | m2 | Priprava in vgraditev cementne malte z dodatkom umetnih vlaken in mikrosilike po navodilih proizvajalca, površina nagnjena 21˚ in 70˚, posamične površine od 1,1 do 10,0 m2, debelina od 41 do 60 mm
55 824 | m2 | Priprava in vgraditev cementne malte z dodatkom umetnih vlaken in mikrosilike po navodilih proizvajalca, površina nagnjena 21˚ in 70˚, posamične površine od 1,1 do 10,0 m2, debelina nad 60 mm
55 826 | m2 | Priprava in vgraditev cementne malte z dodatkom umetnih vlaken in mikrosilike po navodilih proizvajalca, površina nagnjena 21˚ in 70˚, posamične površine nad 10,0 m2, debelina do 20 mm
55 827 | m2 | Priprava in vgraditev cementne malte z dodatkom umetnih vlaken in mikrosilike po navodilih proizvajalca, površina nagnjena 21˚ in 70˚, posamične površine nad 10,0 m2, debelina od 21 do 40 mm
55 828 | m2 | Priprava in vgraditev cementne malte z dodatkom umetnih vlaken in mikrosilike po navodilih proizvajalca, površina nagnjena 21˚ in 70˚, posamične površine nad 10,0 m2, debelina od 41 do 60 mm
55 829 | m2 | Priprava in vgraditev cementne malte z dodatkom umetnih vlaken in mikrosilike po navodilih proizvajalca, površina nagnjena 21˚ in 70˚, posamične površine nad 10,0 m2, debelina nad 60 mm
55 831 | m2 | Priprava in vgraditev cementne malte z dodatkom umetnih vlaken in mikrosilike po navodilih proizvajalca, površina nagnjena 71˚ in 90˚, posamične površine do 1,0 m2, debelina do 20 mm
55 832 | m2 | Priprava in vgraditev cementne malte z dodatkom umetnih vlaken in mikrosilike po navodilih proizvajalca, površina nagnjena 71˚ in 90˚, posamične površine do 1,0 m2, debelina od 21 do 40 mm
55 833 | m2 | Priprava in vgraditev cementne malte z dodatkom umetnih vlaken in mikrosilike po navodilih proizvajalca, površina nagnjena 71˚ in 90˚, posamične površine do 1,0 m2, debelina od 41 do 60 mm
55 834 | m2 | Priprava in vgraditev cementne malte z dodatkom umetnih vlaken in mikrosilike po navodilih proizvajalca, površina nagnjena 71˚ in 90˚, posamične površine do 1,0 m2, debelina nad 60 mm
55 836 | m2 | Priprava in vgraditev cementne malte z dodatkom umetnih vlaken in mikrosilike po navodilih proizvajalca, površina nagnjena 71˚ in 90˚, posamične površine od 1,1 do 10,0 m2, debelina do 20 mm
55 837 | m2 | Priprava in vgraditev cementne malte z dodatkom umetnih vlaken in mikrosilike po navodilih proizvajalca, površina nagnjena 71˚ in 90˚, posamične površine od 1,1 do 10,0 m2, debelina od 21 do 40 mm
55 838 | m2 | Priprava in vgraditev cementne malte z dodatkom umetnih vlaken in mikrosilike po navodilih proizvajalca, površina nagnjena 71˚ in 90˚, posamične površine od 1,1 do 10,0 m2, debelina od 41 do 60 mm
55 839 | m2 | Priprava in vgraditev cementne malte z dodatkom umetnih vlaken in mikrosilike po navodilih proizvajalca, površina nagnjena 71˚ in 90˚, posamične površine od 1,1 do 10,0 m2, debelina nad 60 mm
55 841 | m2 | Priprava in vgraditev cementne malte z dodatkom umetnih vlaken in mikrosilike po navodilih proizvajalca, površina nagnjena 71˚ in 90˚, posamične površine nad 10,0 m2, debelina do 20 mm
55 842 | m2 | Priprava in vgraditev cementne malte z dodatkom umetnih vlaken in mikrosilike po navodilih proizvajalca, površina nagnjena 71˚ in 90˚, posamične površine nad 10,0 m2, debelina od 21 do 40 mm
55 843 | m2 | Priprava in vgraditev cementne malte z dodatkom umetnih vlaken in mikrosilike po navodilih proizvajalca, površina nagnjena 71˚ in 90˚, posamične površine nad 10,0 m2, debelina od 41 do 60 mm
55 844 | m2 | Priprava in vgraditev cementne malte z dodatkom umetnih vlaken in mikrosilike po navodilih proizvajalca, površina nagnjena 71˚ in 90˚, posamične površine nad 10,0 m2, debelina nad 60 mm
55 846 | m2 | Priprava in vgraditev cementne malte z dodatkom umetnih vlaken in mikrosilike po navodilih proizvajalca, površina nad glavo horizontalna ali nagnjena do 20˚ glede na horizontalo, posamične površine do 1,0 m2, debelina do 20 mm
55 847 | m2 | Priprava in vgraditev cementne malte z dodatkom umetnih vlaken in mikrosilike po navodilih proizvajalca, površina nad glavo horizontalna ali nagnjena do 20˚ glede na horizontalo, posamične površine do 1,0 m2, debelina od 21 do 40 mm
55 848 | m2 | Priprava in vgraditev cementne malte z dodatkom umetnih vlaken in mikrosilike po navodilih proizvajalca, površina nad glavo horizontalna ali nagnjena do 20˚ glede na horizontalo, posamične površine do 1,0 m2, debelina od 41 do 60 mm
55 849 | m2 | Priprava in vgraditev cementne malte z dodatkom umetnih vlaken in mikrosilike po navodilih proizvajalca, površina nad glavo horizontalna ali nagnjena do 20˚ glede na horizontalo, posamične površine do 1,0 m2, debelina nad 60 mm
55 851 | m2 | Priprava in vgraditev cementne malte z dodatkom umetnih vlaken in mikrosilike po navodilih proizvajalca, površina nad glavo horizontalna ali nagnjena do 20˚ glede na horizontalo, posamične površine od 1,1 do 10,0 m2, debelina do 20 mm
55 852 | m2 | Priprava in vgraditev cementne malte z dodatkom umetnih vlaken in mikrosilike po navodilih proizvajalca, površina nad glavo horizontalna ali nagnjena do 20˚ glede na horizontalo, posamične površine od 1,1 do 10,0 m2, debelina od 21 do 40 mm
55 853 | m2 | Priprava in vgraditev cementne malte z dodatkom umetnih vlaken in mikrosilike po navodilih proizvajalca, površina nad glavo horizontalna ali nagnjena do 20˚ glede na horizontalo, posamične površine od 1,1 do 10,0 m2, debelina od 41 do 60 mm
55 854 | m2 | Priprava in vgraditev cementne malte z dodatkom umetnih vlaken in mikrosilike po navodilih proizvajalca, površina nad glavo horizontalna ali nagnjena do 20˚ glede na horizontalo, posamične površine od 1,1 do 10,0 m2, debelina nad 60 mm
55 856 | m2 | Priprava in vgraditev cementne malte z dodatkom umetnih vlaken in mikrosilike po navodilih proizvajalca, površina nad glavo horizontalna ali nagnjena do 20˚ glede na horizontalo, posamične površine nad 10,0 m2, debelina do 20 mm
55 857 | m2 | Priprava in vgraditev cementne malte z dodatkom umetnih vlaken in mikrosilike po navodilih proizvajalca, površina nad glavo horizontalna ali nagnjena do 20˚ glede na horizontalo, posamične površine nad 10,0 m2, debelina od 21 do 40 mm
55 858 | m2 | Priprava in vgraditev cementne malte z dodatkom umetnih vlaken in mikrosilike po navodilih proizvajalca, površina nad glavo horizontalna ali nagnjena do 20˚ glede na horizontalo, posamične površine nad 10,0 m2, debelina od 41 do 60 mm
55 859 | m2 | Priprava in vgraditev cementne malte z dodatkom umetnih vlaken in mikrosilike po navodilih proizvajalca, površina nad glavo horizontalna ali nagnjena do 20˚ glede na horizontalo, posamične površine nad 10,0 m2, debelina nad 60 mm
55 911 | m2 | Utrditev – sanacija kamnitih ali opečnih sten z injektiranjem s sulfatno odpornim hidravličnim vezivom z nizkim modulom elastičnosti, površina vertikalna ali nagnjena do 45˚ glede na vertikalo, debelina stene do 40 cm
55 912 | m2 | Utrditev – sanacija kamnitih ali opečnih sten z injektiranjem s sulfatno odpornim hidravličnim vezivom z nizkim modulom elastičnosti, površina vertikalna ali nagnjena do 45˚ glede na vertikalo, debelina stene 41 do 60 cm
55 913 | m2 | Utrditev – sanacija kamnitih ali opečnih sten z injektiranjem s sulfatno odpornim hidravličnim vezivom z nizkim modulom elastičnosti, površina vertikalna ali nagnjena do 45˚ glede na vertikalo, debelina stene nad 60 cm
55 921 | m2 | Utrditev – sanacija kamnitih ali opečnih sten z injektiranjem s sulfatno odpornim hidravličnim vezivom z nizkim modulom elastičnosti, površina nad glavo, horizontalna ali nagnjena do 45˚ glede na horizontalo, debelina stene do 40 cm
55 922 | m2 | Utrditev – sanacija kamnitih ali opečnih sten z injektiranjem s sulfatno odpornim hidravličnim vezivom z nizkim modulom elastičnosti, površina nad glavo, horizontalna ali nagnjena do 45˚ glede na horizontalo, debelina stene 41 do 60 cm
55 923 | m2 | Utrditev – sanacija kamnitih ali opečnih sten z injektiranjem s sulfatno odpornim hidravličnim vezivom z nizkim modulom elastičnosti, površina nad glavo, horizontalna ali nagnjena do 45˚ glede na horizontalo, debelina stene nad 60 cm
55 926 | m2 | Utrditev – sanacija kamnitih ali opečnih sten z injektiranjem s sulfatno odpornim hidravličnim vezivom z nizkim modulom elastičnosti, površina nad glavo, obokana, debelina oboka do 40 cm
55 927 | m2 | Utrditev – sanacija kamnitih ali opečnih sten z injektiranjem s sulfatno odpornim hidravličnim vezivom z nizkim modulom elastičnosti, površina nad glavo, obokana, debelina oboka od 41 do 60 cm
55 928 | m2 | Utrditev – sanacija kamnitih ali opečnih sten z injektiranjem s sulfatno odpornim hidravličnim vezivom z nizkim modulom elastičnosti, površina nad glavo, obokana, debelina oboka nad 60 cm
55 931 | m2 | Sanacija površinsko segregiranih mest do 4 cm globoko (do armature) z grobo mikroarmirano reparaturno malto, vključno s pripravo in obdelavo površine s fino mikroarmirano malto v debelini 2 mm, po načrtu in navodilih proizvajalca, posamične površine do 0,50 m2
55 932 | m2 | Sanacija površinsko segregiranih mest do 4 cm globoko (do armature) z grobo mikroarmirano reparaturno malto, vključno s pripravo in obdelavo površine s fino mikroarmirano malto v debelini 2 mm, po načrtu in navodilih proizvajalca, posamične površine od 0,51 do 1,0 m2
55 933 | m2 | Sanacija površinsko segregiranih mest do 4 cm globoko (do armature) z grobo mikroarmirano reparaturno malto, vključno s pripravo in obdelavo površine s fino mikroarmirano malto v debelini 2 mm, po načrtu in navodilih proizvajalca, posamične površine nad 1,0 m2
55 941 | m2 | Sanacija globinsko segregiranih mest, ki potekajo skozi celotni presek elementa, vključno z izsekanjem cementnega betona, vrtanjem vrtin, injektiranjem in zaključno obdelavo površine s fino mirkoarmirano malto v debelini 2 mm, po načrtu in navodilih proizvajalca, posamične površine do 0,50 m2
55 942 | m2 | Sanacija globinsko segregiranih mest, ki potekajo skozi celotni presek elementa, vključno z izsekanjem cementnega betona, vrtanjem vrtin, injektiranjem in zaključno obdelavo površine s fino mirkoarmirano malto v debelini 2 mm, po načrtu in navodilih proizvajalca, posamične površine od 0,51 do 1,0 m2
55 943 | m2 | Sanacija globinsko segregiranih mest, ki potekajo skozi celotni presek elementa, vključno z izsekanjem cementnega betona, vrtanjem vrtin, injektiranjem in zaključno obdelavo površine s fino mirkoarmirano malto v debelini 2 mm, po načrtu in navodilih proizvajalca, posamične površine nad 1,0 m2
55 951 | kos | Zaščita sidrnih glav obstoječih kablov v prekladni konstrukciji in prečnikih po načrtu in navodilih proizvajalca uporabljenega sredstva za zaščito
55 961 | m1 | Sanacija korozijskih žarišč na področju kablov po načrtu in navodilih proizvajalca uporabljenega sredstva za sanacijo, dolžina do 2,0 m
55 962 | m1 | Sanacija korozijskih žarišč na področju kablov po načrtu in navodilih proizvajalca uporabljenega sredstva za sanacijo, dolžina od 2,1 do 4,0 m
55 963 | m1 | Sanacija korozijskih žarišč na področju kablov po načrtu in navodilih proizvajalca uporabljenega sredstva za sanacijo, dolžina nad 4,0 m
55 971 | m2 | Zaščita površine cementnega betona z impregnacijskim premazom
55 972 | m2 | Zaščita površine cementnega betona z debeloslojnim premazom
55 973 | m2 | Zaščita površine cementnega betona z ………
5.6 Sidranje
Šifra | Enota mere | Opis dela
56 111 | m1 | Izdelava vrtine v vezljivi zemljini, premera 45 mm
56 112 | m1 | Izdelava vrtine v vezljivi zemljini, premera 60 mm
56 113 | m1 | Izdelava vrtine v vezljivi zemljini, premera 75 mm
56 114 | m1 | Izdelava vrtine v vezljivi zemljini, premera 90 mm
56 115 | m1 | Izdelava vrtine v vezljivi zemljini, premera 100 mm
56 116 | m1 | Izdelava vrtine v vezljivi zemljini, premera 110 mm
56 117 | m1 | Izdelava vrtine v vezljivi zemljini, premera …… mm
56 121 | m1 | Izdelava vrtine v zrnatem kamnitem materialu za sidra, premera 45 mm
56 122 | m1 | Izdelava vrtine v zrnatem kamnitem materialu za sidra, premera 60 mm
56 123 | m1 | Izdelava vrtine v zrnatem kamnitem materialu za sidra, premera 75 mm
56 124 | m1 | Izdelava vrtine v zrnatem kamnitem materialu za sidra, premera 90 mm
56 125 | m1 | Izdelava vrtine v zrnatem kamnitem materialu za sidra, premera 100 mm
56 126 | m1 | Izdelava vrtine v zrnatem kamnitem materialu za sidra, premera 110 mm
56 127 | m1 | Izdelava vrtine v zrnatem kamnitem materialu za sidra, premera ….. mm
56 131 | m1 | Izdelava vrtine v mehki kamnini, premera 45 mm
56 132 | m1 | Izdelava vrtine v mehki kamnini, premera 60 mm
56 133 | m1 | Izdelava vrtine v mehki kamnini, premera 75 mm
56 134 | m1 | Izdelava vrtine v mehki kamnini, premera 90 mm
56 135 | m1 | Izdelava vrtine v mehki kamnini, premera 100 mm
56 136 | m1 | Izdelava vrtine v mehki kamnini, premera 110 mm
56 137 | m1 | Izdelava vrtine v mehki kamnini, premera …… mm
56 141 | m1 | Izdelava vrtine v trdi kamnini, premera 45 mm
56 142 | m1 | Izdelava vrtine v trdi kamnini, premera 60 mm
56 143 | m1 | Izdelava vrtine v trdi kamnini, premera 75 mm
56 144 | m1 | Izdelava vrtine v trdi kamnini, premera 90 mm
56 145 | m1 | Izdelava vrtine v trdi kamnini, premera 100 mm
56 146 | m1 | Izdelava vrtine v trdi kamnini, premera 110 mm
56 147 | m1 | Izdelava vrtine v trdi kamnini, premera ….. mm
56 151 | m1 | Izdelava rotacijske vrtine na jedro v vseh smereh, premera min. 80 mm, dolžine do 10 m
56 152 | m1 | Izdelava rotacijske vrtine na jedro v vseh smereh, premera min. 80 mm, dolžine 10 m do 20 m
56 153 | m1 | Izdelava rotacijske vrtine na jedro v vseh smereh, premera min. 80 mm, dolžine 20 do 30 m
56 154 | m1 | Izdelava rotacijske vrtine na jedro v vseh smereh, premera min. 80 mm, dolžine 30 do 40 m
56 155 | m1 | Izdelava rotacijske vrtine na jedro v vseh smereh, premera min. 80 mm, dolžine …… m
56 161 | m1 | Izdelava vrtine brez zacevitve, premera 40 do 50 mm, dolžine do 5 m
56 162 | m1 | Izdelava vrtine brez zacevitve, premera 40 do 50 mm, dolžine 5 do 10 m
56 163 | m1 | Izdelava vrtine brez zacevitve, premera 40 do 50 mm, dolžine 10 do 20 m
56 164 | m1 | Izdelava vrtine brez zacevitve, premera 40 do 50 mm, dolžine 20 do 30 m
56 165 | m1 | Izdelava vrtine brez zacevitve, premera 40 do 50 mm, dolžine …… m
56 171 | m1 | Izdelava vrtine z zacevitvijo, brez jedra, premera do 80 mm, dolžine do 10 m
56 172 | m1 | Izdelava vrtine z zacevitvijo, brez jedra, premera do 80 mm, dolžine 10 do 20 m
56 173 | m1 | Izdelava vrtine z zacevitvijo, brez jedra, premera do 80 mm, dolžine 20 do 30 m
56 174 | m1 | Izdelava vrtine z zacevitvijo, brez jedra, premera do 80 mm, dolžine ……. m
56 181 | m1 | Izdelava vrtine z zacevitvijo v nagibu, brez jedra, premera do 80 mm, dolžine do 10 m
56 182 | m1 | Izdelava vrtine z zacevitvijo v nagibu, brez jedra, premera do 80 mm, dolžine 10 do 20 m
56 183 | m1 | Izdelava vrtine z zacevitvijo v nagibu, brez jedra, premera do 80 mm, dolžine 20 do 30 m
56 184 | m1 | Izdelava vrtine z zacevitvijo v nagibu, brez jedra, premera do 80 mm, dolžine 30 do 40 m
56 185 | m1 | Izdelava vrtine z zacevitvijo v nagibu, brez jedra, premera do 80 mm, dolžine …….. m
56 191 | m1 | Izdelava vrtine na jedro v cementnem betonu, premera 100 mm
56 192 | m1 | Izdelava vrtine na jedro v brizganem cementnem betonu, premera 100 mm
56 211 | m1 | Doplačilo za zacevitev vrtine na jedro, dolžine do 10 m
56 212 | m1 | Doplačilo za zacevitev vrtine na jedro, dolžine 10 do 20 m
56 213 | m1 | Doplačilo za zacevitev vrtine na jedro, dolžine 20 do 30 m
56 214 | m1 | Doplačilo za zacevitev vrtine na jedro, dolžine 30 do 40 m
56 215 | m1 | Doplačilo za zacevitev vrtine na jedro, dolžine …… m
56 221 | m1 | Doplačilo za cementiranje in ponovno vrtanje vrtine na jedro, dolžine do 10 m
56 222 | m1 | Doplačilo za cementiranje in ponovno vrtanje vrtine na jedro, dolžine 10 do 20 m
56 223 | m1 | Doplačilo za cementiranje in ponovno vrtanje vrtine na jedro, dolžine 20 do 30 m
56 224 | m1 | Doplačilo za cementiranje in ponovno vrtanje vrtine na jedro, dolžine 30 do 40 m
56 225 | m1 | Doplačilo za cementiranje in ponovno vrtanje vrtine na jedro, dolžine …….. m
56 231 | m1 | Doplačilo za cementiranje in ponovno vrtanje vrtine, brez zacevitve, na jedro, dolžine do 5 m
56 232 | m1 | Doplačilo za cementiranje in ponovno vrtanje vrtine, brez zacevitve, na jedro, dolžine 5 do 10 m
56 233 | m1 | Doplačilo za cementiranje in ponovno vrtanje vrtine, brez zacevitve, na jedro, dolžine 10 do 20
56 234 | m1 | Doplačilo za cementiranje in ponovno vrtanje vrtine, brez zacevitve, na jedro, dolžine 20 do 30 m
56 235 | m1 | Doplačilo za cementiranje in ponovno vrtanje vrtine, brez zacevitve, na jedro, dolžine 30 do 40 m
56 236 | m1 | Doplačilo za cementiranje in ponovno vrtanje vrtine, brez zacevitve, na jedro, dolžine …. m
56 311 | kos | Dobava, vgraditev, prednapenjanje in injektiranje začasnega geotehničnega sidra nosilnosti 250 kN, dolžine do 10 m
56 312 | kos | Dobava, vgraditev, prednapenjanje in injektiranje začasnega geotehničnega sidra nosilnosti 250 kN, dolžine 10 do 20 m
56 313 | kos | Dobava, vgraditev, prednapenjanje in injektiranje začasnega geotehničnega sidra nosilnosti 250 kN, dolžine 20 do 30 m
56 314 | kos | Dobava, vgraditev, prednapenjanje in injektiranje začasnega geotehničnega sidra nosilnosti 250 kN, dolžine 30 do 40 m
56 315 | kos | Dobava, vgraditev, prednapenjanje in injektiranje začasnega geotehničnega sidra nosilnosti 250 kN, dolžine …… m
56 321 | kos | Dobava, vgraditev, prednapenjanje in injektiranje začasnega geotehničnega sidra nosilnosti 350 kN, dolžine do 10 m
56 322 | kos | Dobava, vgraditev, prednapenjanje in injektiranje začasnega geotehničnega sidra nosilnosti 350 kN, dolžine 10 do 20 m
56 323 | kos | Dobava, vgraditev, prednapenjanje in injektiranje začasnega geotehničnega sidra nosilnosti 350 kN, dolžine 20 do 30 m
56 324 | kos | Dobava, vgraditev, prednapenjanje in injektiranje začasnega geotehničnega sidra nosilnosti 350 kN, dolžine 30 do 40 m
56 325 | kos | Dobava, vgraditev, prednapenjanje in injektiranje začasnega geotehničnega sidra nosilnosti 350 kN, dolžine …… m
56 331 | kos | Dobava, vgraditev, prednapenjanje in injektiranje začasnega geotehničnega sidra nosilnosti 500 kN, dolžine do 10 m
56 332 | kos | Dobava, vgraditev, prednapenjanje in injektiranje začasnega geotehničnega sidra nosilnosti 500 kN, dolžine 10 do 20 m
56 333 | kos | Dobava, vgraditev, prednapenjanje in injektiranje začasnega geotehničnega sidra nosilnosti 500 kN, dolžine 20 do 30 m
56 334 | kos | Dobava, vgraditev, prednapenjanje in injektiranje začasnega geotehničnega sidra nosilnosti 500 kN, dolžine 30 do 40 m
56 335 | kos | Dobava, vgraditev, prednapenjanje in injektiranje začasnega geotehničnega sidra nosilnosti 500 kN, dolžine …… m
56 341 | kos | Dobava, vgraditev, prednapenjanje in injektiranje začasnega geotehničnega sidra nosilnosti nad 500 kN, dolžine do 10 m
56 342 | kos | Dobava, vgraditev, prednapenjanje in injektiranje začasnega geotehničnega sidra nosilnosti nad 500 kN, dolžine 10 do 20 m
56 343 | kos | Dobava, vgraditev, prednapenjanje in injektiranje začasnega geotehničnega sidra nosilnosti nad 500 kN, dolžine 20 do 30 m
56 344 | kos | Dobava, vgraditev, prednapenjanje in injektiranje začasnega geotehničnega sidra nosilnosti nad 500 kN, dolžine 30 do 40 m
56 345 | kos | Dobava, vgraditev, prednapenjanje in injektiranje začasnega geotehničnega sidra nosilnosti nad 500 kN, dolžine …… m
56 351 | kos | Vrtanje vrtine, dobava, vgraditev, prednapenjanje in injektiranje začasnega geotehničnega sidra nosilnosti 250 kN, dolžine do 10 m
56 352 | kos | Vrtanje vrtine, dobava, vgraditev, prednapenjanje in injektiranje začasnega geotehničnega sidra nosilnosti 250 kN, dolžine 10 do 20 m
56 353 | kos | Vrtanje vrtine, dobava, vgraditev, prednapenjanje in injektiranje začasnega geotehničnega sidra nosilnosti 250 kN, dolžine 20 do 30 m
56 354 | kos | Vrtanje vrtine, dobava, vgraditev, prednapenjanje in injektiranje začasnega geotehničnega sidra nosilnosti 250 kN, dolžine 30 do 40 m
56 355 | kos | Vrtanje vrtine, dobava, vgraditev, prednapenjanje in injektiranje začasnega geotehničnega sidra nosilnosti 250 kN, dolžine ……. m
56 361 | kos | Vrtanje vrtine, dobava, vgraditev, prednapenjanje in injektiranje začasnega geotehničnega sidra nosilnosti 350 kN, dolžine do 10 m
56 362 | kos | Vrtanje vrtine, dobava, vgraditev, prednapenjanje in injektiranje začasnega geotehničnega sidra nosilnosti 350 kN, dolžine 10 do 20 m
56 363 | kos | Vrtanje vrtine, dobava, vgraditev, prednapenjanje in injektiranje začasnega geotehničnega sidra nosilnosti 350 kN, dolžine 20 do 30 m
56 364 | kos | Vrtanje vrtine, dobava, vgraditev, prednapenjanje in injektiranje začasnega geotehničnega sidra nosilnosti 350 kN, dolžine 30 do 40 m
56 365 | kos | Vrtanje vrtine, dobava, vgraditev, prednapenjanje in injektiranje začasnega geotehničnega sidra nosilnosti 350 kN, dolžine ……. m
56 371 | kos | Vrtanje vrtine, dobava, vgraditev, prednapenjanje in injektiranje začasnega geotehničnega sidra nosilnosti 500 kN, dolžine do 10 m
56 372 | kos | Vrtanje vrtine, dobava, vgraditev, prednapenjanje in injektiranje začasnega geotehničnega sidra nosilnosti 500 kN, dolžine 10 do 20 m
56 373 | kos | Vrtanje vrtine, dobava, vgraditev, prednapenjanje in injektiranje začasnega geotehničnega sidra nosilnosti 500 kN, dolžine 20 do 30 m
56 374 | kos | Vrtanje vrtine, dobava, vgraditev, prednapenjanje in injektiranje začasnega geotehničnega sidra nosilnosti 500 kN, dolžine 30 do 40 m
56 375 | kos | Vrtanje vrtine, dobava, vgraditev, prednapenjanje in injektiranje začasnega geotehničnega sidra nosilnosti 500 kN, dolžine ……. m
56 381 | kos | Vrtanje vrtine, dobava, vgraditev, prednapenjanje in injektiranje začasnega geotehničnega sidra nosilnosti nad 500 kN, dolžine do 10 m
56 382 | kos | Vrtanje vrtine, dobava, vgraditev, prednapenjanje in injektiranje začasnega geotehničnega sidra nosilnosti nad 500 kN, dolžine 10 do 20 m
56 383 | kos | Vrtanje vrtine, dobava, vgraditev, prednapenjanje in injektiranje začasnega geotehničnega sidra nosilnosti nad 500 kN, dolžine 20 do 30 m
56 384 | kos | Vrtanje vrtine, dobava, vgraditev, prednapenjanje in injektiranje začasnega geotehničnega sidra nosilnosti nad 500 kN, dolžine 30 do 40 m
56 385 | kos | Vrtanje vrtine, dobava, vgraditev, prednapenjanje in injektiranje začasnega geotehničnega sidra nosilnosti nad 500 kN, dolžine ……. m
56 411 | kos | Dobava, vgraditev, prednapenjanje in injektiranje trajnega geotehničnega sidra nosilnosti 250 kN, dolžine do 10 m
56 412 | kos | Dobava, vgraditev, prednapenjanje in injektiranje trajnega geotehničnega sidra nosilnosti 250 kN, dolžine 10 do 20 m
56 413 | kos | Dobava, vgraditev, prednapenjanje in injektiranje trajnega geotehničnega sidra nosilnosti 250 kN, dolžine 20 do 30 m
56 414 | kos | Izdelava, prednapenjanje in injektiranje trajnega geotehničnega sidra nosilnosti 250 kN, dolžine 30 do 40 m
56 415 | kos | Dobava, vgraditev, prednapenjanje in injektiranje trajnega geotehničnega sidra nosilnosti 250 kN, dolžine …… m
56 421 | kos | Dobava, vgraditev, prednapenjanje in injektiranje trajnega geotehničnega sidra nosilnosti 350 kN, dolžine do 10 m
56 422 | kos | Dobava, vgraditev, prednapenjanje in injektiranje trajnega geotehničnega sidra nosilnosti 350 kN, dolžine 10 do 20 m
56 423 | kos | Dobava, vgraditev, prednapenjanje in injektiranje trajnega geotehničnega sidra nosilnosti 350 kN, dolžine 20 do 30 m
56 424 | kos | Dobava, vgraditev, prednapenjanje in injektiranje trajnega geotehničnega sidra nosilnosti 350 kN, dolžine 30 do 40 m
56 425 | kos | Dobava, vgraditev, prednapenjanje in injektiranje trajnega geotehničnega sidra nosilnosti 350 kN, dolžine …… m
56 431 | kos | Dobava, vgraditev, prednapenjanje in injektiranje trajnega geotehničnega sidra nosilnosti 500 kN, dolžine do 10 m
56 432 | kos | Dobava, vgraditev, prednapenjanje in injektiranje trajnega geotehničnega sidra nosilnosti 500 kN, dolžine 10 do 20 m
56 433 | kos | Dobava, vgraditev, prednapenjanje in injektiranje trajnega geotehničnega sidra nosilnosti 500 kN, dolžine 20 do 30 m
56 434 | kos | Dobava, vgraditev, prednapenjanje in injektiranje trajnega geotehničnega sidra nosilnosti 500 kN, dolžine 30 do 40 m
56 435 | kos | Dobava, vgraditev, prednapenjanje in injektiranje trajnega geotehničnega sidra nosilnosti 500 kN, dolžine …… m
56 441 | kos | Dobava, vgraditev, prednapenjanje in injektiranje trajnega geotehničnega sidra nosilnosti nad 500 kN, dolžine do 10 m
56 442 | kos | Dobava, vgraditev, prednapenjanje in injektiranje trajnega geotehničnega sidra nosilnosti nad 500 kN, dolžine 10 do 20 m
56 443 | kos | Dobava, vgraditev, prednapenjanje in injektiranje trajnega geotehničnega sidra nosilnosti nad 500 kN, dolžine 20 do 30 m
56 444 | kos | Dobava, vgraditev, prednapenjanje in injektiranje trajnega geotehničnega sidra nosilnosti nad 500 kN, dolžine 30 do 40 m
56 445 | kos | Dobava, vgraditev, prednapenjanje in injektiranje trajnega geotehničnega sidra nosilnosti nad 500 kN, dolžine …… m
56 451 | kos | Vrtanje vrtine, dobava, vgraditev, prednapenjanje in injektiranje trajnega geotehničnega sidra nosilnosti 250 kN, dolžine do 10 m
56 452 | kos | Vrtanje vrtine, dobava, vgraditev, prednapenjanje in injektiranje trajnega geotehničnega sidra nosilnosti 250 kN, dolžine 10 do 20 m
56 453 | kos | Vrtanje vrtine, dobava, vgraditev, prednapenjanje in injektiranje trajnega geotehničnega sidra nosilnosti 250 kN, dolžine 20 do 30 m
56 454 | kos | Vrtanje vrtine, dobava, vgraditev, prednapenjanje in injektiranje trajnega geotehničnega sidra nosilnosti 250 kN, dolžine 30 do 40 m
56 455 | kos | Vrtanje vrtine, dobava, vgraditev, prednapenjanje in injektiranje trajnega geotehničnega sidra nosilnosti 250 kN, dolžine ….. m
56 461 | kos | Vrtanje vrtine, dobava, vgraditev, prednapenjanje in injektiranje trajnega geotehničnega sidra nosilnosti 350 kN, dolžine do 10 m
56 462 | kos | Vrtanje vrtine, dobava, vgraditev, prednapenjanje in injektiranje trajnega geotehničnega sidra nosilnosti 350 kN, dolžine 10 do 20 m
56 463 | kos | Vrtanje vrtine, dobava, vgraditev, prednapenjanje in injektiranje trajnega geotehničnega sidra nosilnosti 350 kN, dolžine 20 do 30 m
56 464 | kos | Vrtanje vrtine, dobava, vgraditev, prednapenjanje in injektiranje trajnega geotehničnega sidra nosilnosti 350 kN, dolžine 30 do 40 m
56 465 | kos | Vrtanje vrtine, dobava, vgraditev, prednapenjanje in injektiranje trajnega geotehničnega sidra nosilnosti 350 kN, dolžine ……. m
56 471 | kos | Vrtanje vrtine, dobava, vgraditev, prednapenjanje in injektiranje trajnega geotehničnega sidra nosilnosti 500 kN, dolžine do 10 m
56 472 | kos | Vrtanje vrtine, dobava, vgraditev, prednapenjanje in injektiranje trajnega geotehničnega sidra nosilnosti 500 kN, dolžine 10 do 20 m
56 473 | kos | Vrtanje vrtine, dobava, vgraditev, prednapenjanje in injektiranje trajnega geotehničnega sidra nosilnosti 500 kN, dolžine 20 do 30 m
56 474 | kos | Vrtanje vrtine, dobava, vgraditev, prednapenjanje in injektiranje trajnega geotehničnega sidra nosilnosti 500 kN, dolžine 30 do 40 m
56 475 | kos | Vrtanje vrtine, dobava, vgraditev, prednapenjanje in injektiranje trajnega geotehničnega sidra nosilnosti 500 kN, dolžine ……. m
56 481 | kos | Vrtanje vrtine, dobava, vgraditev, prednapenjanje in injektiranje trajnega geotehničnega sidra nosilnosti nad 500 kN, dolžine do 10 m
56 482 | kos | Vrtanje vrtine, dobava, vgraditev, prednapenjanje in injektiranje trajnega geotehničnega sidra nosilnosti nad 500 kN, dolžine 10 do 20 m
56 483 | kos | Vrtanje vrtine, dobava, vgraditev, prednapenjanje in injektiranje trajnega geotehničnega sidra nosilnosti nad 500 kN, dolžine 20 do 30 m
56 484 | kos | Vrtanje vrtine, dobava, vgraditev, prednapenjanje in injektiranje trajnega geotehničnega sidra nosilnosti nad 500 kN, dolžine 30 do 40 m
56 485 | kos | Vrtanje vrtine, dobava, vgraditev, prednapenjanje in injektiranje trajnega geotehničnega sidra nosilnosti nad 500 kN, dolžine ……. m
56 511 | kos | Dobava in vgraditev SN sider nosilnosti 250 kN, dolžine 3 m
56 512 | kos | Dobava in vgraditev SN sider nosilnosti 250 kN, dolžine 4 m
56 513 | kos | Dobava in vgraditev SN sider nosilnosti 250 kN, dolžine 6 m
56 514 | kos | Dobava in vgraditev SN sider nosilnosti 250 kN, dolžine 9 m
56 515 | kos | Dobava in vgraditev SN sider nosilnosti 250 kN, dolžine 12 m
56 516 | kos | Dobava in vgraditev SN sider nosilnosti 250 kN, dolžine ….. m
56 521 | kos | Dobava in vgraditev SN sider nosilnosti 350 kN, dolžine 6 m
56 522 | kos | Dobava in vgraditev SN sider nosilnosti 350 kN, dolžine 9 m
56 523 | kos | Dobava in vgraditev SN sider nosilnosti 350 kN, dolžine 12 m
56 524 | kos | Dobava in vgraditev SN sider nosilnosti 350 kN, dolžine ……. m
56 526 | kos | Dobava in vgraditev SN sider nosilnosti 500 kN, dolžine 9 m
56 527 | kos | Dobava in vgraditev SN sider nosilnosti 500 kN, dolžine 12 m
56 528 | kos | Dobava in vgraditev SN sider nosilnosti 500 kN, dolžine …. m
56 531 | kos | Dobava in vgraditev injekcijskih IBO sider nosilnosti 250 kN, dolžine 3 m
56 532 | kos | Dobava in vgraditev injekcijskih IBO sider nosilnosti 250 kN, dolžine 4 m
56 533 | kos | Dobava in vgraditev injekcijskih IBO sider nosilnosti 250 kN, dolžine 6 m
56 534 | kos | Dobava in vgraditev injekcijskih IBO sider nosilnosti 250 kN, dolžine 9 m
56 535 | kos | Dobava in vgraditev injekcijskih IBO sider nosilnosti 250 kN, dolžine 12 m
56 536 | kos | Dobava in vgraditev injekcijskih IBO sider nosilnosti 250 kN, dolžine ….. m
56 541 | kos | Dobava in vgraditev injekcijskih IBO sider nosilnosti 350 kN, dolžine 6 m
56 542 | kos | Dobava in vgraditev injekcijskih IBO sider nosilnosti 350 kN, dolžine 9 m
56 543 | kos | Dobava in vgraditev injekcijskih IBO sider nosilnosti 350 kN, dolžine 12 m
56 544 | kos | Dobava in vgraditev injekcijskih IBO sider nosilnosti 350 kN, dolžine …. m
56 546 | kos | Dobava in vgraditev injekcijskih IBO sider nosilnosti 500 kN, dolžine 9 m
56 547 | kos | Dobava in vgraditev injekcijskih IBO sider nosilnosti 500 kN, dolžine 12 m
56 548 | kos | Dobava in vgraditev injekcijskih IBO sider nosilnosti 500 kN, dolžine 15 m
56 549 | kos | Dobava in vgraditev injekcijskih IBO sider nosilnosti 500 kN, dolžine ….. m
56 551 | kos | Dobava in vgraditev injekcijskih IBI sider nosilnosti 250 kN, dolžine 3 m
56 552 | kos | Dobava in vgraditev injekcijskih IBI sider nosilnosti 250 kN, dolžine 4 m
56 553 | kos | Dobava in vgraditev injekcijskih IBI sider nosilnosti 250 kN, dolžine 6 m
56 554 | kos | Dobava in vgraditev injekcijskih IBI sider nosilnosti 250 kN, dolžine 9 m
56 555 | kos | Dobava in vgraditev injekcijskih IBI sider nosilnosti 250 kN, dolžine 12 m
56 556 | kos | Dobava in vgraditev injekcijskih IBI sider nosilnosti 250 kN, dolžine ….. m
56 561 | kos | Dobava in vgraditev injekcijskih IBI sider nosilnosti 350 kN, dolžine 6 m
56 562 | kos | Dobava in vgraditev injekcijskih IBI sider nosilnosti 350 kN, dolžine 9 m
56 563 | kos | Dobava in vgraditev injekcijskih IBI sider nosilnosti 350 kN, dolžine 12 m
56 564 | kos | Dobava in vgraditev injekcijskih IBI sider nosilnosti 350 kN, dolžine …. m
56 566 | kos | Dobava in vgraditev injekcijskih IBI sider nosilnosti 500 kN, dolžine 9 m
56 567 | kos | Dobava in vgraditev injekcijskih IBI sider nosilnosti 500 kN, dolžine 12 m
56 568 | kos | Dobava in vgraditev injekcijskih IBI sider nosilnosti 500 kN, dolžine 15 m
56 569 | kos | Dobava in vgraditev injekcijskih IBI sider nosilnosti 500 kN, dolžine ….. m
56 571 | kos | Dobava in vgraditev naknadno zainjektiranih PG sider nosilnosti 250 kN, dolžine 6 m
56 572 | kos | Dobava in vgraditev naknadno zainjektiranih PG sider nosilnosti 250 kN, dolžine 9 m
56 573 | kos | Dobava in vgraditev naknadno zainjektiranih PG sider nosilnosti 250 kN, dolžine 12 m
56 575 | kos | Dobava in vgraditev naknadno zainjektiranih PG sider nosilnosti 350 kN, dolžine 6 m
56 576 | kos | Dobava in vgraditev naknadno zainjektiranih PG sider nosilnosti 350 kN, dolžine 9 m
56 577 | kos | Dobava in vgraditev naknadno zainjektiranih PG sider nosilnosti 350 kN, dolžine 12 m
56 578 | kos | Dobava in vgraditev naknadno zainjektiranih PG sider nosilnosti 350 kN, dolžine …… m
56 581 | kos | Dobava in vgraditev Standard Swellex sider nosilnosti 100 kN, dolžine 3 m
56 582 | kos | Dobava in vgraditev Standard Swellex sider nosilnosti 100 kN, dolžine 4 m
56 583 | kos | Dobava in vgraditev Standard Swellex sider nosilnosti 100 kN, dolžine ….. m
56 585 | kos | Dobava in vgraditev Super Swellex sider nosilnosti 200 kN, dolžine 3 m
56 586 | kos | Dobava in vgraditev Super Swellex sider nosilnosti 200 kN, dolžine 6 m
56 587 | kos | Dobava in vgraditev Super Swellex sider nosilnosti 200 kN, dolžine 9 m
56 588 | kos | Dobava in vgraditev Super Swellex sider nosilnosti 200 kN, dolžine …. m
56 591 | kos | Dobava in vgraditev sidra iz steklenih vlaken nosilnosti 250 kN, dolžine 4 m
56 592 | kos | Dobava in vgraditev sidra iz steklenih vlaken nosilnosti 250 kN, dolžine 6 m
56 593 | kos | Dobava in vgraditev sidra iz steklenih vlaken nosilnosti 250 kN, dolžine 9 m
56 594 | kos | Dobava in vgraditev sidra iz steklenih vlaken nosilnosti 250 kN, dolžine 12 m
56 595 | kos | Dobava in vgraditev sidra iz steklenih vlaken nosilnosti 250 kN, dolžine …. m
56 597 | kos | Dobava in vgraditev sidra iz steklenih vlaken nosilnosti ….. kN, dolžine ….. m
56 611 | kos | Dobava in vgraditev jeklenih sulic iz injektirnih cevi f 1 ½", dolžine 2 m
56 612 | kos | Dobava in vgraditev jeklenih sulic iz injektirnih cevi f 1 ½", dolžine 3 m
56 613 | kos | Dobava in vgraditev jeklenih sulic iz injektirnih cevi f 1 ½", dolžine 4 m
56 614 | kos | Dobava in vgraditev jeklenih sulic iz injektirnih cevi f 1 ½", dolžine ….. m
56 621 | kos | Dobava in vgraditev jeklenih sulic iz injektirnih cevi f 2", dolžine 4 m
56 622 | kos | Dobava in vgraditev jeklenih sulic iz injektirnih cevi f 2", dolžine 6 m
56 623 | kos | Dobava in vgraditev jeklenih sulic iz injektirnih cevi f 2", dolžine 9 m
56 624 | kos | Dobava in vgraditev jeklenih sulic iz injektirnih cevi f 2", dolžine ….. m
56 631 | kos | Dobava in vgraditev jeklenih sulic iz rebrastih armaturnih palic premera 28 mm, vgrajenih v cementno malto, dolžine 2 m
56 632 | kos | Dobava in vgraditev jeklenih sulic iz rebrastih armaturnih palic premera 28 mm, vgrajenih v cementno malto, dolžine 3 m
56 633 | kos | Dobava in vgraditev jeklenih sulic iz rebrastih armaturnih palic premera 28 mm, vgrajenih v cementno malto, dolžine 4 m
56 634 | kos | Dobava in vgraditev jeklenih sulic iz rebrastih armaturnih palic premera 28 mm, vgrajenih v cementno malto, dolžine ….. m
56 641 | kos | Dobava in vgraditev jeklenih sulic iz rebrastih armaturnih palic premera 32 mm, vgrajenih v cementno malto, dolžine 2 m
56 642 | kos | Dobava in vgraditev jeklenih sulic iz rebrastih armaturnih palic premera 32 mm, vgrajenih v cementno malto, dolžine 3 m
56 643 | kos | Dobava in vgraditev jeklenih sulic iz rebrastih armaturnih palic premera 32 mm, vgrajenih v cementno malto, dolžine 4 m
56 644 | kos | Dobava in vgraditev jeklenih sulic iz rebrastih armaturnih palic premera 32 mm, vgrajenih v cementno malto, dolžine ….. m
56 651 | kos | Dobava in vgraditev zabitih jeklenih cevnih sulic iz jeklenih cevi f 1 ½", dolžine 3 m
56 652 | kos | Dobava in vgraditev zabitih jeklenih cevnih sulic iz jeklenih cevi f 1 ½", dolžine 4 m
56 653 | kos | Dobava in vgraditev zabitih jeklenih cevnih sulic iz jeklenih cevi f 1 ½", dolžine ….. m
56 661 | kos | Dobava in vgraditev zabitih jeklenih cevnih sulic iz jeklenih cevi f 2", dolžine 3 m
56 662 | kos | Dobava in vgraditev zabitih jeklenih cevnih sulic iz jeklenih cevi f 2", dolžine 4 m
56 663 | kos | Dobava in vgraditev zabitih jeklenih cevnih sulic iz jeklenih cevi f 2", dolžine ….. m
56 671 | kos | Dobava in vgraditev jeklenih sulic, izdelanih iz IBO sider nosilnosti 250 kN, dolžine 3 m
56 672 | kos | Dobava in vgraditev jeklenih sulic, izdelanih iz IBO sider nosilnosti 250 kN, dolžine 4 m
56 673 | kos | Dobava in vgraditev jeklenih sulic, izdelanih iz IBO sider nosilnosti 250 kN, dolžine 6 m
56 674 | kos | Dobava in vgraditev jeklenih sulic, izdelanih iz IBO sider nosilnosti 250 kN, dolžine .. m
56 711 | kos | Dobava in vgraditev jeklenih igel RA premera 25 mm, dolžine 2 m
56 712 | kos | Dobava in vgraditev jeklenih igel RA premera 25 mm, dolžine 2,5 m
56 713 | kos | Dobava in vgraditev jeklenih igel RA premera 25 mm, dolžine 3 m
56 714 | kos | Dobava in vgraditev jeklenih igel RA premera 25 mm, dolžine 3,5 m
56 715 | kos | Dobava in vgraditev jeklenih igel RA premera 25 mm, dolžine 4 m
56 716 | kos | Dobava in vgraditev jeklenih igel RA premera 25 mm, dolžine …. m
56 721 | kos | Dobava in vgraditev jeklenih igel RA premera 36 mm, dolžine 2 m
56 722 | kos | Dobava in vgraditev jeklenih igel RA premera 36 mm, dolžine 2,5 m
56 723 | kos | Dobava in vgraditev jeklenih igel RA premera 36 mm, dolžine 3 m
56 724 | kos | Dobava in vgraditev jeklenih igel RA premera 36 mm, dolžine 3,5 m
56 725 | kos | Dobava in vgraditev jeklenih igel RA premera 36 mm, dolžine 4 m
56 726 | kos | Dobava in vgraditev jeklenih igel RA premera 36 mm, dolžine …… m
56 731 | kos | Dobava in vgraditev jeklene injekcijske cevne igle nosilnosti 200 kN, dolžine 2 m
56 732 | kos | Dobava in vgraditev jeklene injekcijske cevne igle nosilnosti 200 kN, dolžine 4 m
56 733 | kos | Dobava in vgraditev jeklene injekcijske cevne igle nosilnosti 200 kN, dolžine 6 m
56 734 | kos | Dobava in vgraditev jeklene injekcijske cevne igle nosilnosti 200 kN, dolžine ….. m
56 741 | kos | Dobava in vgraditev jeklene sidrne glave nosilnosti 400 kN
56 742 | kos | Dobava in vgraditev jeklene sidrne glave nosilnosti 600 kN
56 743 | kos | Dobava in vgraditev jeklene sidrne glave nosilnosti 800 kN
56 744 | kos | Dobava in vgraditev jeklene sidrne glave nosilnosti 1000 kN
56 745 | kos | Dobava in vgraditev jeklene sidrne glave nosilnosti nad 1000 kN
56 811 | m1 | Sidranje armature ali moznikov v ekspanzijsko malto, vključno z vrtanjem lukenj premera do 12 mm
56 812 | m1 | Sidranje armature ali moznikov v ekspanzijsko malto, vključno z vrtanjem lukenj premera 14 do 22 mm
56 813 | m1 | Sidranje armature ali moznikov v ekspanzijsko malto, vključno z vrtanjem lukenj premera 24 do 36 mm
56 814 | m1 | Sidranje armature ali moznikov v ekspanzijsko malto, vključno z vrtanjem lukenj premera nad 36 mm
56 821 | m1 | Sidranje armature ali moznikov z lepljenimi sidri, vključno z vrtanjem lukenj premera do 12 mm
56 822 | m1 | Sidranje armature ali moznikov z lepljenimi sidri, vključno z vrtanjem lukenj premera 14 do 22 mm
56 823 | m1 | Sidranje armature ali moznikov z lepljenimi sidri, vključno z vrtanjem lukenj premera 24 do 36 mm
56 824 | m1 | Sidranje armature ali moznikov z lepljenimi sidri, vključno z vrtanjem lukenj premera nad 36 mm
56 831 | kos | Dobava in vgraditev merilnega sidra z glavo, nosilnosti 250 kN, dolžine 6 m
56 832 | kos | Dobava in vgraditev merilnega sidra z glavo, nosilnosti 250 kN, dolžine 9 m
56 833 | kos | Dobava in vgraditev merilnega sidra z glavo, nosilnosti 250 kN, dolžine ….. m
56 841 | kos | Dobava in vgraditev merilnega sidra, dolžine 6 m
56 842 | kos | Dobava in vgraditev merilnega sidra, dolžine 9 m
56 843 | kos | Dobava in vgraditev merilnega sidra, dolžine ….. m
56 851 | kos | Dobava in vgraditev elementa 3 x LSC-A/I za meritev deformacije v zunanji oblogi predora
56 852 | kos | Dobava in vgraditev elementa 4 x LSC-A/I za meritev deformacije v zunanji oblogi predora
56 855 | kos | Dobava in vgraditev elementa 2 x LSC-A/I za meritev deformacije v zunanji oblogi predora
56 856 | kos | Dobava in vgraditev elementa 3 x LSC-A/I za meritev deformacije v zunanji oblogi predora
56 857 | kos | Dobava in vgraditev elementa 4 x LSC-A/I za meritev deformacije v zunanji oblogi predora
56 859 | kos | Dobava in vgraditev elementa … x LSC-…/…. za meritev deformacije v zunanji oblogi predora
56 861 | kos | Izvedba tlačnega preskusa v vrtini z enojnim pakerjem
56 862 | kos | Izvedba tlačnega preskusa v vrtini z dvojnim pakerjem
56 865 | kos | Preskus nosilnosti sidra z obremenitvijo do porušitve
56 871 | m1 | Doplačilo zaradi oviranja napredovanja na čelu za SN sidro, vgrajeno več kot 50 m za čelom predora
56 872 | m1 | Doplačilo zaradi oviranja napredovanja na čelu za IBO sidro, vgrajeno več kot 50 m za čelom predora
56 873 | m1 | Doplačilo zaradi oviranja napredovanja na čelu za IBI sidro, vgrajeno več kot 50 m za čelom predora
56 874 | m1 | Doplačilo zaradi oviranja napredovanja na čelu za PG sidro, vgrajeno več kot 50 m za čelom predora
56 875 | m1 | Doplačilo zaradi oviranja napredovanja na čelu za Super Swellex sidro, vgrajeno več kot 50 m za čelom predora
56 877 | kos | Doplačilo za dodatno napenjanje sidra
56 881 | kos | Priprava in ureditev niše z opremo za merilno sidro
5.7 Injektiranje
Šifra | Enota mere | Opis dela
57 111 | t | Injektiranje ali predinjektiranje vrtine s cementno suspenzijo s portland cementom CEM I 32,5 N
57 112 | t | Injektiranje ali predinjektiranje vrtine s cementno suspenzijo s portland cementom CEM I 42,5 N
57 113 | t | Injektiranje ali predinjektiranje vrtine s cementno suspenzijo s portland cementom CEM I 52,5 N
57 121 | t | Injektiranje ali predinjektiranje vrtine s cementno suspenzijo s portland cementom CEM I ……., po načrtu
57 131 | t | Injektiranje ali predinjektiranje vrtine s cementno suspenzijo s portland cementom CEM II / A-S 42,5 R
57 141 | t | Injektiranje ali predinjektiranje vrtine s cementno suspenzijo s portland cementom z dodatkom pucolana CEM II/A-P 32,5 N
57 142 | t | Injektiranje ali predinjektiranje vrtine s cementno suspenzijo s portland cementom z dodatkom pucolana CEM II/A-P 42,5 N
57 143 | t | Injektiranje ali predinjektiranje vrtine s cementno suspenzijo s portland cementom z dodatkom pucolana CEM II/A-P 52,5 N
57 151 | t | Injektiranje ali predinjektiranje vrtine s cementno suspenzijo s portland cementom z dodatkom pucolana CEM II/B-P 32,5 N
57 152 | t | Injektiranje ali predinjektiranje vrtine s cementno suspenzijo s portland cementom z dodatkom pucolana CEM II/B-P 42,5 N
57 153 | t | Injektiranje ali predinjektiranje vrtine s cementno suspenzijo s portland cementom z dodatkom pucolana CEM II/B-P 52,5 N
57 161 | t | Injektiranje ali predinjektiranje vrtine s cementno suspenzijo s portland cementom z dodatkom pucolana CEM II/….- P …, po načrtu
57 171 | kos | Dobava in vgrajevanje perforiranih injektirnih cevi premera, 1 1/2" do 2", debelina stene 4 mm, dolžine 4 m
57 172 | kos | Dobava in vgrajevanje perforiranih injektirnih cevi premera, 1 1/2" do 2", debelina stene 4 mm, dolžine 6 m
57 173 | kos | Dobava in vgrajevanje perforiranih injektirnih cevi premera, 1 1/2" do 2", debelina stene 4 mm, dolžine 9 m
57 211 | t | Injektiranje vrtine s cementno malto s portland cementom CEM I 32,5 N in razmerjem mešanja mas cementa in peska 1 : 0,5
57 212 | t | Injektiranje vrtine s cementno malto s portland cementom CEM I 32,5 N in razmerjem mešanja mas cementa in peska 1 : 1
57 213 | t | Injektiranje vrtine s cementno malto s portland cementom CEM I 32,5 N in razmerjem mešanja mas cementa in peska 1 : 2
57 221 | t | Injektiranje vrtine s cementno malto s portland cementom CEM I 42,5 N in razmerjem mešanja mas cementa in peska 1 : 0,5
57 222 | t | Injektiranje vrtine s cementno malto s portland cementom CEM I 42,5 N in razmerjem mešanja mas cementa in peska 1 : 1
57 223 | t | Injektiranje vrtine s cementno malto s portland cementom CEM I 42,5 N in razmerjem mešanja mas cementa in peska 1 : 2
57 231 | t | Injektiranje vrtine s cementno malto s portland cementom CEM I 52,5 N in razmerjem mešanja mas cementa in peska 1 : 0,5
57 232 | t | Injektiranje vrtine s cementno malto s portland cementom CEM I 52,5 N in razmerjem mešanja mas cementa in peska 1 : 1
57 233 | t | Injektiranje vrtine s cementno malto s portland cementom CEM I 52,5 N in razmerjem mešanja mas cementa in peska 1 : 2
57 241 | t | Injektiranje vrtine s cementno malto s portland cementom CEM I ……… in razmerjem mešanja mas cementa in peska …. : ……, po načrtu
57 311 | t | Injektiranje sidra s cementno suspenzijo s portland cementom CEM I 32,5 N
57 312 | t | Injektiranje sidra s cementno suspenzijo s portland cementom CEM I 42,5 N
57 313 | t | Injektiranje sidra s cementno suspenzijo s portland cementom CEM I 52,5 N
57 321 | t | Injektiranje sidra s cementno suspenzijo s portland cementom CEM I ….., po načrtu
57 331 | t | Injektiranje sidra s cementno suspenzijo s portland cementom, odpornim proti sulfatom CEM II / A-S 42,5 R
57 341 | t | Injektiranje sidra s cementno malto s portland cementom CEM I 32,5 N in razmerjem mešanja mas cementa in peska 1 : 0,5
57 342 | t | Injektiranje sidra s cementno malto s portland cementom CEM I 32,5 N in razmerjem mešanja mas cementa in peska 1 : 1
57 343 | t | Injektiranje sidra s cementno malto s portland cementom CEM I 32,5 N in razmerjem mešanja mas cementa in peska 1 : 2
57 351 | t | Injektiranje sidra s cementno malto s portland cementom CEM I 42,5 N in razmerjem mešanja mas cementa in peska 1 : 0,5
57 352 | t | Injektiranje sidra s cementno malto s portland cementom CEM I 42,5 N in razmerjem mešanja mas cementa in peska 1 : 1
57 353 | t | Injektiranje sidra s cementno malto s portland cementom CEM I 42,5 N in razmerjem mešanja mas cementa in peska 1 : 2
57 361 | t | Injektiranje sidra s cementno malto s portland cementom CEM I 52,5 N in razmerjem mešanja mas cementa in peska 1 : 0,5
57 362 | t | Injektiranje sidra s cementno malto s portland cementom CEM I 52,5 N in razmerjem mešanja mas cementa in peska 1 : 1
57 363 | t | Injektiranje sidra s cementno malto s portland cementom CEM I 52,5 N in razmerjem mešanja mas cementa in peska 1 : 2
57 371 | t | Injektiranje sidra s cementno malto s portland cementom CEM I ……. N in razmerjem mešanja mas cementa in peska ….. : ……
57 411 | m1 | Injektiranje Dywidag palic premera 26 mm z injekcijsko mešanico na cementni osnovi, vključno z vgraditvijo cevk za injektiranje in odzračevanje
57 412 | m1 | Injektiranje Dywidag palic premera 32 mm z injekcijsko mešanico na cementni osnovi, vključno z vgraditvijo cevk za injektiranje in odzračevanje
57 413 | m1 | Injektiranje Dywidag palic premera 36 mm z injekcijsko mešanico na cementni osnovi, vključno z vgraditvijo cevk za injektiranje in odzračevanje
57 421 | m1 | Injektiranje Dywidag palic premera 26 mm z gibljivo injekcijsko mešanico, vključno z vgraditvijo cevk za injektiranje in odzračevanje
57 422 | m1 | Injektiranje Dywidag palic premera 32 mm z gibljivo injekcijsko mešanico, vključno z vgraditvijo cevk za injektiranje in odzračevanje
57 423 | m1 | Injektiranje Dywidag palic premera 36 mm z gibljivo injekcijsko mešanico, vključno z vgraditvijo cevk za injektiranje in odzračevanje
57 511 | t | Injektiranje kablov za napenjanje nosilne prekladne konstrukcije s cementno mešanico, vključno izdelavo cementne mešanice
57 512 | t | Poinjektiranje kablov za napenjanje nosilne prekladne konstrukcije s cementno mešanico, vključno izdelavo cementne mešanice
57 521 | t | Injektiranje vertikalnih kablov podporne konstrukcije s cementno mešanico, vključno izdelavo cementne mešanice
57 522 | t | Poinjektiranje vertikalnih kablov podporne konstrukcije s cementno mešanico, vključno izdelavo cementne mešanice
57 611 | t | Izvedba utrjevanja pod pritiskom s cementnim mlekom z uporabo cementa CEM I 32,5 R
57 621 | t | Doplačilo za kemijski dodatek za pospešitev vezanja cementne malte
57 622 | t | Doplačilo za kemijski dodatek za upočasnitev vezanja cementne malte
57 623 | t | Doplačilo za kemijski dodatek za plastificiranje cementne malte
57 624 | t | Doplačilo za kemijski dodatek za nabrekanje cementne malte
57 625 | t | Doplačilo za kemijski dodatek za preprečevanje sedimentiranja cementne malte
57 631 | t | Doplačilo za dodatek silikatnega gela v mešanico za injektiranje
57 641 | t | Doplačilo za dodatek bentonita
5.8 Ključavničarska dela in dela v jeklu
Šifra | Enota mere | Opis dela
58 111 | m1 | Izdelava in priprava za vgraditev nosilne konstrukcije zaščitne ograje na objektu iz jeklenih cevi z okroglim prerezom (po načrtu)
58 112 | m1 | Izdelava priprava in vgraditev nosilne konstrukcije zaščitne ograje na objektu iz jeklenih cevi s pravokotnim prerezom (po načrtu)-višina stebrove znaša 1,30 m/zunanji del in 1,10 m sidran v nasip
58 121 | m1 | Izdelava in priprava za vgraditev nosilne konstrukcije zaščitne ograje iz aluminijastih cevi z okroglim prerezom (po načrtu)
58 122 | m1 | Izdelava in priprava za vgraditev nosilne konstrukcije zaščitne ograje iz aluminijastih cevi s pravokotnim prerezom (po načrtu)
58 131 | m1 | Dobava in vgraditev polnila za zaščitno ograjo iz vodoravnih ali navpičnih jeklenih palic, masa do 10 kg/m2 (po načrtu)
58 132 | m1 | Dobava in vgraditev polnila za zaščitno ograjo iz vodoravnih ali navpičnih jeklenih palic, masa do 10,5 do 12 kg/m2 (po načrtu)
58 133 | m1 | Dobava in vgraditev polnila za zaščitno ograjo iz vodoravnih ali navpičnih jeklenih palic, masa do 12,5 do 14 kg/m2 (po načrtu)
58 134 | m1 | Dobava in vgraditev polnila za zaščitno ograjo iz vodoravnih ali navpičnih jeklenih palic, masa do 14,5 do 16 kg/m2 (po načrtu)
58 135 | m1 | Dobava in vgraditev polnila za zaščitno ograjo iz vodoravnih ali navpičnih jeklenih palic, masa do nad 16 kg/m2 (po načrtu)
58 141 | m1 | Dobava in vgraditev polnila za zaščitno ograjo iz vodoravnih ali navpičnih aluminijastih palic, masa do 8 kg/m2 (po načrtu)
58 142 | m1 | Dobava in vgraditev lesene obloge za varnostno ograjo
58 143 | m1 | Dobava in vgraditev polnila za zaščitno ograjo iz vodoravnih ali navpičnih aluminijastih palic, masa do 10,5 do 12 kg/m2 (po načrtu)
58 144 | m1 | Dobava in vgraditev polnila za zaščitno ograjo iz vodoravnih ali navpičnih aluminijastih palic, masa do 12,5 do 14 kg/m2 (po načrtu)
58 145 | m1 | Dobava in vgraditev polnila za zaščitno ograjo iz vodoravnih ali navpičnih aluminijastih palic, masa do nad 14 kg/m2 (po načrtu)
58 151 | m1 | Dobava in vgraditev zaprtega polnila za zaščitno ograjo iz jeklene pločevine (po načrtu)
58 152 | m1 | Dobava in vgraditev zaprtega polnila za zaščitno ograjo iz aluminijaste pločevine (po načrtu)
58 161 | m1 | Dobava in vgraditev zaščitne jeklene ograje na premostitvenem objektu, pritrjene na stebričke za pešce, visoke 1,75 m, s paneli, širokimi 2,0 m
58 162 | m1 | Dobava in vgraditev zaščitne jeklene ograje na premostitvenem objektu, pritrjene na stebričke za pešce, visoke 2,0 m, s paneli, širokimi 2,0 m
58 171 | m1 | Dobava in vgraditev zaščitne jeklene ograje na premostitvenem objektu, pritrjene na horizontalne dele ograj za pešce, visoke 1,75 m, s paneli, širokimi 0,75 m
58 172 | m1 | Dobava in vgraditev zaščitne jeklene ograje na premostitvenem objektu, pritrjene na horizontalne dele ograj za pešce, visoke 2,0 m, s paneli, širokimi 0,75 m
58 175 | m1 | Dobava in vgraditev zaščitne jeklene ograje na premostitvenem objektu, pritrjene na ograjo za pešce, visoke … m, s paneli širokimi … m (po načrtu)
58 181 | m2 | Dobava in vgraditev zaščitne ograje pred električnim tokom nad železniško progo, visoke 2,0 m, s ploščami širine 2,0 m
58 211 | m1 | Dobava in vgraditev ograje za pešce iz jeklenih cevnih profilov z vertikalnimi polnili, visoke 110 cm
58 212 | m1 | Dobava in vgraditev ograje za pešce iz jeklenih cevnih profilov s horizontalnimi polnili, visoke 110 cm
58 214 | m1 | Dobava in vgraditev ograje za pešce iz aluminijastih cevnih profilov z vertikalnimi polnili, visoke 110 cm
58 215 | m1 | Dobava in vgraditev ograje za pešce iz aluminijastih cevnih profilov s horizontalnimi polnili, visoke 110 cm
58 221 | m1 | Dobava in vgraditev ograje za pešce iz jeklenih pravokotnih profilov z vertikalnimi polnili, visoke 110 cm
58 222 | m1 | Dobava in vgraditev ograje za pešce iz jeklenih pravokotnih profilov z vertikalnimi in horizontalnimi polnili, visoke 110 cm
58 223 | m1 | Dobava in vgraditev ograje za pešce iz aluminijastih pravokotnih profilov z vertikalnimi polnili, visoke 110 cm
58 224 | m1 | Dobava in vgraditev ograje za pešce iz aluminijastih pravokotnih profilov z vertikalnimi in horizontalnimi polnili, visoke 110 cm
58 225 | m1 | Dobava in vgraditev ograje za pešce iz jeklenih pravokotnih profilov z vertikalnimi in horizontalnimi polnili z zgornjo pasnico ojačeno z jekleno vrvjo, visoke 110 cm
58 226 | m1 | Dobava in vgraditev ograje za pešce iz aluminijastih pravokotnih profilov z vertikalnimi in horizontalnimi polnili z zgornjo pasnico ojačeno z jekleno vrvjo, visoke 110 cm
58 231 | m1 | Dobava in vgraditev ročke iz jeklenih profilov na zunanjo betonsko varnostno ograjo (višina ograje 50 cm)
58 232 | m1 | Dobava in vgraditev ograje za pešce po detajlu iz načrta iz jeklenih cevnih ali pravokotnih profilov z vertikalnimi in/ali horizontalnimi polnili, visoke … cm
58 233 | m1 | Dobava in vgraditev ograje za pešce iz nerjavečega jekla po detajlu iz načrta iz cevnih ali pravokotnih profilov z vertikalnimi/ali horizontalnimi polnili, visoke … cm
58 234 | m1 | Dobava in vgraditev ograje za pešce po detajlu iz načrta iz aluminijastih cevnih ali pravokotnih profilov z vertikalnimi/ali horizontalnimi polnili, visoke … cm
58 241 | m1 | Dobava in vgraditev ograje iz …. , po posebnem arhitektonskem načrtu
58 251 | m1 | Dobava in vgraditev prehodne (dilatacijske) konstrukcije, brez rege (po načrtu)
58 261 | m1 | Dobava in vgraditev prehodne (dilatacijske) konstrukcije s T profiloma, odprte (po načrtu)
58 262 | m1 | Dobava in vgraditev prehodne (dilatacijske) konstrukcije s T profiloma, tesnjene z neoprenskim trakom (po načrtu)
58 263 | m1 | Dobava in vgraditev prehodne (dilatacijske) konstrukcije s T profiloma, tesnjene z gumijastim trakom (po načrtu)
58 264 | m1 | Dobava in vgraditev prehodne (dilatacijske) konstrukcije z glavnikoma (po načrtu)
58 265 | m1 | Dobava in vgraditev prehodne (dilatacijske) konstrukcije z drsno pločevino (po načrtu)
58 266 | m1 | Dobava in vgraditev prehodne (dilatacijske) konstrukcije z verižnimi ploščami na valjčkih (po načrtu)
58 271 | m1 | Dobava in vgraditev prehodne vodotesne dilatacijske konstrukcije (po načrtu) za pomično zmogljivost do 80 mm ( ± 40 mm)
58 272 | m1 | Dobava in vgraditev prehodne vodotesne dilatacijske konstrukcije (po načrtu) za pomično zmogljivost do 160 mm ( ± 80 mm)
58 273 | m1 | Dobava in vgraditev prehodne vodotesne dilatacijske konstrukcije (po načrtu) za pomično zmogljivost do 240 mm ( ± 120 mm)
58 274 | m1 | Dobava in vgraditev prehodne vodotesne dilatacijske konstrukcije (po načrtu) za pomično zmogljivost do 320 mm ( ± 160 mm)
58 275 | m1 | Dobava in vgraditev prehodne vodotesne dilatacijske konstrukcije (po načrtu) za pomično zmogljivost do 400 mm ( ± 200 mm)
58 276 | m1 | Dobava in vgraditev prehodne vodotesne dilatacijske konstrukcije (po načrtu) za pomično zmogljivost do 480 mm ( ± 240 mm)
58 277 | m1 | Dobava in vgraditev prehodne vodotesne dilatacijske konstrukcije (po načrtu) za pomično zmogljivost do 560 mm ( ± 280 mm)
58 278 | m1 | Dobava in vgraditev prehodne vodotesne dilatacijske konstrukcije (po načrtu) za pomično zmogljivost do 640 mm ( ± 320 mm)
58 279 | m1 | Dobava in vgraditev prehodne vodotesne dilatacijske konstrukcije (po načrtu) za pomično zmogljivost nad 640 mm ( > ± 320 mm)
58 281 | m1 | Dobava in vgraditev novega neoprenskega tesnilnega traku v prehodno dilatacijsko konstrukcijo….
58 282 | m1 | Dobava in vgraditev novega polipropilenskega tesnilnega traku v prehodno dilatacijsko konstrukcijo….
58 283 | m1 | Dobava in vgraditev novega gumijastega tesnilnega traku v prehodno dilatacijsko konstrukcijo….
58 284 | m1 | Dobava in vgraditev novih deformabilnih tesnilnih gumijastih elementov v prehodno dilatacijsko konstrukcijo….
58 311 | kos | Zamenjava poškodovanega ležišča prekladne konstrukcije, vključno z dobavo, pripravo površine cementnega betona na kapi stebra in nosilni konstrukciji ter vgradnjo novega ojačenega elastomernega ležišča nosilnosti do 2000 kN
58 312 | kos | Zamenjava poškodovanega ležišča prekladne konstrukcije, vključno z dobavo, pripravo površine cementnega betona na kapi stebra in nosilni konstrukciji ter vgradnjo novega ojačenega elastomernega ležišča nosilnosti 2001 do 4500 kN kN
58 313 | kos | Zamenjava poškodovanega ležišča prekladne konstrukcije, vključno z dobavo, pripravo površine cementnega betona na kapi stebra in nosilni konstrukciji ter vgradnjo novega ojačenega elastomernega ležišča nosilnosti nad 4500 kN
58 321 | kos | Zamenjava poškodovanega ležišča prekladne konstrukcije, vključno z dobavo, pripravo površine cementnega betona na kapi stebra in nosilni konstrukciji ter vgradnjo novega ponvastega elastomernega v vse smeri drsnega ležišča nosilnosti do 4000 kN
58 322 | kos | Zamenjava poškodovanega ležišča prekladne konstrukcije, vključno z dobavo, pripravo površine cementnega betona na kapi stebra in nosilni konstrukciji ter vgradnjo novega ponvastega elastomernega v vse smeri drsnega ležišča nosilnosti 4001 kN do 8000 kN
58 323 | kos | Zamenjava poškodovanega ležišča prekladne konstrukcije, vključno z dobavo, pripravo površine cementnega betona na kapi stebra in nosilni konstrukciji ter vgradnjo novega ponvastega elastomernega v vse smeri drsnega ležišča nosilnosti nad 8000 kN
58 324 | kos | Zamenjava poškodovanega ležišča prekladne konstrukcije, vključno z dobavo, pripravo površine cementnega betona na kapi stebra in nosilni konstrukciji ter vgradnjo novega ponvastega elastomernega v eni smeri drsnega ležišča nosilnosti do 4000 kN
58 325 | kos | Zamenjava poškodovanega ležišča prekladne konstrukcije, vključno z dobavo, pripravo površine cementnega betona na kapi stebra in nosilni konstrukciji ter vgradnjo novega ponvastega elastomernega v eni smeri drsnega ležišča nosilnosti 4001 kN do 8000 kN
58 326 | kos | Zamenjava poškodovanega ležišča prekladne konstrukcije, vključno z dobavo, pripravo površine cementnega betona na kapi stebra in nosilni konstrukciji ter vgradnjo novega ponvastega elastomernega v eni smeri drsnega ležišča nosilnosti nad 8000 kN
58 327 | kos | Zamenjava poškodovanega ležišča prekladne konstrukcije, vključno z dobavo, pripravo površine cementnega betona na kapi stebra in nosilni konstrukciji ter vgradnjo novega ponvastega elastomernega nepomičnega ležišča nosilnosti do 4000 kN
58 328 | kos | Zamenjava poškodovanega ležišča prekladne konstrukcije, vključno z dobavo, pripravo površine cementnega betona na kapi stebra in nosilni konstrukciji ter vgradnjo novega ponvastega elastomernega nepomičnega ležišča nosilnosti 4001 kN do 8000 kN
58 329 | kos | Zamenjava poškodovanega ležišča prekladne konstrukcije, vključno z dobavo, pripravo površine cementnega betona na kapi stebra in nosilni konstrukciji ter vgradnjo novega ponvastega elastomernega nepomičnega ležišča nosilnosti do nad 8000 kN
58 331 | kos | Dobava in namestitev hidravličnih dvigalk nosilnosti do 500 kN (po načrtu), vključno z dvigovanjem prekladne konstrukcije pri zamenjavi ležišč
58 332 | kos | Dobava in namestitev hidravličnih dvigalk nosilnosti do 501 kN do 1000 kN (po načrtu), vključno z dvigovanjem prekladne konstrukcije pri zamenjavi ležišč
58 333 | kos | Dobava in namestitev hidravličnih dvigalk nosilnosti do 1001 kN do 2000 kN (po načrtu), vključno z dvigovanjem prekladne konstrukcije pri zamenjavi ležišč
58 334 | kos | Dobava in namestitev hidravličnih dvigalk nosilnosti do 2001 kN do 3000 kN (po načrtu), vključno z dvigovanjem prekladne konstrukcije pri zamenjavi ležišč
58 335 | kos | Dobava in namestitev hidravličnih dvigalk nosilnosti nad 3000 (po načrtu), vključno z dvigovanjem prekladne konstrukcije pri zamenjavi ležišč
58 341 | kos | Dobava in namestitev hidravličnih blazin, vključno z vso potrebno dodatno opremo, nosilnosti do 500 kN (po načrtu), vključno z dvigovanje prekladne konstrukcije pri zamenjavi ležišč
58 342 | kos | Dobava in namestitev hidravličnih blazin, vključno z vso potrebno dodatno opremo, nosilnosti do 501 kN do 1000 kN (po načrtu), vključno z dvigovanje prekladne konstrukcije pri zamenjavi ležišč
58 343 | kos | Dobava in namestitev hidravličnih blazin, vključno z vso potrebno dodatno opremo, nosilnosti do 1001 kN do 2000 kN (po načrtu), vključno z dvigovanje prekladne konstrukcije pri zamenjavi ležišč
58 344 | kos | Dobava in namestitev hidravličnih blazin, vključno z vso potrebno dodatno opremo, nosilnosti do 2001 kN do 3000 kN (po načrtu), vključno z dvigovanje prekladne konstrukcije pri zamenjavi ležišč
58 345 | kos | Dobava in namestitev hidravličnih blazin, vključno z vso potrebno dodatno opremo, nosilnosti nad 3000 kN (po načrtu), vključno z dvigovanje prekladne konstrukcije pri zamenjavi ležišč
58 351 | kos | Dobava in vgraditev armiranega elastomernega nepomičnega ležišča nosilnosti do 4.000 kN
58 352 | kos | Dobava in vgraditev armiranega elastomernega nepomičnega ležišča nosilnosti od 4.000 do 8.000 kN
58 353 | kos | Dobava in vgraditev armiranega elastomernega nepomičnega ležišča nosilnosti nad 8.000 kN
58 354 | kos | Dobava in vgraditev armiranega elastomernega prečno nepomičnega ležišča nosilnosti do 4.000.
58 355 | kos | Dobava in vgraditev armiranega elastomernega prečno nepomičnega ležišča nosilnosti od 4.000 do 8.000 kN
58 356 | kos | Dobava in vgraditev armiranega elastomernega prečno nepomičnega ležišča nosilnosti nad 8.000 kN
58 357 | kos | Dobava in vgraditev armiranega elastomernega večsmerno pomičnega ležišča nosilnosti do 4.000 kN.
58 358 | kos | Dobava in vgraditev armiranega elastomernega večsmerno pomičnega ležišča nosilnosti od 4.000 do 8.000 kN.
58 359 | kos | Dobava in vgraditev armiranega elastomernega večsmerno pomičnega ležišča nosilnosti nad 8.000 kN.
58 361 | kos | Dobava in vgraditev lončnega (ponvastega) nepomičnega ležišča nosilnosti do 5.000 kN.
58 362 | kos | Dobava in vgraditev lončnega (ponvastega) nepomičnega ležišča nosilnosti od 5.000 do 10.000 kN.
58 363 | kos | Dobava in vgraditev lončnega (ponvastega) nepomičnega ležišča nosilnosti od 10.000 do 15.000 kN.
58 364 | kos | Dobava in vgraditev lončnega (ponvastega) nepomičnega ležišča nosilnosti od 15.000 do 20.000 kN.
58 365 | kos | Dobava in vgraditev lončnega (ponvastega) nepomičnega ležišča nosilnosti od 20.000 do 25.000 kN.
58 366 | kos | Dobava in vgraditev lončnega (ponvastega) nepomičnega ležišča nosilnosti nad 25.000 kN.
58 371 | kos | Dobava in vgraditev lončnega (ponvastega) enoosno drsno pomičnega ležišča nosilnosti do 5.000 kN
58 372 | kos | Dobava in vgraditev lončnega (ponvastega) enoosno drsno pomičnega ležišča nosilnosti od 5.000 do 10.000 kN
58 373 | kos | Dobava in vgraditev lončnega (ponvastega) enoosno drsno pomičnega ležišča nosilnosti od 10.000 do 15.000 kN
58 374 | kos | Dobava in vgraditev lončnega (ponvastega) enoosno drsno pomičnega ležišča nosilnosti od 15.000 do 20.000 kN
58 375 | kos | Dobava in vgraditev lončnega (ponvastega) enoosno drsno pomičnega ležišča nosilnosti od 20.000 do 25.000 kN
58 376 | kos | Dobava in vgraditev lončnega (ponvastega) enoosno drsno pomičnega ležišča nosilnosti nad 25.000 kN
58 381 | kos | Dobava in vgraditev lončnega (ponvastega) vsestransko drsno pomičnega ležišča nosilnosti do 5.000 kN.
58 382 | kos | Dobava in vgraditev lončnega (ponvastega) vsestransko drsno pomičnega ležišča nosilnosti od 5.000 do 10.000 kN.
58 383 | kos | Dobava in vgraditev lončnega (ponvastega) vsestransko drsno pomičnega ležišča nosilnosti od 10.000 do 15.000 kN.
58 384 | kos | Dobava in vgraditev lončnega (ponvastega) vsestransko drsno pomičnega ležišča nosilnosti od 15.000 do 20.000 kN.
58 385 | kos | Dobava in vgraditev lončnega (ponvastega) vsestransko drsno pomičnega ležišča nosilnosti od 20.000 do 25.000 kN.
58 386 | kos | Dobava in vgraditev lončnega (ponvastega) vsestransko drsno pomičnega ležišča nosilnosti nad 25.000 kN.
58 391 | kos | Dobava in vgraditev krogelnega (sfernega, kalotnega) nepomičnega ležišča nosilnosti do 5.000 kN.
58 392 | kos | Dobava in vgraditev krogelnega (sfernega, kalotnega) nepomičnega ležišča nosilnosti od 5.000 do 10.000 kN.
58 393 | kos | Dobava in vgraditev krogelnega (sfernega, kalotnega) nepomičnega ležišča nosilnosti od 10.000 do 15.000 kN.
58 394 | kos | Dobava in vgraditev krogelnega (sfernega, kalotnega) nepomičnega ležišča nosilnosti od 15.000 do 20.000 kN.
58 395 | kos | Dobava in vgraditev krogelnega (sfernega, kalotnega) nepomičnega ležišča nosilnosti od 20.000 do 25.000 kN.
58 396 | kos | Dobava in vgraditev krogelnega (sfernega, kalotnega) nepomičnega ležišča nosilnosti nad 25.000 kN.
58 411 | kos | Dobava in vgraditev krogelnega (sfernega, kalotnega) enoosno pomičnega ležišča nosilnosti do 5.000 kN.
58 412 | kos | Dobava in vgraditev krogelnega (sfernega, kalotnega) enoosno pomičnega ležišča nosilnosti od 5.000 do 10.000 kN.
58 413 | kos | Dobava in vgraditev krogelnega (sfernega, kalotnega) enoosno pomičnega ležišča nosilnosti od 10.000 do 15.000 kN.
58 414 | kos | Dobava in vgraditev krogelnega (sfernega, kalotnega) enoosno pomičnega ležišča nosilnosti od 15.000 do 20.000 kN.
58 415 | kos | Dobava in vgraditev krogelnega (sfernega, kalotnega) enoosno pomičnega ležišča nosilnosti od 20.000 do 25.000 kN.
58 416 | kos | Dobava in vgraditev krogelnega (sfernega, kalotnega) enoosno pomičnega ležišča nosilnosti nad 25.000 kN.
58 421 | kos | Dobava in vgraditev krogelnega (sfernega, kalotnega) vsestransko pomičnega ležišča nosilnosti do 5.000 kN.
58 422 | kos | Dobava in vgraditev krogelnega (sfernega, kalotnega) vsestransko pomičnega ležišča nosilnosti od 5.000 do 10.000 kN.
58 423 | kos | Dobava in vgraditev krogelnega (sfernega, kalotnega) vsestransko pomičnega ležišča nosilnosti od 10.000 do 15.000 kN.
58 424 | kos | Dobava in vgraditev krogelnega (sfernega, kalotnega) vsestransko pomičnega ležišča nosilnosti od 15.000 do 20.000 kN.
58 425 | kos | Dobava in vgraditev krogelnega (sfernega, kalotnega) vsestransko pomičnega ležišča nosilnosti od 20.000 do 25.000 kN.
58 426 | kos | Dobava in vgraditev krogelnega (sfernega, kalotnega) vsestransko pomičnega ležišča nosilnosti nad 25.000 kN.
58 431 | kos | Dobava in vgraditev točkovnega nepomičnega ležišča (po projektu).
58 432 | kos | Dobava in vgraditev točkovnega enoosno pomičnega ležišča (po projektu).
58 433 | kos | Dobava in vgraditev točkovnega večsmerno pomičnega ležišča (po projektu).
58 441 | kos | Dobava in vgraditev nepomičnega linijskega ležišča (po projektu).
58 442 | kos | Dobava in vgraditev enoosno pomičnega linijskega ležišča (po projektu).
58 443 | kos | Dobava in vgraditev večsmerno pomičnega linijskega ležišča (po projektu).
58 451 | kos | Dobava in vgraditev betonskega členkastega ležišča (po projektu).
58 452 | kos | Dobava in vgraditev jeklenega členkastega ležišča (po projektu).
58 461 | kos | Dobava in vgraditev nateznotlačnega prednapetega ležišča, tip 1 (po načrtu)
58 462 | kos | Dobava in vgraditev nateznotlačnega prednapetega ležišča, tip 2 (po načrtu)
58 471 | kos | Dobava in vgraditev ležišča za prevzem horizontalnih dinamičnih sil brez absorbcije energije, nosilnosti …, za pomično zmogljivost ± …… mm (po načrtu)
58 472 | kos | Dobava in vgraditev ležišča za prevzem horizontalnih dinamičnih sil z absorbcijo energije, nosilnosti …, za pomično zmogljivost ± …… mm (po načrtu)
58 473 | kos | Dobava in vgraditev merilne naprave za kontrolo pomikov konstrukcije zaradi vpliva dinamičnih (seizmičnih) sil (po načrtu)
58 481 | kos | Dobava in vgraditev strižnega trna (po načrtu)
58 482 | kos | Dobava in vgraditev usmernega ležišča (po načrtu)
58 483 | kos | Dobava in vgraditev kombiniranega lončnega ležišča (narivna gradnja), dvostransko pomično ležišče (po načrtu)
58 484 | kos | Dobava in vgraditev kombiniranega lončnega ležišča (narivna gradnja), enostransko pomično ležišče (po načrtu)
58 485 | kos | Dobava in vgraditev kombiniranega lončnega ležišča (narivna gradnja), nepomično ležišče v vseh smereh (po načrtu)
58 491 | kos | Odstranitev ležišča (po načrtu)
58 511 | m1 | Dobava in vgraditev obrobe (zaključnega profila) iz L profila 40/40/4 mm s sidri in ojačitvami (po načrtu)
58 512 | m1 | Dobava in vgraditev obrobe (zaključnega profila) iz L profila 50/50/5 mm s sidri in ojačitvami (po načrtu)
58 513 | m1 | Dobava in vgraditev obrobe (zaključnega profila) iz L profila 60/60/6 mm s sidri in ojačitvami (po načrtu)
58 514 | m1 | Dobava in vgraditev obrobe (zaključnega profila) iz L profila 70/70/7 mm s sidri in ojačitvami (po načrtu)
58 515 | m1 | Dobava in vgraditev obrobe (zaključnega profila) iz L profila 80/80/8 mm s sidri in ojačitvami (po načrtu)
58 516 | m1 | Dobava in vgraditev obrobe (zaključnega profila) iz L profila ../.../... mm s sidri in ojačitvami (po načrtu)
58 521 | m1 | Dobava in vgraditev obrobe (zaključnega profila) iz profila T-80, s sidri in ojačitvami (po načrtu)
58 522 | m1 | Dobava in vgraditev obrobe (zaključnega profila) iz profila T-100, s sidri in ojačitvami (po načrtu)
58 523 | m1 | Dobava in vgraditev obrobe (zaključnega profila) iz profila T-120, s sidri in ojačitvami (po načrtu)
58 524 | m1 | Dobava in vgraditev obrobe (zaključnega profila) iz profila T-140, s sidri in ojačitvami (po načrtu)
58 525 | m1 | Dobava in vgraditev obrobe (zaključnega profila) iz profila T-160, s sidri in ojačitvami (po načrtu)
58 526 | m1 | Dobava in vgraditev obrobe (zaključnega profila) iz profila T-.., s sidri in ojačitvami (po načrtu)
58 531 | m1 | Dobava in vgraditev obrobe (zaključnega profila) iz polovičnega profila I - 160 s sidri in ojačitvami (po načrtu)
58 532 | m1 | Dobava in vgraditev obrobe (zaključnega profila) iz polovičnega profila I - 180 s sidri in ojačitvami (po načrtu)
58 533 | m1 | Dobava in vgraditev obrobe (zaključnega profila) iz polovičnega profila I - 200 s sidri in ojačitvami (po načrtu)
58 534 | m1 | Dobava in vgraditev obrobe (zaključnega profila) iz polovičnega profila I - 220 s sidri in ojačitvami (po načrtu)
58 535 | m1 | Dobava in vgraditev obrobe (zaključnega profila) iz polovičnega profila I - 240 s sidri in ojačitvami (po načrtu)
58 536 | m1 | Dobava in vgraditev obrobe (zaključnega profila) iz polovičnega profila I - … s sidri in ojačitvami (po načrtu)
58 541 | m1 | Dobava in vgraditev obrobe (zaključnega profila) iz ploščatega železa 50/5 mm s sidri in ojačitvami (po načrtu)
58 542 | m1 | Dobava in vgraditev obrobe (zaključnega profila) iz ploščatega železa 60/5 mm s sidri in ojačitvami (po načrtu)
58 543 | m1 | Dobava in vgraditev obrobe (zaključnega profila) iz ploščatega železa 70/5 mm s sidri in ojačitvami (po načrtu)
58 544 | m1 | Dobava in vgraditev obrobe (zaključnega profila) iz ploščatega železa 80/6 mm s sidri in ojačitvami (po načrtu)
58 545 | m1 | Dobava in vgraditev obrobe (zaključnega profila) iz ploščatega železa 90/6 mm s sidri in ojačitvami (po načrtu)
58 546 | m1 | Dobava in vgraditev obrobe (zaključnega profila) iz ploščatega železa 100/6 mm s sidri in ojačitvami (po načrtu)
58 547 | m1 | Dobava in vgraditev obrobe (zaključnega profila) iz ploščatega železa ../.. mm s sidri in ojačitvami (po načrtu)
58 551 | kos | Dobava in vgraditev hidravličnih kompenzatorjev – dušilnikov v krajnih opornikih za prevzem sil potresa v vzdolžni smeri, nosilnost do 1000 kN
58 552 | kos | Dobava in vgraditev hidravličnih kompenzatorjev – dušilnikov v krajnih opornikih za prevzem sil potresa v vzdolžni smeri, nosilnost 1000 do 2000 kN
58 553 | kos | Dobava in vgraditev hidravličnih kompenzatorjev – dušilnikov v krajnih opornikih za prevzem sil potresa v vzdolžni smeri, nosilnost nad 2000 kN
58 561 | t | Dobava in vgraditev tirnice za revizijski voziček
58 571 | kos | Dobava in vgraditev zaščitnega profila proti dotiku, iz kotnega železa 60/60/6 mm
58 572 | kos | Dobava in vgraditev zaščitnega profila proti dotiku, iz ploščatega železa 60/5 mm
58 573 | kos | Dobava in vgraditev zaščitnega profila proti dotiku, iz …….
58 581 | kos | Dobava in vgraditev čepa za naknadno Izdelava zaščitnega profila proti dotiku
58 585 | kos | Dobava in vgraditev sidra za pritrditev ozemljitvenega voda in zaščitnega profila proti dotiku
58 591 | kos | Dobava in vgraditev revizijskega hodnika, širokega 600 mm, z ograjo, visoko 1100 mm
58 611 | m1 | Dobava in vgraditev vzpenjalne lestve, brez varovalne košare
58 612 | m1 | Dobava in vgraditev vzpenjalne lestve, z varovalno košaro
58 613 | kos | Dobava in vgraditev sidra za pritrditev vzpenjalne lestve
58 614 | kos | Dobava in vgraditev vzpenjalnega železa
58 621 | kos | Dobava in vgraditev enokrilnih jeklenih vrat s prezračevalno žaluzijo
58 622 | kos | Dobava in vgraditev enokrilnih jeklenih vrat brez prezračevalne žaluzije
58 625 | kos | Dobava in vgraditev enokrilnih jeklenih vrat z jeklenim okvirjem in zapahom s ključavnico, dimenzij 600/1400 mm
58 626 | kos | Dobava in vgraditev enokrilnih jeklenih vrat z jeklenim okvirjem in zapahom s ključavnico, dimenzij 900/1400 mm
58 627 | kos | Dobava in vgraditev enokrilnih jeklenih vrat z jeklenim okvirjem in zapahom s ključavnico, dimenzij 900/2000 mm
58 628 | kos | Dobava in vgraditev enokrilnih jeklenih vrat z jeklenim okvirjem in zapahom s ključavnico, dimenzij …/… mm
58 631 | kos | Dobava in vgraditev prezračevalne rešetke … x …. mm
58 633 | kos | Dobava in vgraditev dvižne mreže z jeklenim okvirjem, pocinkane, dimenzij 800/800 mm
58 635 | kos | Dobava in vgraditev mrežice za pokrivanje odprtin za prezračevanje, okrogle oblike, premera 200 mm
58 636 | kos | Dobava in vgraditev mrežice za pokrivanje odprtin za prezračevanje, okrogle oblike, premera … mm
58 638 | kos | Dobava in vgraditev mrežice za pokrivanje odprtin za prezračevanje, pravokotne oblike, dimenzij 200/300 mm
58 639 | kos | Dobava in vgraditev mrežice za pokrivanje odprtin za prezračevanje, pravokotne oblike, dimenzij …/… mm
58 641 | m2 | Dobava in vgraditev jeklene montažne rešetke za pokritje ločilnega pasu med premostitvenima objektom aza razmik do 1 m
58 642 | m2 | Dobava in vgraditev jeklene montažne rešetke za pokritje ločilnega pasu med premostitvenima objektom aza razmik 1,1 do 2 m
58 643 | m2 | Dobava in vgraditev jeklene montažne rešetke za pokritje ločilnega pasu med premostitvenima objektom aza razmik 2,1 do 3 m
58 644 | m2 | Dobava in vgraditev jeklene montažne rešetke za pokritje ločilnega pasu med premostitvenima objektom aza razmik nad 3 m
58 651 | kos | Dobava in vgraditev zaščitne pločevine iz nerjavečega jekla na prehodu dilatacij skozi hodnike in elemente BVO ograje (po načrtu), širine …cm, dolžine…cm
58 661 | kos | Dobava in vgraditev pocinkanih jeklenih deviatorjev za vodenje zunanjih kablov za prednapenjanje
58 671 | kg | Dobava in vgraditev jeklenih elementov (čelnih blokov) za sidranje kablov izven prereza za ojačevanje poškodovanih nosilcev, izvedba po načrtu, vključno z izdelavo delavniškega načrta in zaščito proti koroziji, kvaliteta jekla Č 0563
58 672 | kg | Dobava in vgraditev jeklenih elementov za sidranje vertikalnih kablov izven prereza za ojačevanje stojin nosilcev, izvedba po načrtu, vključno z izdelavo delavniškega načrta in zaščito proti koroziji, kvaliteta jekla Č 0563
58 673 | kg | Dobava in vgraditev jeklenih elementov za podpiranje kablov (sedlov) izven prereza, izvedba po načrtu, vključno z izdelavo delavniškega načrta in zaščito proti koroziji, kvaliteta jekla Č 0563
58 681 | m1 | Dobava in vgraditev pocinkane jeklene zaščitne cevi na varnostni ograji vrste BVO (New Jersey)
58 682 | m1 | Dobava in vgraditev nerjavne jeklene zaščitne cevi na varnostni ograji vrste BVO (New Jersey)
58 711 | kg | Dobava in vgraditev jeklene nosilne konstrukcije v varjeni izvedbi iz konstrukcijskega jekla S 235
58 712 | kg | Dobava in vgraditev jeklene nosilne konstrukcije v varjeni izvedbi iz konstrukcijskega jekla S 355
58 713 | kg | Dobava in vgraditev jeklene nosilne konstrukcije v varjeni izvedbi iz konstrukcijskega jekla S 460
58 714 | kg | Dobava in vgraditev jeklene nosilne konstrukcije v varjeni izvedbi iz konstrukcijskega jekla …
58 721 | kg | Dobava in vgraditev jeklene nosilen konstrukcije v vijačeni (kovičeni) izvedbi iz konstrukcijskega jekla S 235
58 722 | kg | Dobava in vgraditev jeklene nosilen konstrukcije v vijačeni (kovičeni) izvedbi iz konstrukcijskega jekla S 355
58 723 | kg | Dobava in vgraditev jeklene nosilen konstrukcije v vijačeni (kovičeni) izvedbi iz konstrukcijskega jekla S 460
58 724 | kg | Dobava in vgraditev jeklene nosilen konstrukcije v vijačeni (kovičeni) izvedbi iz konstrukcijskega jekla …..
58 811 | kos | Dobava in vgraditev pocinkanih vijakov za sidranje stebriča protihrupne ali vetrne ograje
58 812 | kos | Dobava in vgraditev vijakov iz nerjavečega jekla za sidranje stebra za javno razsvetljavo
58 813 | kos | Dobava in vgraditev vijakov, odpornih proti koroziji, za sidranje…, po detajlu iz načrta
58 821 | kos | Dobava in vgraditev merilnih čepov, vključno navezavo na veljavno nivelmansko mrežo
58 824 | kos | Dobava in vgraditev inklinometrov in geodetske merske točke
58 825 | kos | Podaljšanje inklinometrov in vgraditev geodetske merske točke
58 911 | kos | Dobava in vgraditev kovinske plošče z vpisanim nazivom izvajalca in letom izgradnje objekta
5.9 Zaščitna dela
Šifra | Enota mere | Opis dela
59 111 | m2 | Ročna razmastitev površine kovine z organskim topilom
59 112 | m2 | Ročna razmastitev površine s tenzidom
59 113 | m2 | Ročna razmastitev površine s/z …
59 121 | m2 | Strojna razmastitev površine kovine z organskim topilom
59 122 | m2 | Strojna razmastitev površine s tenzidom
59 123 | m2 | Strojna razmastitev površine s/z …
59 131 | m | Čiščenje površine kovine z ostrorobim abrazivom
59 132 | m | Čiščenje površine kovine z zaobljenim abrazivom
59 133 | m | Čiščenje površine kovine s kremenčevim peskom
59 134 | m | Čiščenje površine kovine z granulirano plavžno žlindro
59 141 | m | Čiščenje površine kovine s plamenom
59 151 | m | Čiščenje površine kovine z raztopino kisline
59 152 | m | Čiščenje površine kovine z raztopino luga
59 161 | m | Strojno čiščenje površine kovine
59 171 | m | Ročno čiščenje površine kovine
59 181 | m | Odprašitev očiščene površine kovine s curkom suhega stisnjenega zraka
59 182 | m | Odprašitev očiščene površine kovine s/z ….
59 211 | m | Predhodna zaščita površine kovine z wash primerjem
59 212 | m | Predhodna zaščita površine kovine s sredstvom za izpiranje
59 213 | m | Predhodna zaščita površine kovine z etch primerjem
59 214 | m | Predhodna zaščita površine kovine s/z ….
59 221 | m | Izdelava delavniškega premaza z alkidno smolo
59 222 | m | Izdelava delavniškega premaza z epoksi-estrsko smolo
59 231 | m | Izdelava delavniškega premaza s klorkavčukom
59 241 | m | Izdelava delavniškega premaza z vinilklorid-kopolimeri
59 242 | m | Izdelava delavniškega premaza s polivinil-butiralom
59 251 | m | Izdelava delavniškega premaza z epoksidi
59 252 | m | Izdelava delavniškega premaza z epoksi-poliuretanom
59 261 | m2 | Izdelava delavniškega premaza z alkalisilikatom
59 262 | m2 | Izdelava delavniškega premaza s silikatnim estrom
59 271 | m2 | Izdelava delavniškega premaza s/z….
59 311 | m2 | Zaščita z osnovnim premazom s cinkovim kromatom
59 312 | m2 | Zaščita z osnovnim premazom s cinkovim prahom
59 313 | m2 | Zaščita z osnovnim premazom s kalcijevim plumbatom
59 314 | m2 | Zaščita z osnovnim premazom z vročim bitumnom
59 321 | m2 | Zaščita z osnovnim premazom z alkalisilikatom
59 322 | m2 | Zaščita z osnovnim premazom z etilsilikatom
59 326 | m2 | Zaščita z osnovnim premazom s/z ….
59 331 | m2 | Zaščita z osnovnim ali pokrivnim premazom z alkidno smolo
59 332 | m2 | Zaščita z osnovnim ali pokrivnim premazom z epoksi-estrsko smolo
59 334 | m2 | Zaščita z osnovnim ali pokrivnim premazom s klorkavčukom
59 335 | m2 | Zaščita z osnovnim ali pokrivnim premazom z vinilklorid-kopolimeri
59 337 | m2 | Zaščita z osnovnim ali pokrivnim premazom z eopksidi
59 338 | m2 | Zaščita z osnovnim ali pokrivnim premazom z epoksi-poliuretanom
59 339 | m2 | Zaščita z osnovnim ali pokrivnim premazom s/z ….
59 341 | m2 | Zaščita s pokrivnim premazom s titanovim dioksidom
59 342 | m2 | Zaščita s pokrivnim premazom z železovim oksidom
59 345 | m2 | Zaščita s pokrivnim premazom z bitumnom
59 346 | m2 | Zaščita s pokrivnim premazom z bitumnom in aluminijem v prahu
59 351 | m2 | Zaščita z vročim cinkanjem v povprečni debelini 37 mikronov
59 352 | m2 | Zaščita z vročim cinkanjem v povprečni debelini 43 mikronov
59 353 | m2 | Zaščita z vročim cinkanjem v povprečni debelini 54 mikronov
59 354 | m2 | Zaščita z vročim cinkanjem v povprečni debelini 57 mikronov
59 355 | m2 | Zaščita z vročim cinkanjem v povprečni debelini 71 mikronov
59 356 | m2 | Zaščita z vročim cinkanjem v povprečni debelini 86 mikronov
59 357 | m2 | Zaščita z vročim cinkanjem v povprečni debelini nad 90 mikronov
59 361 | m2 | Zaščita z metalizacijo s cinkom v debelini 40 do 79 mikronov
59 362 | m2 | Zaščita z metalizacijo s cinkom v debelini 80 do 119 mikronov
59 363 | m2 | Zaščita z metalizacijo s cinkom v debelini 120 do 199 mikronov
59 364 | m2 | Zaščita z metalizacijo s cinkom v debelini najmanj 200 mikronov
59 365 | m2 | Zaščita z metalizacijo s cinkom v debelini … mikronov
59 371 | m2 | Zaščita z metalizacijo z aluminijem v debelini 120 do 199 mikronov
59 372 | m2 | Zaščita z metalizacijo z aluminijem v debelini 200 do 299 mikronov
59 373 | m2 | Zaščita z metalizacijo z aluminijem v debelini najmanj 300 mikronov
59 374 | m2 | Zaščita z metalizacijo z aluminijem v debelini … mikronov
59 381 | m2 | Zaščita z metalizacijo s svincem v debelini 300 do 499 mikronov
59 382 | m2 | Zaščita z metalizacijo s svincem v debelini 500 do 999 mikronov
59 383 | m2 | Zaščita z metalizacijo s svincem v debelini najmanj 1000 mikronov
59 384 | m2 | Zaščita z metalizacijo s svincem v debelini … mikronov
59 391 | kos | Katodna zaščita ….. z anodami z zunanjim virom napajanja
59 392 | kos | Katodna zaščita ….. z anodami z zunanjim virom napajanja
59 393 | kos | Katodna zaščita objekta … z galvanskimi anodami
59 394 | kos | Katodna zaščita objekta … z galvanskimi anodami
59 396 | m2 | Osnovna zaščita s samolepilnim trakom iz polietilenske folije debeline 0,3 mm
59 397 | m2 | Osnovna zaščita s samolepilnim trakom iz polietilenske folije debeline 0,4 mm
59 398 | m2 | Osnovna zaščita s samolepilnim trakom iz polietilenske folije debeline 0,5 mm
59 399 | m2 | Osnovna zaščita s samolepilnim trakom iz polietilenske folije debeline … mm
5.9.4 Hidroizolacije
Šifra | Enota mere | Opis dela
59 411 | m2 | Priprava podlage – površine cementnega betona z vodnim curkom
59 412 | m2 | Priprava podlage – površine cementnega betona z rezkanjem
59 413 | m2 | Priprava podlage – površine cementnega betona z mehaničnim kladivom
59 414 | m2 | Priprava podlage – površine cementnega betona s peskanjem
59 415 | m2 | Priprava podlage – površine cementnega betona s sesalnikom
59 416 | m2 | Priprava podlage – površine cementnega betona s/z …..
59 421 | m2 | Izdelava sprijemne plasti – osnovnega premaza ali zalivnega premaza z reakcijsko smolo v eni plasti in količini do 0,3 kg/m2
59 422 | m2 | Izdelava sprijemne plasti – osnovnega premaza ali zalivnega premaza z reakcijsko smolo v eni plasti in količini do 0,31 do 0,4 kg/m2
59 423 | m2 | Izdelava sprijemne plasti – osnovnega premaza ali zalivnega premaza z reakcijsko smolo v eni plasti in količini do 0,41 do 0,5 kg/m2
59 424 | m2 | Izdelava sprijemne plasti – osnovnega premaza ali zalivnega premaza z reakcijsko smolo v eni plasti in količini nad 0,5 kg/m2
59 431 | m2 | Izdelava sprijemne plasti – osnovnega premaza z reakcijsko smolo v dveh ali več slojih in količini do 0,6 kg/m2
59 432 | m2 | Izdelava sprijemne plasti – osnovnega premaza z reakcijsko smolo v dveh ali več slojih in količini do 0,61 do 8,0 kg/m2
59 433 | m2 | Izdelava sprijemne plasti – osnovnega premaza z reakcijsko smolo v dveh ali več slojih in količini do 0,81 do 1,0 kg/m2
59 434 | m2 | Izdelava sprijemne plasti – osnovnega premaza z reakcijsko smolo v dveh ali več slojih in količini nad 1,0 kg/m2
59 441 | m2 | Posip sprijemne plasti – osnovnega premaza s posušenim kremenčevim peskom zrnavosti 0,5/1 mm, količina do 1,0 kg/m2
59 442 | m2 | Posip sprijemne plasti – osnovnega premaza s posušenim kremenčevim peskom zrnavosti 0,5/1 mm, količina 1,1 do 1,5 kg/m2
59 443 | m2 | Posip sprijemne plasti – osnovnega premaza s posušenim kremenčevim peskom zrnavosti 0,5/1 mm, količina 1,6 do 2,0 kg/m2
59 444 | m2 | Posip sprijemne plasti – osnovnega premaza s posušenim kremenčevim peskom zrnavosti 0,5/1 mm, količina 2,1 do 2,5 kg/m2
59 445 | m2 | Posip sprijemne plasti – osnovnega premaza s posušenim kremenčevim peskom zrnavosti 0,5/1 mm, količina nad 2,5 kg/m2
59 451 | m2 | Izdelava sprijemne plasti – predhodnega premaza s hladnim bitumenskim vezivom, količina do 0,2 kg/m2
59 452 | m2 | Izdelava sprijemne plasti – predhodnega premaza s hladnim bitumenskim vezivom, količina 0,21 do 0,3 kg/m2
59 453 | m2 | Izdelava sprijemne plasti – predhodnega premaza s hladnim bitumenskim vezivom, količina 0,31 do 0,4 kg/m2
59 454 | m2 | Izdelava sprijemne plasti – predhodnega premaza s hladnim bitumenskim vezivom, količina nad 0,4 kg/m2
59 461 | m2 | Izdelava sprijemne plasti – predhodnega premaza s toplim bitumenskim vezivom, količina do 0,2 kg/m2
59 462 | m2 | Izdelava sprijemne plasti – predhodnega premaza s toplim bitumenskim vezivom, količina 0,21 do 0,3 kg/m2
59 463 | m2 | Izdelava sprijemne plasti – predhodnega premaza s toplim bitumenskim vezivom, količina 0,31 do 0,4 kg/m2
59 464 | m2 | Izdelava sprijemne plasti – predhodnega premaza s toplim bitumenskim vezivom, količina nad 0,4 kg/m2
59 471 | m2 | Izdelava sprijemne plasti – izravnave z epoksidno malto 1:3 za lopatico, količina do 1,5 kg/m2
59 472 | m2 | Izdelava sprijemne plasti – izravnave z epoksidno malto 1:3 za lopatico, količina 1,6 do 2 kg/m2
59 473 | m2 | Izdelava sprijemne plasti – izravnave z epoksidno malto 1:3 za lopatico, količina 2,1 do 2,5 kg/m2
59 474 | m2 | Izdelava sprijemne plasti – izravnave z epoksidno malto 1:3 za lopatico, količina nad 2,5 kg/m2
59 481 | m2 | Izdelava sprijemne plasti – izravnave z epoksidno malto 1:4 za lopatico, količina do 2,0 kg/m2
59 482 | m2 | Izdelava sprijemne plasti – izravnave z epoksidno malto 1:4 za lopatico, količina 2,1 do 2,5 kg/m2
59 483 | m2 | Izdelava sprijemne plasti – izravnave z epoksidno malto 1:4 za lopatico, količina 2,6 do 3,0 kg/m2
59 484 | m2 | Izdelava sprijemne plasti – izravnave z epoksidno malto 1:4 za lopatico, količina do nad 3,0 kg/m2
59 491 | m2 | Izdelava sprijemne plasti – izravnave z bitumensko lepilno zmesjo za lopatico, količina do 1,5 kg/m2
59 492 | m2 | Izdelava sprijemne plasti – izravnave z bitumensko lepilno zmesjo za lopatico, količina 1,6 do 2,0 kg/m2
59 493 | m2 | Izdelava sprijemne plasti – izravnave z bitumensko lepilno zmesjo za lopatico, količina 2,1 do 2,5 kg/m2
59 494 | m2 | Izdelava sprijemne plasti – izravnave z bitumensko lepilno zmesjo za lopatico, količina nad 2,5 kg/m2
59 496 | m2 | Izdelava dodatne povezovalne plasti s približno 250 g/m2 veziva epoksidne smole
59 497 | m2 | Izdelava dodatne povezovalne plasti s približno 250 g/m2 bituminoznega veziva
59 498 | m2 | Izdelava dodatne povezovalne plasti s približno … g/m2 veziva ……………..
59 511 | m2 | Izdelava vmesne tesnilne plasti z enojnim varjenim bitumenskim trakom (d = 4,5 mm), s čelnim stikovanjem
59 512 | m2 | Izdelava vmesne tesnilne plasti z enojnim varjenim bitumenskim trakom (d = 4,5 mm), stikovanje s preklopi
59 521 | m2 | Izdelava vmesne tesnilne plasti z enojnim lepljenim bitumenskim trakom debeline 3 mm, s čelnim stikovanjem, poraba bitumenske lepilne zmesi do 1,5 kg/m2
59 522 | m2 | Izdelava vmesne tesnilne plasti z enojnim lepljenim bitumenskim trakom debeline 3 mm, s čelnim stikovanjem, poraba bitumenske lepilne zmesi 1,6 do 2,0 kg/m2
59 523 | m2 | Izdelava vmesne tesnilne plasti z enojnim lepljenim bitumenskim trakom debeline 3 mm, s čelnim stikovanjem, poraba bitumenske lepilne zmesi 2,1 do 2,5 kg/m2
59 524 | m2 | Izdelava vmesne tesnilne plasti z enojnim lepljenim bitumenskim trakom debeline 3 mm, s čelnim stikovanjem, poraba bitumenske lepilne zmesi nad 2,5 kg/m2
59 531 | m2 | Izdelava vrhnje tesnilne plasti z enojnim varjenim bitumenskim trakom debeline 4,5 mm, s čelnim stikovanjem
59 532 | m2 | Izdelava vrhnje tesnilne plasti z enojnim varjenim bitumenskim trakom debeline 4,5 mm, stikovanje s preklopi
59 541 | m2 | Izdelava vrhnje tesnilne plasti z enojnim lepljenim bitumenskim trakom debeline 3 mm, s čelnim stikovanjem, poraba bitumenske lepilne zmesi do 1,5 kg/m2
59 542 | m2 | Izdelava vrhnje tesnilne plasti z enojnim lepljenim bitumenskim trakom debeline 3 mm, s čelnim stikovanjem, poraba bitumenske lepilne zmesi 1,6 do 2,0 kg/m2
59 543 | m2 | Izdelava vrhnje tesnilne plasti z enojnim lepljenim bitumenskim trakom debeline 3 mm, s čelnim stikovanjem, poraba bitumenske lepilne zmesi 2,1 do 2,5 kg/m2
59 544 | m2 | Izdelava vrhnje tesnilne plasti z enojnim lepljenim bitumenskim trakom debeline 3 mm, s čelnim stikovanjem, poraba bitumenske lepilne zmesi nad 2,5 kg/m2
59 551 | m2 | Izdelava vrhnje tesnilne plasti z dvema bitumenskima trakovoma, spodnji debeline 3 mm prilepljen, zgornji debeline 3 mm varjen, s čelnim stikovanjem, poraba bitumenske lepilne zmesi do 1,5 kg/m2
59 552 | m2 | Izdelava vrhnje tesnilne plasti z dvema bitumenskima trakovoma, spodnji debeline 3 mm prilepljen, zgornji debeline 3,6 mm varjen, s čelnim stikovanjem, poraba bitumenske lepilne zmesi 1,6 do 2,0 kg/m2
59 553 | m2 | Izdelava vrhnje tesnilne plasti z dvema bitumenskima trakovoma, spodnji debeline 3 mm prilepljen, zgornji debeline 3,6 mm varjen, s čelnim stikovanjem, poraba bitumenske lepilne zmesi 2,1 do 2,5 kg/m2
59 554 | m2 | Izdelava vrhnje tesnilne plasti z dvema bitumenskima trakovoma, spodnji debeline 3 mm prilepljen, zgornji debeline 3,6 mm varjen, s čelnim stikovanjem, poraba bitumenske lepilne zmesi nad 2,5 kg/m2
59 561 | m1 | Dobava in bandažiranje čelnih stikov bitumenskih trakov v širini do 20 cm, s samolepilnim trakom
59 562 | m1 | Dobava in bandažiranje čelnih stikov bitumenskih trakov v širini do 20 cm, z bitumenskim trakom
59 571 | m2 | Izdelava tesnilne plasti iz bitumenskega mastiksa v eni plasti, debeli 10 mm
59 572 | m2 | Izdelava tesnilne plasti iz bitumenskega mastiksa v dveh plasteh, skupaj debelih 20 mm
59 581 | m2 | Izdelava tesnilne plasti iz s polimeri modificiranega bitumna z brizganjem, količina do 2,0 kg/m2
59 582 | m2 | Izdelava tesnilne plasti iz s polimeri modificiranega bitumna z brizganjem, količina 2,1 do 2,5 kg/m2
59 583 | m2 | Izdelava tesnilne plasti iz s polimeri modificiranega bitumna z brizganjem, količina 2,6 do 3,0 kg/m2
59 584 | m2 | Izdelava tesnilne plasti iz s polimeri modificiranega bitumna z brizganjem, količina nad 3,0 kg/m2
59 611 | m2 | Izdelava tesnilne plasti iz tekočih polimerov za brizganje, vključno s povezovalno plastjo, v debelini 2,5 mm
59 612 | m2 | Izdelava tesnilne plasti iz tekočih polimerov za brizganje, vključno s povezovalno plastjo, v debelini 2,6 do 3,0 mm
59 613 | m2 | Izdelava tesnilne plasti iz tekočih polimerov za brizganje, vključno s povezovalno plastjo, v debelini 3,1 do 3,5 mm
59 614 | m2 | Izdelava tesnilne plasti iz tekočih polimerov za brizganje, vključno s povezovalno plastjo, v debelini 3,6 do 4,0 mm
59 615 | m2 | Izdelava tesnilne plasti iz tekočih polimerov za brizganje, vključno s povezovalno plastjo, v debelini 4,1 do 4,5 mm
59 616 | m2 | Izdelava tesnilne plasti iz tekočih polimerov za brizganje, vključno s povezovalno plastjo, v debelini nad 4,5 mm
59 621 | m2 | Izdelava tesnilne plasti iz lepljene polimerne folije, debele do 1,5 mm
59 622 | m2 | Izdelava tesnilne plasti iz lepljene polimerne folije, debele 1,6 do 2,0 mm
59 623 | m2 | Izdelava tesnilne plasti iz lepljene polimerne folije, debele 2,1 do 2,5 mm
59 624 | m2 | Izdelava tesnilne plasti iz lepljene polimerne folije, debele nad 2,5 mm
59 631 | m2 | Izdelava nevezane tesnilne plasti iz gladke polimerne folije, debele do 1,5 mm
59 632 | m2 | Izdelava nevezane tesnilne plasti iz gladke polimerne folije, debele 1,6 do 2,0 mm
59 633 | m2 | Izdelava nevezane tesnilne plasti iz gladke polimerne folije, debele 2,1 do 2,5 mm
59 634 | m2 | Izdelava nevezane tesnilne plasti iz gladke polimerne folije, debele nad 2,5 mm
59 636 | m2 | Izdelava nevezane tesnilne plasti iz čepaste polimerne folije
59 638 | m2 | Izdelava tesnilne plasti z elastomerno membrano
59 641 | m2 | Dobava in polaganje bituminizirane plute za oblikovanje ležišča prehodnih plošč
59 646 | m1 | Izdelava zaključka vozišča po tehnologiji podaljšanja hidroizolacije na stiku prehodne plošče in prekladne konstrukcije, po načrtu
59 651 | m2 | Izdelava hidroizolacije z bitumenskimi trakovi, debelimi 4,5 ali 5 mm, sprijemna plast iz reakcijske smole, v eni plasti, in posip s kremenčevim peskom
59 652 | m2 | Izdelava hidroizolacije z bitumenskimi trakovi, debelimi 4,5 ali 5 mm, sprijemna plast iz epoksidne malte 1:4 in posip s kremenčevim peskom
59 653 | m2 | Izdelava hidroizolacije z bitumenskimi trakovi, debelimi 4,5 ali 5 mm, sprijemna plast iz hladnega bitumenskega veziva
59 654 | m2 | Izdelava hidroizolacije z bitumenskimi trakovi, debelimi 4,5 ali 5 mm, sprijemna plast iz bitumenske lepilne zmesi
59 661 | m2 | Izdelava hidroizolacije z bitumenskim mastiksom; sprijemna plast iz reakcijske smole in posipa s kremenčevim peskom
59 671 | m2 | Izdelava hidroizolacije s tekočimi polimeri za brizganje, sprijemna plast iz reakcijske smole in posipa s kremenčevim peskom
59 672 | m2 | Izdelava hidroizolacije s tekočimi polimeri za brizganje, sprijemna plast iz epoksidne malte 1:4 in posip s kremenčevim peskom
59 673 | m2 | Izdelava hidroizolacije s tekočimi polimeri za brizganje, sprijemna plast iz hladnega bitumenskega veziva
59 674 | m2 | Izdelava hidroizolacije s tekočimi polimeri za brizganje, sprijemna plast iz bitumenske lepilne zmesi
59 681 | m2 | Izdelava hidroizolacije predora z geokompozitom, po načrtu
59 683 | m2 | Obdelava površine v predoru s finim brizganim cementnim betonom, debeline 3 do 5 cm
59 685 | m2 | Zaščita hidroizolacije z brizganim cementnim betonom, debeline 10 cm, ojačenim z jekleno mrežo (3 kg/m2)
59 691 | m2 | Izdelava hidroizolacije zasutih cementnobetonskih površin z bitumenskimi trakovi, debelimi 4 mm
59 693 | m2 | Izdelava hidroizolacije zasutih cementnobetonskih površin z brizganjem s polimeri modificiranega bitumna
59 695 | m2 | Izdelava hidroizolacije zasutih cementnobetonskih površin s čepasto polimerno folijo
59 697 | m1 | Hidroizolacija na stiku dveh cementnobetonskih blokov, izvedena z gumijastim trakom, vgrajenim v cementni beton
59 698 | m1 | Hidroizolacija na stiku dveh cementnobetonskih blokov, izvedena z gumijastim trakom s pregibom, vgrajenim v cementni beton
59 711 | m2 | Izdelava zaščitne plasti iz geosintetika, po načrtu
59 721 | m2 | Izdelava zaščitne plasti iz trdih penastih plošč v debelini do 2,0 cm
59 722 | m2 | Izdelava zaščitne plasti iz trdih penastih plošč v debelini 2,1 do 3,0 cm
59 723 | m2 | Izdelava zaščitne plasti iz trdih penastih plošč v debelini 3,1 do 4,0 cm
59 724 | m2 | Izdelava zaščitne plasti iz trdih penastih plošč v debelini 4,1 do 5,0 cm
59 725 | m2 | Izdelava zaščitne plasti iz trdih penastih plošč v debelini nad 5,0 cm
59 731 | m2 | Izdelava zaščitne plasti iz lesnih plošč v debelini do 1,5 cm
59 732 | m2 | Izdelava zaščitne plasti iz lesnih plošč v debelini 1,6 do 2,0 cm
59 733 | m2 | Izdelava zaščitne plasti iz lesnih plošč v debelini 2,1 do 2,5 cm
59 734 | m2 | Izdelava zaščitne plasti iz lesnih plošč v debelini nad 2,5 cm
59 741 | m2 | Izdelava zaščitne plasti iz cementne malte 1:4 v debelini 4 cm
59 742 | m2 | Izdelava zaščitne plasti iz cementne malte 1:4 v debelini 5 cm
59 743 | m2 | Izdelava zaščitne plasti iz cementne malte 1:4 v debelini 6 cm
59 744 | m2 | Izdelava zaščitne plasti iz cementne malte 1:4 v debelini nad 6 cm
59 751 | m2 | Izdelava zaščitne plasti iz čepaste folije
59 761 | m2 | Izdelava ločilne plasti iz trdih penastih plošč, debelih 1 cm
59 762 | m2 | Izdelava ločilne plasti iz trdih penastih plošč, debelih 2 cm
59 771 | m2 | Izdelava ločilne plasti iz gumijastih plošč, debelih 1 cm
59 772 | m2 | Izdelava ločilne plasti iz gumijastih plošč, debelih 2 cm
59 781 | m2 | Izdelava ločilne plasti iz bitumenskih plošč, debelih 3 mm
59 782 | m2 | Izdelava ločilne plasti iz bitumenskih plošč, debelih 6 mm
59 783 | m2 | Izdelava ločilne plasti iz bitumenskih plošč, debelih 12 mm
59 784 | m2 | Izdelava ločilne plasti iz bitumenskih plošč, debelih 20 mm
59 791 | m2 | Izdelava ločilne plasti iz ……. plošč, debelih 1 cm
59 792 | m2 | Izdelava ločilne plasti iz ……. plošč, debelih 2 cm
59 811 | m2 | Izdelava silikonskega premaza cementnobetonske površine objekta, izpostavljene vplivom slanice, po načrtu
59 812 | m2 | Izdelava …………… premaza cementnobetonske površine objekta, izpostavljene vplivom slanice, po načrtu
59 821 | m2 | Izdelava parodifuznega premaza cementnobetonske površine znotraj galerije ali pokritega vkopa, po načrtu
59 822 | m2 | Izdelava …………… premaza cementnobetonske površine znotraj galerije ali pokritega vkopa, po načrtu
59 831 | m1 | Zatesnitev mejnih površin – stikov, širokih do 20 mm in globokih do 4 cm, s predhodnim premazom bližnjih površin in zapolnitvijo z bitumensko zmesjo za tesnjenje stikov
59 833 | m1 | Zatesnitev mejnih površin – stikov, širokih do 15 mm in globokih do 4 cm, s predhodnim premazom bližnjih površin in zapolnitvijo z zmesjo iz umetnih organskih snovi
59 835 | m1 | Zatesnitev mejnih površin – stikov, širokih do 10 mm in globokih do 4 cm, s predhodnim premazom bližnjih površin cementnega betona in prilepljenim bitumenskim tesnilnim trakom za stike
59 837 | m1 | Zatesnitev mejnih površin – stikov s prilepljenim bitumenskim tesnilnim trakom
59 839 | m1 | Zatesnitev mejne površine ob robniku v širini približno 25 cm z zmesjo za lopatico in pobrizgom z modificiranim bitumenskim vezivom (do 1,5 kg/m2) ter posipom z drobirjem 2/4 mm iz karbonatnih kamnin (do 2,5 kg/m2)
59 841 | m1 | Zatesnitev dilatacijske rege s polnilom za stike (penasto gumo)
59 842 | m1 | Zatesnitev dilatacijske rege s trajno elastičnim zapolnitvenim materialom
59 843 | m1 | Zatesnitev dilatacijske rege s trajno elastično zmesjo za stike
59 844 | m1 | Zatesnitev dilatacijske rege z zaključnim trakom za rege
59 851 | m1 | Izdelava drsne folije v rego z zobom
59 852 | m1 | Izdelava rebraste raztezne pločevine v rego
59 853 | m1 | Izdelava valovite vlaknasto cementne plošče v rego
59 854 | m1 | Izdelava valovite plošče iz umetne mase v rege
59 855 | m1 | Izdelava ravne pločevine 300/1 mm v rego
59 861 | m1 | Dobava in vgraditev ojačene gume za zatesnitev ločilnega razmaka (rege) med objektoma v vzdolžni smeri, po načrtu
59 911 | m1 | Izdelava dilatacijske rege pri izolacijskih trakovih - konstruktivni elementi, debeli do 50 cm, s tesnilnim trakom na zunanji strani
59 912 | m1 | Izdelava dilatacijske rege pri izolacijskih trakovih - konstruktivni elementi, debeli nad 50 cm (z zobom), s tesnilnim trakom na zunanji strani
59 921 | m1 | Izdelava dilatacijske rege pri izolacijskih trakovih - konstruktivni elementi, debeli nad 50 cm, s tesnilnim trakom v notranjosti prereza
59 922 | m1 | Izdelava dilatacijske rege pri izolacijskih trakovih - konstruktivni elementi, debeli nad 80 cm (z zobom), s tesnilnim trakom v notranjosti prereza
59 931 | m1 | Izdelava dilatacijske rege brez izolacijskih trakov - konstruktivni elementi, debeli do 50 cm, s tesnilnim trakom na zunanji strani
59 932 | m1 | Izdelava dilatacijske rege brez izolacijskih trakov - konstruktivni elementi, debeli nad 50 cm (z zobom), s tesnilnim trakom na zunanji strani
59 941 | m1 | Izdelava dilatacijske rege brez izolacijskih trakov - konstruktivni elementi, debeli nad 50 cm, s tesnilnim trakom v notranjosti prereza
59 942 | m1 | Izdelava dilatacijske rege brez izolacijskih trakov - konstruktivni elementi, debeli nad 80 cm (z zobom), s tesnilnim trakom v notranjosti prereza
59 946 | m1 | Izdelava dilatacijske rege…………. po načrtu
59 951 | m1 | Izdelava stične rege brez razmaka za konstruktivne elemente, debele do 50 cm, s tesnilnim trakom na zunanji strani
59 961 | m1 | Izdelava stične rege brez razmaka za konstruktivne elemente, debele nad 50 cm, s tesnilnim trakom v notranjosti prereza
59 962 | m1 | Izdelava stične rege brez razmaka za konstruktivne elemente, debele nad 60 cm (z zobom), s tesnilnim trakom v notranjosti prereza
59 963 | m1 | Izdelava stične rege brez razmaka za konstruktivne elemente, debele nad 80 cm, s tesnilnim trakom v notranjosti prereza
59 971 | m1 | Izdelava stične rege z razmakom na voziščni plošči ali steni, brez stika z zemljino, debeli do 50 cm
59 972 | m1 | Izdelava stične rege z razmakom na voziščni plošči ali steni, brez stika z zemljino, debeli nad 80 cm
59 973 | m1 | Izdelava stične rege z razmakom na voziščni plošči ali steni, s stikom z zemljino, debeli nad 50 cm
59 976 | m1 | Izdelava stične rege……….. po načrtu
59 981 | m1 | Izdelava navidezne rege s tesnilnim trakom na zasuti strani, brez izolacijskih trakov
59 982 | m1 | Izdelava navidezne rege z zaključnim trakom za rege
59 983 | m1 | Izdelava navidezne rege z valovito ploščo v sredini
59 986 | m1 | Izdelava navidezne rege ………… po načrtu
59 991 | m1 | Izdelava delovnega stika pri izolacijskih trakovih na steni
59 992 | m1 | Izdelava delovnega stika s pločevino 300/1 mm, brez izolacijskih trakov
59 993 | m1 | Izdelava delovnega stika z nabrekajočim trakom ali profilom, brez izolacijskih trakov
59 996 | m1 | Izdelava delovnega stika stene…………… po načrtu
59 997 | m1 | Izdelava delovnega stika plošče……………. po načrtu
OPREMA CEST
6. OPREMA CEST
6.1 Pokončna oprema cest
Šifra | Enota mere | Opis dela
61 111 | kos | Izdelava temelja iz cementnega betona C 12/15, globine 50 cm, premera 20 cm
61 112 | kos | Izdelava temelja iz cementnega betona C 12/15, globine 50 cm, premera 30 cm
61 113 | kos | Izdelava temelja iz cementnega betona C 12/15, globine 50 cm, premera 40 cm
61 114 | kos | Izdelava temelja iz cementnega betona C 12/15, globine 50 cm, premera 50 cm
61 115 | kos | Izdelava temelja iz cementnega betona C 12/15, globine 50 cm, premera …. cm
61 121 | kos | Izdelava temelja iz cementnega betona C 12/15, globine 80 cm, premera 20 cm
61 122 | kos | Izdelava temelja iz cementnega betona C 12/15, globine 80 cm, premera 30 cm
61 123 | kos | Izdelava temelja iz cementnega betona C 12/15, globine 80 cm, premera 40 cm
61 124 | kos | Izdelava temelja iz cementnega betona C 12/15, globine 80 cm, premera 50 cm
61 125 | kos | Izdelava temelja iz cementnega betona C 12/15, globine 80 cm, premera …. cm
61 131 | kos | Izdelava temelja iz cementnega betona C 12/15, globine 100 cm, premera 20 cm
61 132 | kos | Izdelava temelja iz cementnega betona C 12/15, globine 100 cm, premera 30 cm
61 133 | kos | Izdelava temelja iz cementnega betona C 12/15, globine 100 cm, premera 40 cm
61 134 | kos | Izdelava temelja iz cementnega betona C 12/15, globine 100 cm, premera 50 cm
61 135 | kos | Izdelava temelja iz cementnega betona C 12/15, globine 100 cm, premera 60 cm
61 136 | kos | Izdelava temelja iz cementnega betona C 12/15, globine 100 cm, premera …. cm
61 141 | m3 | Izdelava temelja iz cementnega betona C 12/15 do 0,10 m3 / temelj
61 142 | m3 | Izdelava temelja iz cementnega betona C 12/15 od 0,11do 0,20 m3 / temelj
61 143 | m3 | Izdelava temelja iz cementnega betona C 12/15 od 0,21 do 0,40 m3 / temelj
61 144 | m3 | Izdelava temelja iz cementnega betona C 12/15 od 0,41 do do 0,80 m3 / temelj
61 145 | m3 | Izdelava temelja iz cementnega betona C 12/15 nad 0,80 m3 / temelj
61 151 | m3 | Izdelava temelja iz cementnega betona C 16/20 do 0,10 m3 / temelj
61 152 | m3 | Izdelava temelja iz cementnega betona C 16/20 od 0,11do 0,20 m3 / temelj
61 153 | m3 | Izdelava temelja iz cementnega betona C 16/20 od 0,21 do 0,40 m3 / temelj
61 154 | m3 | Izdelava temelja iz cementnega betona C 16/20 od 0,41 do do 0,80 m3 / temelj
61 155 | m3 | Izdelava temelja iz cementnega betona C 16/20 nad 0,80 m3 / temelj
61 161 | m3 | Izdelava temelja iz ojačenega cementnega betona do 0,40 m3/temelj za pokončni drog po načrtu ……….
61 162 | m3 | Izdelava temelja iz ojačenega cementnega betona od 0,41 do 0,8 m3/temelj za pokončni drog po načrtu ……….
61 163 | m3 | Izdelava temelja iz ojačenega cementnega betona nad 0,8 m3/temelj za pokončni drog po načrtu ……….
61 165 | m3 | Izdelava temelja iz ojačenega cementnega betona do 0,40 m3/temelj za konzolni drog po načrtu ……….
61 166 | m3 | Izdelava temelja iz ojačenega cementnega betona od 0,41 do 0,8 m3/temelj za konzolni drog po načrtu ……….
61 167 | m3 | Izdelava temelja iz ojačenega cementnega betona nad 0,8 m3/temelj za konzolni drog po načrtu ……….
61 171 | m3 | Izdelava temelja iz ojačenega cementnega betona do 0,40 m3/temelj za polportal po načrtu ……….
61 172 | m3 | Izdelava temelja iz ojačenega cementnega betona od 0,41 do 0,8 m3/temelj za polportal po načrtu ……….
61 173 | m3 | Izdelava temelja iz ojačenega cementnega betona nad 0,8 m3/temelj za polportal po načrtu ……….
61 175 | m3 | Izdelava temelja iz ojačenega cementnega betona do 0,40 m3/temelj za portal po načrtu ……….
61 176 | m3 | Izdelava temelja iz ojačenega cementnega betona od 0,41 do 0,8 m3/temelj za portal po načrtu ……….
61 177 | m3 | Izdelava temelja iz ojačenega cementnega betona nad 0,8 m3/temelj za portal po načrtu ……….
61 211 | kos | Dobava in vgraditev stebrička za prometni znak iz vroče cinkane jeklene cevi s premerom 64 mm, dolge 1000 mm
61 212 | kos | Dobava in vgraditev stebrička za prometni znak iz vroče cinkane jeklene cevi s premerom 64 mm, dolge 1200 mm
61 213 | kos | Dobava in vgraditev stebrička za prometni znak iz vroče cinkane jeklene cevi s premerom 64 mm, dolge 1500 mm
61 214 | kos | Dobava in vgraditev stebrička za prometni znak iz vroče cinkane jeklene cevi s premerom 64 mm, dolge 2000 mm
61 215 | kos | Dobava in vgraditev stebrička za prometni znak iz vroče cinkane jeklene cevi s premerom 64 mm, dolge 2500 mm
61 216 | kos | Dobava in vgraditev stebrička za prometni znak iz vroče cinkane jeklene cevi s premerom 64 mm, dolge 3000 mm
61 217 | kos | Dobava in vgraditev stebrička za prometni znak iz vroče cinkane jeklene cevi s premerom 64 mm, dolge 3500 mm
61 218 | kos | Dobava in vgraditev stebrička za prometni znak iz vroče cinkane jeklene cevi s premerom 64 mm, dolge 4000 mm
61 219 | kos | Dobava in vgraditev stebrička za prometni znak iz vroče cinkane jeklene cevi s premerom 64 mm, dolge 4500 mm
61 221 | kos | Dobava in vgraditev stebrička za prometni znak iz vroče cinkane jeklene cevi s premerom 89 mm, dolge 1000 mm
61 222 | kos | Dobava in vgraditev stebrička za prometni znak iz vroče cinkane jeklene cevi s premerom 89 mm, dolge 1200 mm
61 223 | kos | Dobava in vgraditev stebrička za prometni znak iz vroče cinkane jeklene cevi s premerom 89 mm, dolge 1500 mm
61 224 | kos | Dobava in vgraditev stebrička za prometni znak iz vroče cinkane jeklene cevi s premerom 89 mm, dolge 2000 mm
61 225 | kos | Dobava in vgraditev stebrička za prometni znak iz vroče cinkane jeklene cevi s premerom 89 mm, dolge 2500 mm
61 226 | kos | Dobava in vgraditev stebrička za prometni znak iz vroče cinkane jeklene cevi s premerom 89 mm, dolge 3000 mm
61 227 | kos | Dobava in vgraditev stebrička za prometni znak iz vroče cinkane jeklene cevi s premerom 89 mm, dolge 3500 mm
61 228 | kos | Dobava in vgraditev stebrička za prometni znak iz vroče cinkane jeklene cevi s premerom 89 mm, dolge 4000 mm
61 229 | kos | Dobava in vgraditev stebrička za prometni znak iz vroče cinkane jeklene cevi s premerom 89 mm, dolge 4500 mm
61 231 | kos | Dobava in vgraditev stebrička za prometni znak iz vroče cinkane jeklene cevi s premerom 102 mm, dolge 1000 mm
61 232 | kos | Dobava in vgraditev stebrička za prometni znak iz vroče cinkane jeklene cevi s premerom 102 mm, dolge 1200 mm
61 233 | kos | Dobava in vgraditev stebrička za prometni znak iz vroče cinkane jeklene cevi s premerom 102 mm, dolge 1500 mm
61 234 | kos | Dobava in vgraditev stebrička za prometni znak iz vroče cinkane jeklene cevi s premerom 102 mm, dolge 2000 mm
61 235 | kos | Dobava in vgraditev stebrička za prometni znak iz vroče cinkane jeklene cevi s premerom 102 mm, dolge 2500 mm
61 236 | kos | Dobava in vgraditev stebrička za prometni znak iz vroče cinkane jeklene cevi s premerom 102 mm, dolge 3000 mm
61 237 | kos | Dobava in vgraditev stebrička za prometni znak iz vroče cinkane jeklene cevi s premerom 102 mm, dolge 3500 mm
61 238 | kos | Dobava in vgraditev stebrička za prometni znak iz vroče cinkane jeklene cevi s premerom 102 mm, dolge 4000 mm
61 239 | kos | Dobava in vgraditev stebrička za prometni znak iz vroče cinkane jeklene cevi s premerom 102 mm, dolge 4500 mm
61 241 | kos | Dobava in vgraditev stebrička za prometni znak iz ………………….. cevi s premerom / stranico ……… mm, dolge 1000 mm
61 242 | kos | Dobava in vgraditev stebrička za prometni znak iz ………………….. cevi s premerom / stranico ……… mm, dolge 1200 mm
61 243 | kos | Dobava in vgraditev stebrička za prometni znak iz ………………….. cevi s premerom / stranico ……… mm, dolge 1500 mm
61 244 | kos | Dobava in vgraditev stebrička za prometni znak iz ………………….. cevi s premerom / stranico ……… mm, dolge 2000 mm
61 245 | kos | Dobava in vgraditev stebrička za prometni znak iz ………………….. cevi s premerom / stranico ……… mm, dolge 2500 mm
61 246 | kos | Dobava in vgraditev stebrička za prometni znak iz ………………….. cevi s premerom / stranico ……… mm, dolge 3000 mm
61 247 | kos | Dobava in vgraditev stebrička za prometni znak iz ………………….. cevi s premerom / stranico ……… mm, dolge 3650 mm
61 248 | kos | Dobava in vgraditev stebrička za prometni znak iz ………………….. cevi s premerom / stranico ……… mm, dolge 4000 mm
61 249 | kos | Dobava in vgraditev stebrička za prometni znak iz ………………….. cevi s premerom / stranico ……… mm, dolge 4500 mm
61 311 | kg | Dobava in vgraditev pokončnega droga za svetlobni prometni znak iz zaščitene jeklene cevi, po načrtu …………….., dolge 3000 mm
61 312 | kg | Dobava in vgraditev pokončnega droga za svetlobni prometni znak iz zaščitene jeklene cevi, po načrtu …………….., dolge 3500 mm
61 313 | kg | Dobava in vgraditev pokončnega droga za svetlobni prometni znak iz zaščitene jeklene cevi, po načrtu …………….., dolge ……. mm
61 321 | kg | Dobava in vgraditev konzolnega droga za osvetljeni prometni znak in svetilko, iz zaščitene jeklene cevi, po načrtu …………., višina …… mm, svetla višina (pod znakom) h = 5200 mm, dolžina konzole L 4000 do 6000 mm
61 322 | kg | Dobava in vgraditev konzolnega droga za osvetljeni prometni znak in svetilko, iz zaščitene jeklene cevi, po načrtu …………., višina …… mm, svetla višina (pod znakom) h = 5200 mm, dolžina konzole L nad 6000 do 8000 mm
61 323 | kg | Dobava in vgraditev konzolnega droga za osvetljeni prometni znak in svetilko, iz zaščitene jeklene cevi, po načrtu …………., višina …… mm, svetla višina (pod znakom) h = 5200 mm, dolžina konzole L nad 8000 mm
61 325 | kg | Dobava in vgraditev konzolnega droga za svetlobni prometni znak, iz zaščitene jeklene cevi, po načrtu …………., višina …… mm, svetla višina (pod znakom) h = 5200 mm, dolžina konzole L 4000 do 6000 mm
61 326 | kg | Dobava in vgraditev konzolnega droga za svetlobni prometni znak, iz zaščitene jeklene cevi, po načrtu …………., višina …… mm, svetla višina (pod znakom) h = 5200 mm, dolžina konzole L nad 6000 do 8000 mm
61 327 | kg | Dobava in vgraditev konzolnega droga za svetlobni prometni znak, iz zaščitene jeklene cevi, po načrtu …………., višina …… mm, svetla višina (pod znakom) h = 5200 mm, dolžina konzole L nad 8000 mm
61 331 | kg | Dobava in postavitev nosilnega ogrodja za prometni znak iz vroče cinkane jeklene cevi, po načrtu …………….
61 332 | kg | Dobava in postavitev nosilnega ogrodja za prometni znak iz vroče cinkane jeklene cevi, po načrtu …………….
61 335 | kg | Dobava in postavitev nosilnega ogrodja za prometni znak iz plastificirane jeklene cevi, po načrtu …………….
61 336 | kg | Dobava in postavitev nosilnega ogrodja za prometni znak iz plastificirane jeklene cevi, po načrtu …………….
61 341 | kg | Dobava in vgraditev polportala iz jekla, zaščitenega z vročim cinkanjem, za lahke pogoje, po načrtu ………., svetla višina h = 5200 mm, razpetina konzole do 6000 mm
61 342 | kg | Dobava in vgraditev polportala iz jekla, zaščitenega z vročim cinkanjem, za lahke pogoje, po načrtu ………., svetla višina h = 5200 mm, razpetina konzole nad 6000 mm
61 345 | kg | Dobava in vgraditev polportala iz jekla, zaščitenega z vročim cinkanjem, za težke pogoje, po načrtu ………., svetla višina h = 5200 mm, razpetina konzole do 6000 mm
61 346 | kg | Dobava in vgraditev polportala iz jekla, zaščitenega z vročim cinkanjem, za težke pogoje, po načrtu ………., svetla višina h = 5200 mm, razpetina konzole nad 6000 mm
61 351 | kg | Dobava in vgraditev T portala iz jekla, zaščitenega z vročim cinkanjem, za lahke pogoje, po načrtu ………., svetla višina h = 5200 mm, razpetina do 6000 mm
61 352 | kg | Dobava in vgraditev T portala iz jekla, zaščitenega z vročim cinkanjem, za lahke pogoje, po načrtu ………., svetla višina h = 5200 mm, razpetina nad 6000 mm
61 355 | kg | Dobava in vgraditev T portala iz jekla, zaščitenega z vročim cinkanjem, za težke pogoje, po načrtu ………., svetla višina h = 5200 mm, razpetina do 6000 mm
61 356 | kg | Dobava in vgraditev T portala iz jekla, zaščitenega z vročim cinkanjem, za težke pogoje, po načrtu ………., svetla višina h = 5200 mm, razpetina nad 6000 mm
61 361 | kg | Dobava in vgraditev portala iz jekla, zaščitenega z vročim cinkanjem, za lahke pogoje, po načrtu ………., svetla višina h = 5200 mm, razpetina do 12000 mm
61 362 | kg | Dobava in vgraditev portala iz jekla, zaščitenega z vročim cinkanjem, za lahke pogoje, po načrtu ………., svetla višina h = 5200 mm, razpetina nad 12000 do 20000 mm
61 363 | kg | Dobava in vgraditev portala iz jekla, zaščitenega z vročim cinkanjem, za lahke pogoje, po načrtu ………., svetla višina h = 5200 mm, razpetina nad 20000 mm
61 365 | kg | Dobava in vgraditev portala iz jekla, zaščitenega z vročim cinkanjem, za težke pogoje, po načrtu ………., svetla višina h = 5200 mm, razpetina do 12000 mm
61 366 | kg | Dobava in vgraditev portala iz jekla, zaščitenega z vročim cinkanjem, za težke pogoje, po načrtu ………., svetla višina h = 5200 mm, razpetina nad 12000 do 20000 mm
61 367 | kg | Dobava in vgraditev portala iz jekla, zaščitenega z vročim cinkanjem, za težke pogoje, po načrtu ………., svetla višina h = 5200 mm, razpetina nad 20000 mm
61 371 | kg | Dobava in vgraditev konzole po načrtu …….., dolžina do 4000 mm
61 372 | kg | Dobava in vgraditev konzole po načrtu …….., dolžina nad 4000 mm
61 381 | kos | Dobava in postavitev trinožne osnove za stojalo za prometni znak po načrtu …………
61 382 | kos | Dobava in postavitev trinožne osnove za stojalo za prometni znak po načrtu …………
61 385 | kos | Dobava in postavitev štirinožne osnove za stojalo za prometni znak po načrtu …………
61 386 | kos | Dobava in postavitev štirinožne osnove za stojalo za prometni znak po načrtu …………
61 391 | kos | Dobava in začasna postavitev kovinskega podstavka za prometni znak – brez uteži
61 392 | kos | Dobava in začasna postavitev kovinskega podstavka za prometni znak – z utežmi
61 393 | kos | Dobava in začasna postavitev podstavka iz cementnega betona
61 394 | kos | Dobava in začasna postavitev podstavka iz umetne snovi
61 395 | kos | Dobava in začasna postavitev podstavka iz …………….
61 411 | kos | Dobava in pritrditev trikotnega prometnega znaka, podloga iz vroče cinkane jeklene pločevine, znak z odsevno folijo 1. vrste, dolžina stranice a = 600 mm
61 412 | kos | Dobava in pritrditev trikotnega prometnega znaka, podloga iz vroče cinkane jeklene pločevine, znak z odsevno folijo 1. vrste, dolžina stranice a = 900 mm
61 413 | kos | Dobava in pritrditev trikotnega prometnega znaka, podloga iz vroče cinkane jeklene pločevine, znak z odsevno folijo 1. vrste, dolžina stranice a = 1200 mm
61 421 | kos | Dobava in pritrditev trikotnega prometnega znaka, podloga iz vroče cinkane jeklene pločevine, znak z odsevno folijo 2. vrste, dolžina stranice a = 600 mm
61 422 | kos | Dobava in pritrditev trikotnega prometnega znaka, podloga iz vroče cinkane jeklene pločevine, znak z odsevno folijo 2. vrste, dolžina stranice a = 900 mm
61 423 | kos | Dobava in pritrditev trikotnega prometnega znaka, podloga iz vroče cinkane jeklene pločevine, znak z odsevno folijo 2. vrste, dolžina stranice a = 1200 mm
61 431 | kos | Dobava in pritrditev trikotnega prometnega znaka, ohišje iz vroče cinkane jeklene pločevine, osvetlitev od znotraj, dolžina stranice a = 600 mm
61 432 | kos | Dobava in pritrditev trikotnega prometnega znaka, ohišje iz vroče cinkane jeklene pločevine, osvetlitev od znotraj, dolžina stranice a = 900 mm
61 433 | kos | Dobava in pritrditev trikotnega prometnega znaka, ohišje iz vroče cinkane jeklene pločevine, osvetlitev od znotraj, dolžina stranice a = 1200 mm
61 441 | kos | Dobava in pritrditev trikotnega prometnega znaka, podloga iz aluminijaste pločevine, znak z odsevno folijo 1. vrste, dolžina stranice a = 600 mm
61 442 | kos | Dobava in pritrditev trikotnega prometnega znaka, podloga iz aluminijaste pločevine, znak z odsevno folijo 1. vrste, dolžina stranice a = 900 mm
61 443 | kos | Dobava in pritrditev trikotnega prometnega znaka, podloga iz aluminijaste pločevine, znak z odsevno folijo 1. vrste, dolžina stranice a = 1200 mm
61 451 | kos | Dobava in pritrditev trikotnega prometnega znaka, podloga iz aluminijaste pločevine, znak z odsevno folijo 2. vrste, dolžina stranice a = 600 mm
61 452 | kos | Dobava in pritrditev trikotnega prometnega znaka, podloga iz aluminijaste pločevine, znak z odsevno folijo 2. vrste, dolžina stranice a = 900 mm
61 453 | kos | Dobava in pritrditev trikotnega prometnega znaka, podloga iz aluminijaste pločevine, znak z odsevno folijo 2. vrste, dolžina stranice a = 1200 mm
61 461 | kos | Dobava in pritrditev trikotnega prometnega znaka, ohišje iz aluminijaste pločevine, osvetlitev od znotraj, dolžina stranice a = 600 mm
61 462 | kos | Dobava in pritrditev trikotnega prometnega znaka, ohišje iz aluminijaste pločevine, osvetlitev od znotraj, dolžina stranice a = 900 mm
61 463 | kos | Dobava in pritrditev trikotnega prometnega znaka, ohišje iz aluminijaste pločevine, osvetlitev od znotraj, dolžina stranice a = 1200 mm
61 471 | kos | Dobava in pritrditev trikotnega prometnega znaka, ohišje iz ojačenega poliestra, osvetlitev od znotraj, dolžina stranice a = 600 mm
61 472 | kos | Dobava in pritrditev trikotnega prometnega znaka, ohišje iz ojačenega poliestra, osvetlitev od znotraj, dolžina stranice a = 900 mm
61 473 | kos | Dobava in pritrditev trikotnega prometnega znaka, ohišje iz ojačenega poliestra, osvetlitev od znotraj, dolžina stranice a = 1200 mm
61 511 | kos | Dobava in pritrditev enojnega Andrejevega križa, podloga iz …………. velikost 1000 x 120 mm, znak z običajno barvo
61 512 | kos | Dobava in pritrditev enojnega Andrejevega križa, podloga iz …………. velikost 1000 x 120 mm, znak z neodsevno folijo
61 513 | kos | Dobava in pritrditev enojnega Andrejevega križa, podloga iz …………. velikost 1000 x 120 mm, znak z odsevno folijo 1. vrste
61 514 | kos | Dobava in pritrditev enojnega Andrejevega križa, podloga iz …………. velikost 1000 x 120 mm, znak z odsevno folijo 2. vrste
61 521 | kos | Dobava in pritrditev dvojnega Andrejevega križa, podloga iz …………. velikost 1000 x 120 mm, znak z odsevno folijo 1. vrste
61 522 | kos | Dobava in pritrditev dvojnega Andrejevega križa, podloga iz …………. velikost 1000 x 120 mm, znak z odsevno folijo 2. vrste
61 531 | kos | Dobava in pritrditev znakov za približevanje prehodu ceste čez železniško progo, podloga iz …….., velikost 300 x 1000 mm (3x), znak z odsevno folijo 1. vrste
61 532 | kos | Dobava in pritrditev znakov za približevanje prehodu ceste čez železniško progo, podloga iz …….., velikost 300 x 1000 mm (3x), znak z odsevno folijo 2. vrste
61 541 | kos | Dobava in pritrditev prometnega znaka, ohišje iz …………., enostranska osvetlitev od znotraj, velikost 600 x 600 mm
61 542 | kos | Dobava in pritrditev prometnega znaka, ohišje iz …………., enostranska osvetlitev od znotraj, velikost 600 x 900 mm
61 543 | kos | Dobava in pritrditev prometnega znaka, ohišje iz …………., enostranska osvetlitev od znotraj, velikost 900 x 900 mm
61 544 | kos | Dobava in pritrditev prometnega znaka, ohišje iz …………., enostranska osvetlitev od znotraj, velikost 1300 x 250 mm
61 545 | kos | Dobava in pritrditev prometnega znaka, ohišje iz …………., enostranska osvetlitev od znotraj, velikost 1600 x 350 mm
61 546 | kos | Dobava in pritrditev prometnega znaka, ohišje iz …………., enostranska osvetlitev od znotraj, velikost ….. x …… mm
61 551 | kos | Dobava in pritrditev prometnega znaka, ohišje iz …………., dvostranska osvetlitev od znotraj, velikost 600 x 600 mm
61 552 | kos | Dobava in pritrditev prometnega znaka, ohišje iz …………., dvostranska osvetlitev od znotraj, velikost 600 x 900 mm
61 553 | kos | Dobava in pritrditev prometnega znaka, ohišje iz …………., dvostranska osvetlitev od znotraj, velikost 900 x 900 mm
61 554 | kos | Dobava in pritrditev prometnega znaka, ohišje iz …………., dvostranska osvetlitev od znotraj, velikost 1300 x 250 mm
61 555 | kos | Dobava in pritrditev prometnega znaka, ohišje iz …………., dvostranska osvetlitev od znotraj, velikost 1600 x 350 mm
61 556 | kos | Dobava in pritrditev prometnega znaka, ohišje iz …………., dvostranska osvetlitev od znotraj, velikost ….. x …… mm
61 561 | kos | Dobava in pritrditev svetila s svetilnim telesom 125 W za osvetlitev prometnega znaka od zunaj, po načrtu …………..
61 611 | kos | Dobava in pritrditev okroglega prometnega znaka, podloga iz vroče cinkane jeklene pločevine, znak z odsevno folijo 1. vrste, premera 400 mm
61 612 | kos | Dobava in pritrditev okroglega prometnega znaka, podloga iz vroče cinkane jeklene pločevine, znak z odsevno folijo 1. vrste, premera 600 mm
61 613 | kos | Dobava in pritrditev okroglega prometnega znaka, podloga iz vroče cinkane jeklene pločevine, znak z odsevno folijo 1. vrste, premera 900 mm
61 621 | kos | Dobava in pritrditev okroglega prometnega znaka, podloga iz vroče cinkane jeklene pločevine, znak z odsevno folijo 2. vrste, premera 400 mm
61 622 | kos | Dobava in pritrditev okroglega prometnega znaka, podloga iz vroče cinkane jeklene pločevine, znak z odsevno folijo 2. vrste, premera 600 mm
61 623 | kos | Dobava in pritrditev okroglega prometnega znaka, podloga iz vroče cinkane jeklene pločevine, znak z odsevno folijo 2. vrste, premera 900 mm
61 631 | kos | Dobava in pritrditev okroglega prometnega znaka, ohišje iz vroče cinkane jeklene pločevine, osvetlitev od znotraj, premera 400 mm
61 632 | kos | Dobava in pritrditev okroglega prometnega znaka, ohišje iz vroče cinkane jeklene pločevine, osvetlitev od znotraj, premera 600 mm
61 633 | kos | Dobava in pritrditev okroglega prometnega znaka, ohišje iz vroče cinkane jeklene pločevine, osvetlitev od znotraj, premera 900 mm
61 641 | kos | Dobava in pritrditev okroglega prometnega znaka, podloga iz aluminijaste pločevine, znak z odsevno folijo 1. vrste, premera 400 mm
61 642 | kos | Dobava in pritrditev okroglega prometnega znaka, podloga iz aluminijaste pločevine, znak z odsevno folijo 1. vrste, premera 600 mm
61 643 | kos | Dobava in pritrditev okroglega prometnega znaka, podloga iz aluminijaste pločevine, znak z odsevno folijo 1. vrste, premera 900 mm
61 651 | kos | Dobava in pritrditev okroglega prometnega znaka, podloga iz aluminijaste pločevine, znak z odsevno folijo 2. vrste, premera 400 mm
61 652 | kos | Dobava in pritrditev okroglega prometnega znaka, podloga iz aluminijaste pločevine, znak z odsevno folijo 2. vrste, premera 600 mm
61 653 | kos | Dobava in pritrditev okroglega prometnega znaka, podloga iz aluminijaste pločevine, znak z odsevno folijo 2. vrste, premera 900 mm
61 661 | kos | Dobava in pritrditev okroglega prometnega znaka, ohišje iz aluminijaste pločevine, osvetlitev od znotraj, premera 400 mm
61 662 | kos | Dobava in pritrditev okroglega prometnega znaka, ohišje iz aluminijaste pločevine, osvetlitev od znotraj, premera 600 mm
61 663 | kos | Dobava in pritrditev okroglega prometnega znaka, ohišje iz aluminijaste pločevine, osvetlitev od znotraj, premera 900 mm
61 671 | kos | Dobava in pritrditev okroglega prometnega znaka, ohišje iz ojačenega poliestra, osvetlitev od znotraj, premera 400 mm
61 672 | kos | Dobava in pritrditev okroglega prometnega znaka, ohišje iz ojačenega poliestra, osvetlitev od znotraj, premera 600 mm
61 673 | kos | Dobava in pritrditev okroglega prometnega znaka, ohišje iz ojačenega poliestra, osvetlitev od znotraj, premera 900 mm
61 711 | kos | Dobava in pritrditev prometnega znaka, podloga iz vroče cinkane jeklene pločevine, znak z ………… barvo-folijo ……. vrste, velikost do 0,10 m2
61 712 | kos | Dobava in pritrditev prometnega znaka, podloga iz vroče cinkane jeklene pločevine, znak z ………… barvo-folijo ……. vrste, velikost od 0,11 do 0,20 m2
61 713 | kos | Dobava in pritrditev prometnega znaka, podloga iz vroče cinkane jeklene pločevine, znak z ………… barvo-folijo ……. vrste, velikost od 0,21 do 0,40 m2
61 714 | kos | Dobava in pritrditev prometnega znaka, podloga iz vroče cinkane jeklene pločevine, znak z ………… barvo-folijo ……. vrste, velikost od 0,41 do 0,70 m2
61 715 | kos | Dobava in pritrditev prometnega znaka, podloga iz vroče cinkane jeklene pločevine, znak z ………… barvo-folijo ……. vrste, velikost od 0,71 do 1,00 m2
61 716 | kos | Dobava in pritrditev prometnega znaka, podloga iz vroče cinkane jeklene pločevine, znak z ………… barvo-folijo ……. vrste, velikost 1,01 do 2,00 m2
61 717 | kos | Dobava in pritrditev prometnega znaka, podloga iz vroče cinkane jeklene pločevine, znak z ………… barvo-folijo ……. vrste, velikost 2,01 do 4,00 m2
61 718 | m2 | Dobava in pritrditev prometnega znaka, podloga iz vroče cinkane jeklene pločevine, znak z ………… barvo-folijo ……. vrste, velikost nad 4,00 m2
61 721 | kos | Dobava in pritrditev prometnega znaka, podloga iz aluminijaste pločevine, znak z ………… barvo-folijo ……. vrste, velikost do 0,10 m2
61 722 | kos | Dobava in pritrditev prometnega znaka, podloga iz aluminijaste pločevine, znak z ………… barvo-folijo ……. vrste, velikost od 0,11 do 0,20 m2
61 723 | kos | Dobava in pritrditev prometnega znaka, podloga iz aluminijaste pločevine, znak z ………… barvo-folijo ……. vrste, velikost od 0,21 do 0,40 m2
61 724 | kos | Dobava in pritrditev prometnega znaka, podloga iz aluminijaste pločevine, znak z ………… barvo-folijo ……. vrste, velikost od 0,41 do 0,70 m2
61 725 | kos | Dobava in pritrditev prometnega znaka, podloga iz aluminijaste pločevine, znak z ………… barvo-folijo ……. vrste, velikost od 0,71 do 1,00 m2
61 726 | kos | Dobava in pritrditev prometnega znaka, podloga iz aluminijaste pločevine, znak z ………… barvo-folijo ……. vrste, velikost 1,01 do 2,00 m2
61 727 | kos | Dobava in pritrditev prometnega znaka, podloga iz aluminijaste pločevine, znak z ………… barvo-folijo ……. vrste, velikost 2,01 do 4,00 m2
61 728 | m2 | Dobava in pritrditev prometnega znaka, podloga iz aluminijaste pločevine, znak z ………… barvo-folijo ……. vrste, velikost nad 4,00 m2
61 731 | kos | Dobava in postavitev znaka folija stožec, podloga iz aluminija, temelj iz cementnega betona C 12/15
61 811 | kos | Dobava in pritrditev spremenljivega trikotnega prometnega znaka, ohišje iz ………….., po načrtu, dolžina stranice a = 600 mm
61 812 | kos | Dobava in pritrditev spremenljivega trikotnega prometnega znaka, ohišje iz ………….., po načrtu, dolžina stranice a = 900 mm
61 813 | kos | Dobava in pritrditev spremenljivega trikotnega prometnega znaka, ohišje iz ………….., po načrtu, dolžina stranice a = 1200 mm
61 821 | kos | Dobava in pritrditev spremenljivega okroglega prometnega znaka, ohišje iz ………….., po načrtu, premera 400 mm
61 822 | kos | Dobava in pritrditev spremenljivega okroglega prometnega znaka, ohišje iz ………….., po načrtu, premera 600 mm
61 823 | kos | Dobava in pritrditev spremenljivega okroglega prometnega znaka, ohišje iz ………….., po načrtu, premera 900 mm
61 831 | kos | Dobava in pritrditev spremenlljivega prometnega znaka, ohišja iz …………….., po načrtu, velikosti do 0,10 m2
61 832 | kos | Dobava in pritrditev spremenlljivega prometnega znaka, ohišja iz …………….., po načrtu, velikosti 0,11 do 0,20 m2
61 833 | kos | Dobava in pritrditev spremenlljivega prometnega znaka, ohišja iz …………….., po načrtu, velikosti 0,21 do 0,40 m2
61 834 | kos | Dobava in pritrditev spremenlljivega prometnega znaka, ohišja iz …………….., po načrtu, velikosti 0,41 do 0,70 m2
61 835 | kos | Dobava in pritrditev spremenlljivega prometnega znaka, ohišja iz …………….., po načrtu, velikosti 0,71 do 1,00 m2
61 836 | kos | Dobava in pritrditev spremenlljivega prometnega znaka, ohišja iz …………….., po načrtu, velikosti 1,01 m2 do 2,00 m2
61 837 | kos | Dobava in pritrditev spremenlljivega prometnega znaka, ohišja iz …………….., po načrtu, velikosti 2,01 m2 do 4,00 m2
61 838 | m2 | Dobava in pritrditev spremenlljivega prometnega znaka, ohišja iz …………….., po načrtu, velikosti nad 4,00 m2
61 841 | kos | Osvetlitev prometnega znaka od zunaj z natrijevim svetilnim telesom
61 842 | kos | Osvetlitev prometnega znaka od zunaj z živosrebrnim visokotlačnim svetilnim telesom
61 843 | kos | Osvetlitev prometnega znaka od zunaj z …………….. svetilnim telesom
61 851 | kos | Dobava in postavitev svetlobnega prometnega znaka (po načrtu) z eno glavo
61 852 | kos | Dobava in postavitev svetlobnega prometnega znaka (po načrtu) z dvema glavama
61 853 | kos | Dobava in postavitev svetlobnega prometnega znaka (po načrtu) s tremi glavami
61 856 | kos | Dobava in vgraditev dodatne glave za svetlobni prometni znak
61 911 | kos | Prestavitev prometnega znaka s premerom 400 mm
61 912 | kos | Prestavitev prometnega znaka s stranico / premerom 600 mm
61 913 | kos | Prestavitev prometnega znaka s stranico / premerom 900 mm
61 914 | kos | Prestavitev prometnega znaka s stranico 900 mm
61 921 | kos | Prestavitev stebrička s prometnim znakom s premerom 400 mm
61 922 | kos | Prestavitev stebrička s prometnim znakom s stranico / premerom 600 mm
61 923 | kos | Prestavitev stebrička s prometnim znakom s stranico / premerom 900 mm
61 924 | kos | Prestavitev stebrička s prometnim znakom s stranico 900 mm
61 926 | kos | Prestavitev stebrička za obvestilno tablo
61 931 | kos | Prestavitev ………..
6.2 Označbe na voziščih
Šifra | Enota mere | Opis dela
62 111 | m1 | Izdelava tankoslojne vzdolžne označbe na vozišču z enokomponentno belo barvo, vključno 250 g/m2 posipa z drobci / kroglicami stekla, strojno, debelina plasti suhe snovi 200 mm, širina črte 10 cm
62 112 | m1 | Izdelava tankoslojne vzdolžne označbe na vozišču z enokomponentno belo barvo, vključno 250 g/m2 posipa z drobci / kroglicami stekla, strojno, debelina plasti suhe snovi 200 mm, širina črte 12 cm
62 113 | m1 | Izdelava tankoslojne vzdolžne označbe na vozišču z enokomponentno belo barvo, vključno 250 g/m2 posipa z drobci / kroglicami stekla, strojno, debelina plasti suhe snovi 200 mm, širina črte 15 cm
62 114 | m1 | Izdelava tankoslojne vzdolžne označbe na vozišču z enokomponentno belo barvo, vključno 250 g/m2 posipa z drobci / kroglicami stekla, strojno, debelina plasti suhe snovi 200 mm, širina črte 20 cm
62 115 | m1 | Izdelava tankoslojne vzdolžne označbe na vozišču z enokomponentno belo barvo, vključno 250 g/m2 posipa z drobci / kroglicami stekla, strojno, debelina plasti suhe snovi 200 mm, širina črte 25 cm
62 116 | m1 | Izdelava tankoslojne vzdolžne označbe na vozišču z enokomponentno belo barvo, vključno 250 g/m2 posipa z drobci / kroglicami stekla, strojno, debelina plasti suhe snovi 200 mm, širina črte 30 cm
62 117 | m1 | Izdelava tankoslojne vzdolžne označbe na vozišču z enokomponentno belo barvo, vključno 250 g/m2 posipa z drobci / kroglicami stekla, strojno, debelina plasti suhe snovi 200 mm, širina črte 50 cm
62 118 | m1 | Izdelava tankoslojne vzdolžne označbe na vozišču z enokomponentno belo barvo, vključno 250 g/m2 posipa z drobci / kroglicami stekla, strojno, debelina plasti suhe snovi 200 mm, širina črte ….. cm
62 121 | m1 | Izdelava tankoslojne vzdolžne označbe na vozišču z enokomponentno belo barvo, vključno 250 g/m2 posipa z drobci / kroglicami stekla, strojno, debelina plasti suhe snovi 250 mm, širina črte 10 cm
62 122 | m1 | Izdelava tankoslojne vzdolžne označbe na vozišču z enokomponentno belo barvo, vključno 250 g/m2 posipa z drobci / kroglicami stekla, strojno, debelina plasti suhe snovi 250 mm, širina črte 12 cm
62 123 | m1 | Izdelava tankoslojne vzdolžne označbe na vozišču z enokomponentno belo barvo, vključno 250 g/m2 posipa z drobci / kroglicami stekla, strojno, debelina plasti suhe snovi 250 mm, širina črte 15 cm
62 124 | m1 | Izdelava tankoslojne vzdolžne označbe na vozišču z enokomponentno belo barvo, vključno 250 g/m2 posipa z drobci / kroglicami stekla, strojno, debelina plasti suhe snovi 250 mm, širina črte 20 cm
62 125 | m1 | Izdelava tankoslojne vzdolžne označbe na vozišču z enokomponentno belo barvo, vključno 250 g/m2 posipa z drobci / kroglicami stekla, strojno, debelina plasti suhe snovi 250 mm, širina črte 25 cm
62 126 | m1 | Izdelava tankoslojne vzdolžne označbe na vozišču z enokomponentno belo barvo, vključno 250 g/m2 posipa z drobci / kroglicami stekla, strojno, debelina plasti suhe snovi 250 mm, širina črte 30 cm
62 127 | m1 | Izdelava tankoslojne vzdolžne označbe na vozišču z enokomponentno belo barvo, vključno 250 g/m2 posipa z drobci / kroglicami stekla, strojno, debelina plasti suhe snovi 250 mm, širina črte 50 cm
62 128 | m1 | Izdelava tankoslojne vzdolžne označbe na vozišču z enokomponentno belo barvo, vključno 250 g/m2 posipa z drobci / kroglicami stekla, strojno, debelina plasti suhe snovi 250 mm, širina črte ….. cm
62 131 | m1 | Izdelava tankoslojne vzdolžne označbe na vozišču z enokomponentno belo barvo, vključno 250 g/m2 posipa z drobci / kroglicami stekla, strojno, debelina plasti suhe snovi 300 mm, širina črte 10 cm
62 132 | m1 | Izdelava tankoslojne vzdolžne označbe na vozišču z enokomponentno belo barvo, vključno 250 g/m2 posipa z drobci / kroglicami stekla, strojno, debelina plasti suhe snovi 300 mm, širina črte 12 cm
62 133 | m1 | Izdelava tankoslojne vzdolžne označbe na vozišču z enokomponentno belo barvo, vključno 250 g/m2 posipa z drobci / kroglicami stekla, strojno, debelina plasti suhe snovi 300 mm, širina črte 15 cm
62 134 | m1 | Izdelava tankoslojne vzdolžne označbe na vozišču z enokomponentno belo barvo, vključno 250 g/m2 posipa z drobci / kroglicami stekla, strojno, debelina plasti suhe snovi 300 mm, širina črte 20 cm
62 135 | m1 | Izdelava tankoslojne vzdolžne označbe na vozišču z enokomponentno belo barvo, vključno 250 g/m2 posipa z drobci / kroglicami stekla, strojno, debelina plasti suhe snovi 300 mm, širina črte 25 cm
62 136 | m1 | Izdelava tankoslojne vzdolžne označbe na vozišču z enokomponentno belo barvo, vključno 250 g/m2 posipa z drobci / kroglicami stekla, strojno, debelina plasti suhe snovi 300 mm, širina črte 30 cm
62 137 | m1 | Izdelava tankoslojne vzdolžne označbe na vozišču z enokomponentno belo barvo, vključno 250 g/m2 posipa z drobci / kroglicami stekla, strojno, debelina plasti suhe snovi 300 mm, širina črte 50 cm
62 138 | m1 | Izdelava tankoslojne vzdolžne označbe na vozišču z enokomponentno belo barvo, vključno 250 g/m2 posipa z drobci / kroglicami stekla, strojno, debelina plasti suhe snovi 300 mm, širina črte ….. cm
62 141 | m1 | Izdelava tankoslojne vzdolžne označbe na vozišču z enokomponentno belo barvo, vključno 250 g/m2 posipa z drobci / kroglicami stekla, strojno, debelina plasti suhe snovi 400 mm, širina črte 10 cm
62 142 | m1 | Izdelava tankoslojne vzdolžne označbe na vozišču z enokomponentno belo barvo, vključno 250 g/m2 posipa z drobci / kroglicami stekla, strojno, debelina plasti suhe snovi 400 mm, širina črte 12 cm
62 143 | m1 | Izdelava tankoslojne vzdolžne označbe na vozišču z enokomponentno belo barvo, vključno 250 g/m2 posipa z drobci / kroglicami stekla, strojno, debelina plasti suhe snovi 400 mm, širina črte 15 cm
62 144 | m1 | Izdelava tankoslojne vzdolžne označbe na vozišču z enokomponentno belo barvo, vključno 250 g/m2 posipa z drobci / kroglicami stekla, strojno, debelina plasti suhe snovi 400 mm, širina črte 20 cm
62 145 | m1 | Izdelava tankoslojne vzdolžne označbe na vozišču z enokomponentno belo barvo, vključno 250 g/m2 posipa z drobci / kroglicami stekla, strojno, debelina plasti suhe snovi 400 mm, širina črte 25 cm
62 146 | m1 | Izdelava tankoslojne vzdolžne označbe na vozišču z enokomponentno belo barvo, vključno 250 g/m2 posipa z drobci / kroglicami stekla, strojno, debelina plasti suhe snovi 400 mm, širina črte 30 cm
62 147 | m1 | Izdelava tankoslojne vzdolžne označbe na vozišču z enokomponentno belo barvo, vključno 250 g/m2 posipa z drobci / kroglicami stekla, strojno, debelina plasti suhe snovi 400 mm, širina črte 50 cm
62 148 | m1 | Izdelava tankoslojne vzdolžne označbe na vozišču z enokomponentno belo barvo, vključno 250 g/m2 posipa z drobci / kroglicami stekla, strojno, debelina plasti suhe snovi 400 mm, širina črte ….. cm
62 151 | m1 | Izdelava tankoslojne vzdolžne označbe na vozišču z enokomponentno belo barvo, vključno 250 g/m2 posipa z drobci / kroglicami stekla, strojno, debelina plasti suhe snovi ….. mm, širina črte 10 cm
62 152 | m1 | Izdelava tankoslojne vzdolžne označbe na vozišču z enokomponentno belo barvo, vključno 250 g/m2 posipa z drobci / kroglicami stekla, strojno, debelina plasti suhe snovi ….. mm, širina črte 12 cm
62 153 | m1 | Izdelava tankoslojne vzdolžne označbe na vozišču z enokomponentno belo barvo, vključno 250 g/m2 posipa z drobci / kroglicami stekla, strojno, debelina plasti suhe snovi ….. mm, širina črte 15 cm
62 154 | m1 | Izdelava tankoslojne vzdolžne označbe na vozišču z enokomponentno belo barvo, vključno 250 g/m2 posipa z drobci / kroglicami stekla, strojno, debelina plasti suhe snovi ….. mm, širina črte 20 cm
62 155 | m1 | Izdelava tankoslojne vzdolžne označbe na vozišču z enokomponentno belo barvo, vključno 250 g/m2 posipa z drobci / kroglicami stekla, strojno, debelina plasti suhe snovi ….. mm, širina črte 25 cm
62 156 | m1 | Izdelava tankoslojne vzdolžne označbe na vozišču z enokomponentno belo barvo, vključno 250 g/m2 posipa z drobci / kroglicami stekla, strojno, debelina plasti suhe snovi ….. mm, širina črte 30 cm
62 157 | m1 | Izdelava tankoslojne vzdolžne označbe na vozišču z enokomponentno belo barvo, vključno 250 g/m2 posipa z drobci / kroglicami stekla, strojno, debelina plasti suhe snovi ….. mm, širina črte 50 cm
62 158 | m1 | Izdelava tankoslojne vzdolžne označbe na vozišču z enokomponentno belo barvo, vključno 250 g/m2 posipa z drobci / kroglicami stekla, strojno, debelina plasti suhe snovi ….. mm, širina črte ….. cm
62 161 | m2 | Izdelava tankoslojne prečne in ostalih označb na vozišču z enokomponentno belo barvo, vključno 250 g/m2 posipa z drobci / kroglicami stekla, strojno, debelina plasti suhe snovi 250 mm, širina črte 10 do 15 cm
62 162 | m2 | Izdelava tankoslojne prečne in ostalih označb na vozišču z enokomponentno belo barvo, vključno 250 g/m2 posipa z drobci / kroglicami stekla, strojno, debelina plasti suhe snovi 250 mm, širina črte 20 do 30 cm
62 163 | m2 | Izdelava tankoslojne prečne in ostalih označb na vozišču z enokomponentno belo barvo, vključno 250 g/m2 posipa z drobci / kroglicami stekla, strojno, debelina plasti suhe snovi 250 mm, širina črte 50 cm
62 165 | m2 | Izdelava tankoslojne prečne in ostalih označb na vozišču z enokomponentno belo barvo, vključno 250 g/m2 posipa z drobci / kroglicami stekla, strojno, debelina plasti suhe snovi 250 mm, površina označbe do 0,5 m2
62 166 | m2 | Izdelava tankoslojne prečne in ostalih označb na vozišču z enokomponentno belo barvo, vključno 250 g/m2 posipa z drobci / kroglicami stekla, strojno, debelina plasti suhe snovi 250 mm, površina označbe 0,6 do 1,0 m2
62 167 | m2 | Izdelava tankoslojne prečne in ostalih označb na vozišču z enokomponentno belo barvo, vključno 250 g/m2 posipa z drobci / kroglicami stekla, strojno, debelina plasti suhe snovi 250 mm, površina označbe 1,1 do 1,5 m2
62 168 | m2 | Izdelava tankoslojne prečne in ostalih označb na vozišču z enokomponentno belo barvo, vključno 250 g/m2 posipa z drobci / kroglicami stekla, strojno, debelina plasti suhe snovi 250 mm, površina označbe nad 1,5 m2
62 171 | m2 | Izdelava tankoslojne prečne in ostalih označb na vozišču z enokomponentno belo barvo, vključno 250 g/m2 posipa z drobci / kroglicami stekla, strojno, debelina plasti suhe snovi 300 mm, širina črte 10 do 15 cm
62 172 | m2 | Izdelava tankoslojne prečne in ostalih označb na vozišču z enokomponentno belo barvo, vključno 250 g/m2 posipa z drobci / kroglicami stekla, strojno, debelina plasti suhe snovi 300 mm, širina črte 20 do 30 cm
62 173 | m2 | Izdelava tankoslojne prečne in ostalih označb na vozišču z enokomponentno belo barvo, vključno 250 g/m2 posipa z drobci / kroglicami stekla, strojno, debelina plasti suhe snovi 300 mm, širina črte 50 cm
62 175 | m2 | Izdelava tankoslojne prečne in ostalih označb na vozišču z enokomponentno belo barvo, vključno 250 g/m2 posipa z drobci / kroglicami stekla, strojno, debelina plasti suhe snovi 300 mm, površina označbe do 0,5 m2
62 176 | m2 | Izdelava tankoslojne prečne in ostalih označb na vozišču z enokomponentno belo barvo, vključno 250 g/m2 posipa z drobci / kroglicami stekla, strojno, debelina plasti suhe snovi 300 mm, površina označbe 0,6 do 1,0 m2
62 177 | m2 | Izdelava tankoslojne prečne in ostalih označb na vozišču z enokomponentno belo barvo, vključno 250 g/m2 posipa z drobci / kroglicami stekla, strojno, debelina plasti suhe snovi 300 mm, površina označbe 1,1 do 1,5 m2
62 178 | m2 | Izdelava tankoslojne prečne in ostalih označb na vozišču z enokomponentno belo barvo, vključno 250 g/m2 posipa z drobci / kroglicami stekla, strojno, debelina plasti suhe snovi 300 mm, površina označbe nad 1,5 m2
62 181 | m2 | Izdelava tankoslojne prečne in ostalih označb na vozišču z enokomponentno belo barvo, vključno 250 g/m2 posipa z drobci / kroglicami stekla, strojno, debelina plasti suhe snovi 400 mm, širina črte 10 do 15 cm
62 182 | m2 | Izdelava tankoslojne prečne in ostalih označb na vozišču z enokomponentno belo barvo, vključno 250 g/m2 posipa z drobci / kroglicami stekla, strojno, debelina plasti suhe snovi 400 mm, širina črte 20 do 30 cm
62 183 | m2 | Izdelava tankoslojne prečne in ostalih označb na vozišču z enokomponentno belo barvo, vključno 250 g/m2 posipa z drobci / kroglicami stekla, strojno, debelina plasti suhe snovi 400 mm, širina črte 50 cm
62 185 | m2 | Izdelava tankoslojne prečne in ostalih označb na vozišču z enokomponentno belo barvo, vključno 250 g/m2 posipa z drobci / kroglicami stekla, strojno, debelina plasti suhe snovi 400 mm, površina označbe do 0,5 m2
62 186 | m2 | Izdelava tankoslojne prečne in ostalih označb na vozišču z enokomponentno belo barvo, vključno 250 g/m2 posipa z drobci / kroglicami stekla, strojno, debelina plasti suhe snovi 400 mm, površina označbe 0,6 do 1,0 m2
62 187 | m2 | Izdelava tankoslojne prečne in ostalih označb na vozišču z enokomponentno belo barvo, vključno 250 g/m2 posipa z drobci / kroglicami stekla, strojno, debelina plasti suhe snovi 400 mm, površina označbe 1,1 do 1,5 m2
62 188 | m2 | Izdelava tankoslojne prečne in ostalih označb na vozišču z enokomponentno belo barvo, vključno 250 g/m2 posipa z drobci / kroglicami stekla, strojno, debelina plasti suhe snovi 400 mm, površina označbe nad 1,5 m2
62 211 | m1 | Izdelava začasne tankoslojne vzdolžne označbe na vozišču z enokomponentno rumeno barvo, vključno 250 g/m2 posipa z drobci / kroglicami stekla, strojno, debelina plasti suhe snovi 200 mm, širina črte 10 cm
62 212 | m1 | Izdelava začasne tankoslojne vzdolžne označbe na vozišču z enokomponentno rumeno barvo, vključno 250 g/m2 posipa z drobci / kroglicami stekla, strojno, debelina plasti suhe snovi 200 mm, širina črte 12 cm
62 213 | m1 | Izdelava začasne tankoslojne vzdolžne označbe na vozišču z enokomponentno rumeno barvo, vključno 250 g/m2 posipa z drobci / kroglicami stekla, strojno, debelina plasti suhe snovi 200 mm, širina črte 15 cm
62 214 | m1 | Izdelava začasne tankoslojne vzdolžne označbe na vozišču z enokomponentno rumeno barvo, vključno 250 g/m2 posipa z drobci / kroglicami stekla, strojno, debelina plasti suhe snovi 200 mm, širina črte 20 cm
62 215 | m1 | Izdelava začasne tankoslojne vzdolžne označbe na vozišču z enokomponentno rumeno barvo, vključno 250 g/m2 posipa z drobci / kroglicami stekla, strojno, debelina plasti suhe snovi 200 mm, širina črte ….. cm
62 221 | m2 | Izdelava tankoslojne prečne in ostalih označb na vozišču z enokomponentno rumeno barvo, vključno 250 g/m2 posipa z drobci / kroglicami stekla, strojno, debelina plasti suhe snovi 200 mm, površina označbe do 0,5 m2
62 222 | m2 | Izdelava tankoslojne prečne in ostalih označb na vozišču z enokomponentno rumeno barvo, vključno 250 g/m2 posipa z drobci / kroglicami stekla, strojno, debelina plasti suhe snovi 200 mm, površina označbe 0,6 do 1,0 m2
62 223 | m2 | Izdelava tankoslojne prečne in ostalih označb na vozišču z enokomponentno rumeno barvo, vključno 250 g/m2 posipa z drobci / kroglicami stekla, strojno, debelina plasti suhe snovi 200 mm, površina označbe 1,1 do 1,5 m2
62 224 | m2 | Izdelava tankoslojne prečne in ostalih označb na vozišču z enokomponentno rumeno barvo, vključno 250 g/m2 posipa z drobci / kroglicami stekla, strojno, debelina plasti suhe snovi 200 mm, površina označbe nad 1,5 m2
62 231 | m1 | Doplačilo za ročno izdelavo tankoslojne označbe na vozišču, širina črte 10 cm
62 232 | m1 | Doplačilo za ročno izdelavo tankoslojne označbe na vozišču, širina črte 12 cm
62 233 | m1 | Doplačilo za ročno izdelavo tankoslojne označbe na vozišču, širina črte 15 cm
62 234 | m1 | Doplačilo za ročno izdelavo tankoslojne označbe na vozišču, širina črte 20 cm
62 235 | m1 | Doplačilo za ročno izdelavo tankoslojne označbe na vozišču, širina črte 25 cm
62 236 | m1 | Doplačilo za ročno izdelavo tankoslojne označbe na vozišču, širina črte 30 cm
62 237 | m1 | Doplačilo za ročno izdelavo tankoslojne označbe na vozišču, širina črte 50 cm
62 238 | m1 | Doplačilo za ročno izdelavo tankoslojne označbe na vozišču, širina črte …. cm
62 241 | m2 | Doplačilo za ročno izdelavo ostalih označb na vozišču, posamezna površina označbe do 0,5 m2
62 242 | m2 | Doplačilo za ročno izdelavo ostalih označb na vozišču, posamezna površina označbe 0,6 do 1,0 m2
62 243 | m2 | Doplačilo za ročno izdelavo ostalih označb na vozišču, posamezna površina označbe 1,1 do 1,5 m2
62 244 | m2 | Doplačilo za ročno izdelavo ostalih označb na vozišču, posamezna površina označbe nad 1,5 m2
62 251 | m1 | Doplačilo za izdelavo prekinjenih vzdolžnih označb na vozišču, širina črte 10 cm
62 252 | m1 | Doplačilo za izdelavo prekinjenih vzdolžnih označb na vozišču, širina črte 12 cm
62 253 | m1 | Doplačilo za izdelavo prekinjenih vzdolžnih označb na vozišču, širina črte 15 cm
62 254 | m1 | Doplačilo za izdelavo prekinjenih vzdolžnih označb na vozišču, širina črte 20 cm
62 255 | m1 | Doplačilo za izdelavo prekinjenih vzdolžnih označb na vozišču, širina črte 25 cm
62 256 | m1 | Doplačilo za izdelavo prekinjenih vzdolžnih označb na vozišču, širina črte 30 cm
62 257 | m1 | Doplačilo za izdelavo prekinjenih vzdolžnih označb na vozišču, širina črte …. cm
62 261 | m2 | Doplačilo za izdelavo označb na vozišču z …….. barvo, debelina suhe snovi do 200 mm
62 262 | m2 | Doplačilo za izdelavo označb na vozišču z …….. barvo, debelina suhe snovi do 250 mm
62 263 | m2 | Doplačilo za izdelavo označb na vozišču z …….. barvo, debelina suhe snovi do 300 mm
62 264 | m2 | Doplačilo za izdelavo označb na vozišču z …….. barvo, debelina suhe snovi do ….. mm
62 311 | m1 | Izdelava srednjeslojne vzdolžne označbe na vozišču z brizgano večkomponentno plastiko z vmešanimi drobci/kroglicami stekla, vključno 200 g/m2 posipa z drobci / kroglicami stekla, strojno, debelina plasti ….. mm, širina črte 10 cm
62 312 | m1 | Izdelava srednjeslojne vzdolžne označbe na vozišču z brizgano večkomponentno plastiko z vmešanimi drobci/kroglicami stekla, vključno 200 g/m2 posipa z drobci / kroglicami stekla, strojno, debelina plasti ….. mm, širina črte 12 cm
62 313 | m1 | Izdelava srednjeslojne vzdolžne označbe na vozišču z brizgano večkomponentno plastiko z vmešanimi drobci/kroglicami stekla, vključno 200 g/m2 posipa z drobci / kroglicami stekla, strojno, debelina plasti ….. mm, širina črte 15 cm
62 314 | m1 | Izdelava srednjeslojne vzdolžne označbe na vozišču z brizgano večkomponentno plastiko z vmešanimi drobci/kroglicami stekla, vključno 200 g/m2 posipa z drobci / kroglicami stekla, strojno, debelina plasti ….. mm, širina črte 20 cm
62 315 | m1 | Izdelava srednjeslojne vzdolžne označbe na vozišču z brizgano večkomponentno plastiko z vmešanimi drobci/kroglicami stekla, vključno 200 g/m2 posipa z drobci / kroglicami stekla, strojno, debelina plasti ….. mm, širina črte 25 cm
62 316 | m1 | Izdelava srednjeslojne vzdolžne označbe na vozišču z brizgano večkomponentno plastiko z vmešanimi drobci/kroglicami stekla, vključno 200 g/m2 posipa z drobci / kroglicami stekla, strojno, debelina plasti ….. mm, širina črte 30 cm
62 317 | m1 | Izdelava srednjeslojne vzdolžne označbe na vozišču z brizgano večkomponentno plastiko z vmešanimi drobci/kroglicami stekla, vključno 200 g/m2 posipa z drobci / kroglicami stekla, strojno, debelina plasti ….. mm, širina črte 50 cm
62 318 | m1 | Izdelava srednjeslojne vzdolžne označbe na vozišču z brizgano večkomponentno plastiko z vmešanimi drobci/kroglicami stekla, vključno 200 g/m2 posipa z drobci / kroglicami stekla, strojno, debelina plasti ….. mm, širina črte …. cm
62 321 | m2 | Izdelava srednjeslojne prečne in ostalih označb na vozišču z brizgano večkomponentno plastiko z vmešanimi drobci/kroglicami stekla, vključno 200 g/m2 posipa z drobci / kroglicami stekla, strojno, debelina plasti ….. mm, širina črte 10 do 15 cm
62 322 | m2 | Izdelava srednjeslojne prečne in ostalih označb na vozišču z brizgano večkomponentno plastiko z vmešanimi drobci/kroglicami stekla, vključno 200 g/m2 posipa z drobci / kroglicami stekla, strojno, debelina plasti ….. mm, širina črte 20 do 30 cm
62 323 | m2 | Izdelava srednjeslojne prečne in ostalih označb na vozišču z brizgano večkomponentno plastiko z vmešanimi drobci/kroglicami stekla, vključno 200 g/m2 posipa z drobci / kroglicami stekla, strojno, debelina plasti ….. mm, širina črte 50 cm
62 325 | m2 | Izdelava srednjeslojne prečne in ostalih označb na vozišču z brizgano večkomponentno plastiko z vmešanimi drobci/kroglicami stekla, vključno 200 g/m2 posipa z drobci / kroglicami stekla, strojno, debelina plasti ….. mm, posamezna površina označbe do 0,5 m2
62 326 | m2 | Izdelava srednjeslojne prečne in ostalih označb na vozišču z brizgano večkomponentno plastiko z vmešanimi drobci/kroglicami stekla, vključno 200 g/m2 posipa z drobci / kroglicami stekla, strojno, debelina plasti ….. mm, posamezna površina označbe 0,6 do 1,0 m2
62 327 | m2 | Izdelava srednjeslojne prečne in ostalih označb na vozišču z brizgano večkomponentno plastiko z vmešanimi drobci/kroglicami stekla, vključno 200 g/m2 posipa z drobci / kroglicami stekla, strojno, debelina plasti ….. mm, posamezna površina označbe 1,1 do 1,5 m2
62 328 | m2 | Izdelava srednjeslojne prečne in ostalih označb na vozišču z brizgano večkomponentno plastiko z vmešanimi drobci/kroglicami stekla, vključno 200 g/m2 posipa z drobci / kroglicami stekla, strojno, debelina plasti ….. mm, posamezna površina označbe nad 1,5 m2
62 411 | m1 | Izdelava debeloslojne vzdolžne označbe na vozišču z večkomponentno hladno plastiko z vmešanimi drobci / kroglicami stekla, vključno 200 g/m2 dodatnega posipa z drobci stekla, strojno, debelina plasti 3 mm, širina črte 10 cm
62 412 | m1 | Izdelava debeloslojne vzdolžne označbe na vozišču z večkomponentno hladno plastiko z vmešanimi drobci / kroglicami stekla, vključno 200 g/m2 dodatnega posipa z drobci stekla, strojno, debelina plasti 3 mm, širina črte 12 cm
62 413 | m1 | Izdelava debeloslojne vzdolžne označbe na vozišču z večkomponentno hladno plastiko z vmešanimi drobci / kroglicami stekla, vključno 200 g/m2 dodatnega posipa z drobci stekla, strojno, debelina plasti 3 mm, širina črte 15 cm
62 414 | m1 | Izdelava debeloslojne vzdolžne označbe na vozišču z večkomponentno hladno plastiko z vmešanimi drobci / kroglicami stekla, vključno 200 g/m2 dodatnega posipa z drobci stekla, strojno, debelina plasti 3 mm, širina črte 20 cm
62 415 | m1 | Izdelava debeloslojne vzdolžne označbe na vozišču z večkomponentno hladno plastiko z vmešanimi drobci / kroglicami stekla, vključno 200 g/m2 dodatnega posipa z drobci stekla, strojno, debelina plasti 3 mm, širina črte 25 cm
62 416 | m1 | Izdelava debeloslojne vzdolžne označbe na vozišču z večkomponentno hladno plastiko z vmešanimi drobci / kroglicami stekla, vključno 200 g/m2 dodatnega posipa z drobci stekla, strojno, debelina plasti 3 mm, širina črte 30 cm
62 417 | m1 | Izdelava debeloslojne vzdolžne označbe na vozišču z večkomponentno hladno plastiko z vmešanimi drobci / kroglicami stekla, vključno 200 g/m2 dodatnega posipa z drobci stekla, strojno, debelina plasti 3 mm, širina črte 50 cm
62 418 | m1 | Izdelava debeloslojne vzdolžne označbe na vozišču z večkomponentno hladno plastiko z vmešanimi drobci / kroglicami stekla, vključno 200 g/m2 dodatnega posipa z drobci stekla, strojno, debelina plasti 3 mm, širina črte ….. cm
62 421 | m2 | Izdelava debeloslojne prečne in ostalih označb na vozišču z večkomponentno hladno plastiko z vmešanimi drobci / kroglicami stekla, vključno 200 g/m2 dodatnega posipa z drobci stekla, strojno, debelina plasti 3 mm, širina črte 10 do 15 cm
62 422 | m2 | Izdelava debeloslojne prečne in ostalih označb na vozišču z večkomponentno hladno plastiko z vmešanimi drobci / kroglicami stekla, vključno 200 g/m2 dodatnega posipa z drobci stekla, strojno, debelina plasti 3 mm, širina črte 20 do 30 cm
62 423 | m2 | Izdelava debeloslojne prečne in ostalih označb na vozišču z večkomponentno hladno plastiko z vmešanimi drobci / kroglicami stekla, vključno 200 g/m2 dodatnega posipa z drobci stekla, strojno, debelina plasti 3 mm, širina črte 50 cm
62 425 | m2 | Izdelava debeloslojne prečne in ostalih označb na vozišču z večkomponentno hladno plastiko z vmešanimi drobci / kroglicami stekla, vključno 200 g/m2 dodatnega posipa z drobci stekla, strojno, debelina plasti 3 mm, posamezna površina označbe do 0,5 m2
62 426 | m2 | Izdelava debeloslojne prečne in ostalih označb na vozišču z večkomponentno hladno plastiko z vmešanimi drobci / kroglicami stekla, vključno 200 g/m2 dodatnega posipa z drobci stekla, strojno, debelina plasti 3 mm, posamezna površina označbe 0,6 do 1,0 m2
62 427 | m2 | Izdelava debeloslojne prečne in ostalih označb na vozišču z večkomponentno hladno plastiko z vmešanimi drobci / kroglicami stekla, vključno 200 g/m2 dodatnega posipa z drobci stekla, strojno, debelina plasti 3 mm, posamezna površina označbe 1,1 do 1,5 m2
62 428 | m2 | Izdelava debeloslojne prečne in ostalih označb na vozišču z večkomponentno hladno plastiko z vmešanimi drobci / kroglicami stekla, vključno 200 g/m2 dodatnega posipa z drobci stekla, strojno, debelina plasti 3 mm, posamezna površina označbe nad 1,5 m2
62 431 | m1 | Izdelava debeloslojne vzdolžne označbe na vozišču z vročo plastiko z vmešanimi drobci / kroglicami stekla, vključno 200 g/m2 dodatnega posipa z drobci stekla, strojno, debelina plasti 3 mm, širina črte 10 cm
62 432 | m1 | Izdelava debeloslojne vzdolžne označbe na vozišču z vročo plastiko z vmešanimi drobci / kroglicami stekla, vključno 200 g/m2 dodatnega posipa z drobci stekla, strojno, debelina plasti 3 mm, širina črte 12 cm
62 433 | m1 | Izdelava debeloslojne vzdolžne označbe na vozišču z vročo plastiko z vmešanimi drobci / kroglicami stekla, vključno 200 g/m2 dodatnega posipa z drobci stekla, strojno, debelina plasti 3 mm, širina črte 15 cm
62 434 | m1 | Izdelava debeloslojne vzdolžne označbe na vozišču z vročo plastiko z vmešanimi drobci / kroglicami stekla, vključno 200 g/m2 dodatnega posipa z drobci stekla, strojno, debelina plasti 3 mm, širina črte 20 cm
62 435 | m1 | Izdelava debeloslojne vzdolžne označbe na vozišču z vročo plastiko z vmešanimi drobci / kroglicami stekla, vključno 200 g/m2 dodatnega posipa z drobci stekla, strojno, debelina plasti 3 mm, širina črte 25 cm
62 436 | m1 | Izdelava debeloslojne vzdolžne označbe na vozišču z vročo plastiko z vmešanimi drobci / kroglicami stekla, vključno 200 g/m2 dodatnega posipa z drobci stekla, strojno, debelina plasti 3 mm, širina črte 30 cm
62 437 | m1 | Izdelava debeloslojne vzdolžne označbe na vozišču z vročo plastiko z vmešanimi drobci / kroglicami stekla, vključno 200 g/m2 dodatnega posipa z drobci stekla, strojno, debelina plasti 3 mm, širina črte 50 cm
62 438 | m1 | Izdelava debeloslojne vzdolžne označbe na vozišču z vročo plastiko z vmešanimi drobci / kroglicami stekla, vključno 200 g/m2 dodatnega posipa z drobci stekla, strojno, debelina plasti 3 mm, širina črte …. cm
62 441 | m2 | Izdelava debeloslojne prečne in ostalih označb na vozišču z vročo plastiko z vmešanimi drobci / kroglicami stekla, vključno 200 g/m2 dodatnega posipa z drobci stekla, strojno, debelina plasti 3 mm, širina črte 10 do 15 cm
62 442 | m2 | Izdelava debeloslojne prečne in ostalih označb na vozišču z vročo plastiko z vmešanimi drobci / kroglicami stekla, vključno 200 g/m2 dodatnega posipa z drobci stekla, strojno, debelina plasti 3 mm, širina črte 20 do 30 cm
62 443 | m2 | Izdelava debeloslojne prečne in ostalih označb na vozišču z vročo plastiko z vmešanimi drobci / kroglicami stekla, vključno 200 g/m2 dodatnega posipa z drobci stekla, strojno, debelina plasti 3 mm, širina črte 50 cm
62 445 | m2 | Izdelava debeloslojne prečne in ostalih označb na vozišču z vročo plastiko z vmešanimi drobci / kroglicami stekla, vključno 200 g/m2 dodatnega posipa z drobci stekla, strojno, debelina plasti 3 mm, posamezna površina označbe do 0,5 m2
62 446 | m2 | Izdelava debeloslojne prečne in ostalih označb na vozišču z vročo plastiko z vmešanimi drobci / kroglicami stekla, vključno 200 g/m2 dodatnega posipa z drobci stekla, strojno, debelina plasti 3 mm, posamezna površina označbe 0,6 do 1,0 m2
62 447 | m2 | Izdelava debeloslojne prečne in ostalih označb na vozišču z vročo plastiko z vmešanimi drobci / kroglicami stekla, vključno 200 g/m2 dodatnega posipa z drobci stekla, strojno, debelina plasti 3 mm, posamezna površina označbe 1,1 do 1,5 m2
62 448 | m2 | Izdelava debeloslojne prečne in ostalih označb na vozišču z vročo plastiko z vmešanimi drobci / kroglicami stekla, vključno 200 g/m2 dodatnega posipa z drobci stekla, strojno, debelina plasti 3 mm, posamezna površina označbe nad 1,5 m2
62 451 | m1 | Dobava in vgraditev predfabriciranega plastičnega traku / folije za debeloslojno trajno vzdolžno označbo na vozišču, vključno s predhodnim premazom podlage, širina črte 10 cm
62 452 | m1 | Dobava in vgraditev predfabriciranega plastičnega traku / folije za debeloslojno trajno vzdolžno označbo na vozišču, vključno s predhodnim premazom podlage, širina črte 12 cm
62 453 | m1 | Dobava in vgraditev predfabriciranega plastičnega traku / folije za debeloslojno trajno vzdolžno označbo na vozišču, vključno s predhodnim premazom podlage, širina črte 15 cm
62 454 | m1 | Dobava in vgraditev predfabriciranega plastičnega traku / folije za debeloslojno trajno vzdolžno označbo na vozišču, vključno s predhodnim premazom podlage, širina črte 20 cm
62 455 | m1 | Dobava in vgraditev predfabriciranega plastičnega traku / folije za debeloslojno trajno vzdolžno označbo na vozišču, vključno s predhodnim premazom podlage, širina črte 25 cm
62 456 | m1 | Dobava in vgraditev predfabriciranega plastičnega traku / folije za debeloslojno trajno vzdolžno označbo na vozišču, vključno s predhodnim premazom podlage, širina črte 30 cm
62 457 | m1 | Dobava in vgraditev predfabriciranega plastičnega traku / folije za debeloslojno trajno vzdolžno označbo na vozišču, vključno s predhodnim premazom podlage, širina črte 50 cm
62 458 | m1 | Dobava in vgraditev predfabriciranega plastičnega traku / folije za debeloslojno trajno vzdolžno označbo na vozišču, vključno s predhodnim premazom podlage, širina črte ….. cm
62 461 | m1 | Dobava in vgraditev predfabriciranega plastičnega traku / folije za debeloslojno trajno prečno označbo na vozišču, vključno s predhodnim premazom podlage, širina črte 10 cm
62 462 | m1 | Dobava in vgraditev predfabriciranega plastičnega traku / folije za debeloslojno trajno prečno označbo na vozišču, vključno s predhodnim premazom podlage, širina črte 12 cm
62 463 | m1 | Dobava in vgraditev predfabriciranega plastičnega traku / folije za debeloslojno trajno prečno označbo na vozišču, vključno s predhodnim premazom podlage, širina črte 15 cm
62 464 | m1 | Dobava in vgraditev predfabriciranega plastičnega traku / folije za debeloslojno trajno prečno označbo na vozišču, vključno s predhodnim premazom podlage, širina črte 20 cm
62 465 | m1 | Dobava in vgraditev predfabriciranega plastičnega traku / folije za debeloslojno trajno prečno označbo na vozišču, vključno s predhodnim premazom podlage, širina črte 25 cm
62 466 | m1 | Dobava in vgraditev predfabriciranega plastičnega traku / folije za debeloslojno trajno prečno označbo na vozišču, vključno s predhodnim premazom podlage, širina črte 30 cm
62 467 | m1 | Dobava in vgraditev predfabriciranega plastičnega traku / folije za debeloslojno trajno prečno označbo na vozišču, vključno s predhodnim premazom podlage, širina črte 50 cm
62 468 | m1 | Dobava in vgraditev predfabriciranega plastičnega traku / folije za debeloslojno trajno prečno označbo na vozišču, vključno s predhodnim premazom podlage, širina črte ….. cm
62 471 | m2 | Dobava in vgraditev predfabricirane plastične ………… trajne označbe na vozišču, vključno s predhodnim premazom podlage, posamezna površina označbe do 0,5 m2
62 472 | m2 | Dobava in vgraditev predfabricirane plastične ………… trajne označbe na vozišču, vključno s predhodnim premazom podlage, posamezna površina označbe 0,6 do 1,0 m2
62 473 | m2 | Dobava in vgraditev predfabricirane plastične ………… trajne označbe na vozišču, vključno s predhodnim premazom podlage, posamezna površina označbe 1,1 do 1,5 m2
62 474 | m2 | Dobava in vgraditev predfabricirane plastične ………… trajne označbe na vozišču, vključno s predhodnim premazom podlage, posamezna površina označbe nad 1,5 m2
62 481 | m1 | Dobava in vgraditev predfabriciranega plastičnega traku / folije za debeloslojno začasno vzdolžno označbo na vozišču, vključno s predhodnim premazom podlage, širina črte 10 cm
62 482 | m1 | Dobava in vgraditev predfabriciranega plastičnega traku / folije za debeloslojno začasno vzdolžno označbo na vozišču, vključno s predhodnim premazom podlage, širina črte 12 cm
62 483 | m1 | Dobava in vgraditev predfabriciranega plastičnega traku / folije za debeloslojno začasno vzdolžno označbo na vozišču, vključno s predhodnim premazom podlage, širina črte 15 cm
62 484 | m1 | Dobava in vgraditev predfabriciranega plastičnega traku / folije za debeloslojno začasno vzdolžno označbo na vozišču, vključno s predhodnim premazom podlage, širina črte 20 cm
62 485 | m1 | Dobava in vgraditev predfabriciranega plastičnega traku / folije za debeloslojno začasno vzdolžno označbo na vozišču, vključno s predhodnim premazom podlage, širina črte 25 cm
62 486 | m1 | Dobava in vgraditev predfabriciranega plastičnega traku / folije za debeloslojno začasno vzdolžno označbo na vozišču, vključno s predhodnim premazom podlage, širina črte 30 cm
62 487 | m1 | Dobava in vgraditev predfabriciranega plastičnega traku / folije za debeloslojno začasno vzdolžno označbo na vozišču, vključno s predhodnim premazom podlage, širina črte 50 cm
62 488 | m1 | Dobava in vgraditev predfabriciranega plastičnega traku / folije za debeloslojno začasno vzdolžno označbo na vozišču, vključno s predhodnim premazom podlage, širina črte ….. cm
62 491 | m1 | Dobava in vgraditev predfabriciranega plastičnega traku / folije za debeloslojno začasno prečno označbo na vozišču, vključno s predhodnim premazom podlage, širina črte 10 cm
62 492 | m1 | Dobava in vgraditev predfabriciranega plastičnega traku / folije za debeloslojno začasno prečno označbo na vozišču, vključno s predhodnim premazom podlage, širina črte 12 cm
62 493 | m1 | Dobava in vgraditev predfabriciranega plastičnega traku / folije za debeloslojno začasno prečno označbo na vozišču, vključno s predhodnim premazom podlage, širina črte 15 cm
62 494 | m1 | Dobava in vgraditev predfabriciranega plastičnega traku / folije za debeloslojno začasno prečno označbo na vozišču, vključno s predhodnim premazom podlage, širina črte 20 cm
62 495 | m1 | Dobava in vgraditev predfabriciranega plastičnega traku / folije za debeloslojno začasno prečno označbo na vozišču, vključno s predhodnim premazom podlage, širina črte 25 cm
62 496 | m1 | Dobava in vgraditev predfabriciranega plastičnega traku / folije za debeloslojno začasno prečno označbo na vozišču, vključno s predhodnim premazom podlage, širina črte 30 cm
62 497 | m1 | Dobava in vgraditev predfabriciranega plastičnega traku / folije za debeloslojno začasno prečno označbo na vozišču, vključno s predhodnim premazom podlage, širina črte 50 cm
62 498 | m1 | Dobava in vgraditev predfabriciranega plastičnega traku / folije za debeloslojno začasno prečno označbo na vozišču, vključno s predhodnim premazom podlage, širina črte ….. cm
62 511 | m1 | Dobava in vgraditev predfabriciranega plastičnega traku s čepki za zvočno vzdolžno označbo na vozišču, širine 10 cm
62 512 | m1 | Dobava in vgraditev predfabriciranega plastičnega traku s čepki za zvočno vzdolžno označbo na vozišču, širine 12 cm
62 513 | m1 | Dobava in vgraditev predfabriciranega plastičnega traku s čepki za zvočno vzdolžno označbo na vozišču, širine 15 cm
62 514 | m1 | Dobava in vgraditev predfabriciranega plastičnega traku s čepki za zvočno vzdolžno označbo na vozišču, širine 20 cm
62 515 | m1 | Dobava in vgraditev predfabriciranega plastičnega traku s čepki za zvočno vzdolžno označbo na vozišču, širine ….. cm
62 521 | m1 | Dobava in vgraditev predfabriciranega plastičnega traku s prekinitvami za zvočno vzdolžno označbo na vozišču, širine 10 cm
62 522 | m1 | Dobava in vgraditev predfabriciranega plastičnega traku s prekinitvami za zvočno vzdolžno označbo na vozišču, širine 12 cm
62 523 | m1 | Dobava in vgraditev predfabriciranega plastičnega traku s prekinitvami za zvočno vzdolžno označbo na vozišču, širine 15 cm
62 524 | m1 | Dobava in vgraditev predfabriciranega plastičnega traku s prekinitvami za zvočno vzdolžno označbo na vozišču, širine 20 cm
62 525 | m1 | Dobava in vgraditev predfabriciranega plastičnega traku s prekinitvami za zvočno vzdolžno označbo na vozišču, širine ….. cm
62 531 | m1 | Dobava in vgraditev brizgane vroče plastike z vmešanimi drobci/kroglicami stekla za debeloslojno zvočno vzdolžno označbo vozišča, širine 10 cm, vključno 200 g/m2 dodatnega posipa z drobci stekla
62 532 | m1 | Dobava in vgraditev brizgane vroče plastike z vmešanimi drobci/kroglicami stekla za debeloslojno zvočno vzdolžno označbo vozišča, širine 12 cm, vključno 200 g/m2 dodatnega posipa z drobci stekla
62 533 | m1 | Dobava in vgraditev brizgane vroče plastike z vmešanimi drobci/kroglicami stekla za debeloslojno zvočno vzdolžno označbo vozišča, širine 15 cm, vključno 200 g/m2 dodatnega posipa z drobci stekla
62 534 | m1 | Dobava in vgraditev brizgane vroče plastike z vmešanimi drobci/kroglicami stekla za debeloslojno zvočno vzdolžno označbo vozišča, širine 20 cm, vključno 200 g/m2 dodatnega posipa z drobci stekla
62 535 | m1 | Dobava in vgraditev brizgane vroče plastike z vmešanimi drobci/kroglicami stekla za debeloslojno zvočno vzdolžno označbo vozišča, širine …. cm, vključno 200 g/m2 dodatnega posipa z drobci stekla
62 541 | m1 | Dobava in vgraditev brizgane hladne plastike z vmešanimi drobci/kroglicami stekla za debeloslojno zvočno vzdolžno označbo vozišča, širine 10 cm, vključno 200 g/m2 dodatnega posipa z drobci stekla
62 542 | m1 | Dobava in vgraditev brizgane hladne plastike z vmešanimi drobci/kroglicami stekla za debeloslojno zvočno vzdolžno označbo vozišča, širine 12 cm, vključno 200 g/m2 dodatnega posipa z drobci stekla
62 543 | m1 | Dobava in vgraditev brizgane hladne plastike z vmešanimi drobci/kroglicami stekla za debeloslojno zvočno vzdolžno označbo vozišča, širine 15 cm, vključno 200 g/m2 dodatnega posipa z drobci stekla
62 544 | m1 | Dobava in vgraditev brizgane hladne plastike z vmešanimi drobci/kroglicami stekla za debeloslojno zvočno vzdolžno označbo vozišča, širine 20 cm, vključno 200 g/m2 dodatnega posipa z drobci stekla
62 545 | m1 | Dobava in vgraditev brizgane hladne plastike z vmešanimi drobci/kroglicami stekla za debeloslojno zvočno vzdolžno označbo vozišča, širine …. cm, vključno 200 g/m2 dodatnega posipa z drobci stekla
62 551 | m2 | Dobava in vgraditev brizgane vroče plastike za debeloslojno zvočno označbo na vozišču
62 561 | m2 | Dobava in vgraditev brizgane hladne plastike za debeloslojno zvočno označbo na vozišču
62 611 | kos | Dobava in vgraditev plastičnega odsevnika s sidrnim trnom, odsevni del iz prizme ali iz umetne snovi oziroma plastične folije 2. ali 3. vrste
62 612 | kos | Dobava in vgraditev plastičnega odsevnika brez sidrnega trna, odsevni del iz prizme ali iz umetne snovi oziroma plastične folije 2. ali 3. vrste
62 621 | m1 | Dobava in vgraditev montažne fizične ovire – grbine visoke 3 cm
62 622 | m1 | Dobava in vgraditev montažne fizične ovire – grbine visoke 5 cm
62 623 | m1 | Dobava in vgraditev montažne fizične ovire – grbine visoke 7 cm
62 625 | m1 | Dobava in vgraditev grbine iz bituminizirane zmesi (po načrtu)
62 711 | m1 | Odstranitev neveljavnih označb na vozišču z rezkanjem, širina črte 10 do 15 cm
62 712 | m1 | Odstranitev neveljavnih označb na vozišču z rezkanjem, širina črte 20 do 30 cm
62 713 | m1 | Odstranitev neveljavnih označb na vozišču z rezkanjem, širina črte 50 cm
62 721 | m1 | Odstranitev neveljavnih označb na vozišču z rezkanjem, posamezna površina označbe do 0,5 m2
62 722 | m1 | Odstranitev neveljavnih označb na vozišču z rezkanjem, posamezna površina označbe 0,6 do 1,0 m2
62 723 | m1 | Odstranitev neveljavnih označb na vozišču z rezkanjem, posamezna površina označbe 1,1 do 1,5 m2
62 724 | m1 | Odstranitev neveljavnih označb na vozišču z rezkanjem, posamezna površina označbe nad 1,5 m2
62 731 | m1 | Odstranitev nalepljenih označb z vozišča
62 732 | m2 | Odstranitev nalepljenih označb z vozišča
6.3 Oprema za vodenje prometa
Šifra | Enota mere | Opis dela
63 111 | kos | Dobava in postavitev plastičnega smernika z votlim prerezom, dolžina 1200 mm, z odsevnikom iz folije
63 112 | kos | Dobava in postavitev plastičnega smernika z votlim prerezom, dolžina 1200 mm, z odsevnikom iz umetne snovi
63 113 | kos | Dobava in postavitev plastičnega smernika z votlim prerezom, dolžina 1200 mm, z odsevnikom iz ………..
63 121 | kos | Dobava in postavitev plastičnega smernika s polnim prerezom, dolžina 1200 mm, z odsevnikom iz folije
63 122 | kos | Dobava in postavitev plastičnega smernika s polnim prerezom, dolžina 1200 mm, z odsevnikom iz umetne snovi
63 123 | kos | Dobava in postavitev plastičnega smernika s polnim prerezom, dolžina 1200 mm, z odsevnikom iz ………..
63 131 | kos | Dobava in postavitev smernika iz ………., dolžina …. m, z odsevnikom iz folije
63 132 | kos | Dobava in postavitev smernika iz ………., dolžina …. m, z odsevnikom iz umetne snovi
63 133 | kos | Dobava in postavitev smernika iz ………., dolžina …. m, z odsevnikom iz ……….
63 141 | kos | Dobava in vgraditev odbojnika iz cementnega betona, z odsevnikom iz folije
63 142 | kos | Dobava in vgraditev odbojnika iz cementnega betona, z odsevnikom iz umetne snovi
63 143 | kos | Dobava in vgraditev odbojnika iz cementnega betona, z odsevnikom iz ………
63 151 | kos | Dobava in vgraditev odbojnika iz naravnega kamna, z odsevnikom iz folije
63 152 | kos | Dobava in vgraditev odbojnika iz naravnega kamna, z odsevnikom iz umetne snovi
63 153 | kos | Dobava in vgraditev odbojnika iz naravnega kamna, z odsevnikom iz …………
63 161 | kos | Dobava in vgraditev odbojnika iz lesa po načrtu ……………, z odsevnikom iz folije
63 162 | kos | Dobava in vgraditev odbojnika iz lesa po načrtu ……………, z odsevnikom iz umetne snovi
63 163 | kos | Dobava in vgraditev odbojnika iz lesa po načrtu ……………, z odsevnikom iz ………….
63 211 | kos | Dobava in postavitev ploščatega prometnega stebra, podloga iz ojačenega poliestra, označba z odsevno folijo 1. vrste
63 212 | kos | Dobava in postavitev ploščatega prometnega stebra, podloga iz ojačenega poliestra, označba z odsevno folijo 2. vrste
63 213 | kos | Dobava in postavitev ploščatega prometnega stebra, podloga iz ojačenega poliestra, označba z …………………………
63 221 | kos | Dobava in postavitev ploščatega prometnega stebra, podloga iz vroče cinkane jeklene pločevine, označba z odsevno folijo 1. vrste
63 222 | kos | Dobava in postavitev ploščatega prometnega stebra, podloga iz vroče cinkane jeklene pločevine, označba z odsevno folijo 2. vrste
63 223 | kos | Dobava in postavitev ploščatega prometnega stebra, podloga iz vroče cinkane jeklene pločevine, označba z …………………………
63 231 | kos | Dobava in postavitev ploščatega prometnega stebra, podloga iz aluminijaste pločevine, označba z odsevno folijo 1. vrste
63 232 | kos | Dobava in postavitev ploščatega prometnega stebra, podloga iz aluminijaste pločevine, označba z odsevno folijo 2. vrste
63 233 | kos | Dobava in postavitev ploščatega prometnega stebra, podloga iz aluminijaste pločevine, označba z …………………………
63 241 | kos | Dobava in postavitev valjastega prometnega stebra z notranjo osvetlitvijo, podloga iz ojačenega poliestra
63 242 | kos | Dobava in postavitev valjastega prometnega stebra z notranjo osvetlitvijo, podloga iz akrila
63 243 | kos | Dobava in postavitev valjastega prometnega stebra z notranjo osvetlitvijo, podloga iz ……………………….
63 251 | kos | Dobava in pritrditev dodatnega osvetljenega prometnega znaka (dolžina stranice ali premer 600 mm) na prometnem stebru
63 261 | kos | Dobava in pritrditev dodatnega osvetljenega dvojnega prometnega znaka na prometnem stebru
63 271 | kos | Dobava prenosljivega prometnega stožca z obtežilnikom, iz plastike, višina 33 cm
63 272 | kos | Dobava prenosljivega prometnega stožca z obtežilnikom, iz plastike, višina 45 cm
63 273 | kos | Dobava prenosljivega prometnega stožca z obtežilnikom, iz plastike, višina 60 cm
63 274 | kos | Dobava prenosljivega prometnega stožca z obtežilnikom, iz plastike, višina 70 cm
63 281 | kos | Dobava prenosljivega prometnega stožca z obtežilnikom, iz gume, višina 33 cm
63 282 | kos | Dobava prenosljivega prometnega stožca z obtežilnikom, iz gume, višina 45 cm
63 283 | kos | Dobava prenosljivega prometnega stožca z obtežilnikom, iz gume, višina 60 cm
63 284 | kos | Dobava prenosljivega prometnega stožca z obtežilnikom, iz gume, višina 70 cm
63 311 | kos | Dobava in postavitev smerne in zaporne deske iz ojačenega poliestra, označba z odsevno folijo 1. vrste, velikost 330 x 1200 mm
63 312 | kos | Dobava in postavitev smerne in zaporne deske iz ojačenega poliestra, označba z odsevno folijo 1. vrste, velikost 500 x 500 mm
63 313 | kos | Dobava in postavitev smerne in zaporne deske iz ojačenega poliestra, označba z odsevno folijo 1. vrste, velikost 750 x 750 mm
63 314 | kos | Dobava in postavitev smerne in zaporne deske iz ojačenega poliestra, označba z odsevno folijo 1. vrste, velikost 1500 x 250 mm
63 315 | kos | Dobava in postavitev smerne in zaporne deske iz ojačenega poliestra, označba z odsevno folijo 1. vrste, velikost 1500 x 500 mm
63 316 | kos | Dobava in postavitev smerne in zaporne deske iz ojačenega poliestra, označba z odsevno folijo 1. vrste, velikost 2250 x 750 mm
63 317 | kos | Dobava in postavitev smerne in zaporne deske iz ojačenega poliestra, označba z odsevno folijo 1. vrste, velikost 3000 x 250 mm
63 318 | kos | Dobava in postavitev smerne in zaporne deske iz ojačenega poliestra, označba z odsevno folijo 1. vrste, velikost …… x ……. mm
63 321 | kos | Dobava in postavitev smerne in zaporne deske iz vroče cinkane jeklene pločevine, označba z odsevno folijo 1. vrste, velikost 330 x 1200 mm
63 322 | kos | Dobava in postavitev smerne in zaporne deske iz vroče cinkane jeklene pločevine, označba z odsevno folijo 1. vrste, velikost 500 x 500 mm
63 323 | kos | Dobava in postavitev smerne in zaporne deske iz vroče cinkane jeklene pločevine, označba z odsevno folijo 1. vrste, velikost 750 x 750 mm
63 324 | kos | Dobava in postavitev smerne in zaporne deske iz vroče cinkane jeklene pločevine, označba z odsevno folijo 1. vrste, velikost 1500 x 250 mm
63 325 | kos | Dobava in postavitev smerne in zaporne deske iz vroče cinkane jeklene pločevine, označba z odsevno folijo 1. vrste, velikost 1500 x 500 mm
63 326 | kos | Dobava in postavitev smerne in zaporne deske iz vroče cinkane jeklene pločevine, označba z odsevno folijo 1. vrste, velikost 2250 x 750 mm
63 327 | kos | Dobava in postavitev smerne in zaporne deske iz vroče cinkane jeklene pločevine, označba z odsevno folijo 1. vrste, velikost 3000 x 250 mm
63 328 | kos | Dobava in postavitev smerne in zaporne deske iz vroče cinkane jeklene pločevine, označba z odsevno folijo 1. vrste, velikost …… x ……. mm
63 331 | kos | Dobava in postavitev smerne in zaporne deske iz aluminijaste pločevine, označba z odsevno folijo 1. vrste, velikost 330 x 1200 mm
63 332 | kos | Dobava in postavitev smerne in zaporne deske iz aluminijaste pločevine, označba z odsevno folijo 1. vrste, velikost 500 x 500 mm
63 333 | kos | Dobava in postavitev smerne in zaporne deske iz aluminijaste pločevine, označba z odsevno folijo 1. vrste, velikost 750 x 750 mm
63 334 | kos | Dobava in postavitev smerne in zaporne deske iz aluminijaste pločevine, označba z odsevno folijo 1. vrste, velikost 1500 x 250 mm
63 335 | kos | Dobava in postavitev smerne in zaporne deske iz aluminijaste pločevine, označba z odsevno folijo 1. vrste, velikost 1500 x 500 mm
63 336 | kos | Dobava in postavitev smerne in zaporne deske iz aluminijaste pločevine, označba z odsevno folijo 1. vrste, velikost 2250 x 750 mm
63 337 | kos | Dobava in postavitev smerne in zaporne deske iz aluminijaste pločevine, označba z odsevno folijo 1. vrste, velikost 3000 x 250 mm
63 338 | kos | Dobava in postavitev smerne in zaporne deske iz aluminijaste pločevine, označba z odsevno folijo 1. vrste, velikost …… x ……. mm
63 341 | kos | Dobava in postavitev zaporne deske iz lesa, označba z barvo, velikost 330 x 1200 mm
63 342 | kos | Dobava in postavitev zaporne deske iz lesa, označba z barvo, velikost 500 x 500 mm
63 343 | kos | Dobava in postavitev zaporne deske iz lesa, označba z barvo, velikost 750 x 750 mm
63 344 | kos | Dobava in postavitev zaporne deske iz lesa, označba z barvo, velikost 1500 x 250 mm
63 345 | kos | Dobava in postavitev zaporne deske iz lesa, označba z barvo, velikost 1500 x 500 mm
63 346 | kos | Dobava in postavitev zaporne deske iz lesa, označba z barvo, velikost 2250 x 750 mm
63 347 | kos | Dobava in postavitev zaporne deske iz lesa, označba z barvo, velikost 3000 x 250 mm
63 348 | kos | Dobava in postavitev zaporne deske iz lesa, označba z barvo, velikost …… x ……. mm
63 351 | kos | Dobava in postavitev zaporne deske iz ………., označba z ………., velikost 330 x 1200 mm
63 352 | kos | Dobava in postavitev zaporne deske iz ………., označba z ………., velikost 500 x 500 mm
63 353 | kos | Dobava in postavitev zaporne deske iz ………., označba z ………., velikost 750 x 750 mm
63 354 | kos | Dobava in postavitev zaporne deske iz ………., označba z ………., velikost 1500 x 250 mm
63 355 | kos | Dobava in postavitev zaporne deske iz ………., označba z ………., velikost 1500 x 500 mm
63 356 | kos | Dobava in postavitev zaporne deske iz ………., označba z ………., velikost 2250 x 750 mm
63 357 | kos | Dobava in postavitev zaporne deske iz ………., označba z ………., velikost 3000 x 250 mm
63 358 | kos | Dobava in postavitev zaporne deske iz ………., označba z ………., velikost …… x ……. mm
63 411 | kos | Dobava in postavitev zapornic po načrtu ……………..
63 412 | kos | Dobava in postavitev zapornic po načrtu ……………..
63 511 | kos | Dobava in vgraditev odsevnika z nosilcem iz vroče cinkane jeklene pločevine in odsevno folijo 1. vrste
63 512 | kos | Dobava in vgraditev odsevnika z nosilcem iz vroče cinkane jeklene pločevine in odsevno folijo 2. vrste
63 513 | kos | Dobava in vgraditev odsevnika z nosilcem iz vroče cinkane jeklene pločevine in odsevno umetno snovjo
63 514 | kos | Dobava in vgraditev odsevnika z nosilcem iz vroče cinkane jeklene pločevine in ……………………
63 521 | kos | Dobava in vgraditev odsevnika z nosilcem iz aluminijaste pločevine in odsevno folijo 1. vrste
63 522 | kos | Dobava in vgraditev odsevnika z nosilcem iz aluminijaste pločevine in odsevno folijo 2. vrste
63 523 | kos | Dobava in vgraditev odsevnika z nosilcem iz aluminijaste pločevine in odsevno umetno snovjo
63 524 | kos | Dobava in vgraditev odsevnika z nosilcem iz aluminijaste pločevine in …………………..
63 531 | kos | Dobava in vgraditev samostojne enojne utripajoče rumene luči premera 200 mm
63 532 | kos | Dobava in vgraditev samostojne enojne utripajoče rumene luči premera 300 mm
63 533 | kos | Dobava in vgraditev samostojne enojne utripajoče rumene luči premera …… mm
63 541 | kos | Dobava in vgraditev samostojne dvojne izmenično utripajoče rumene luči premera 200 mm
63 542 | kos | Dobava in vgraditev samostojne dvojne izmenično utripajoče rumene luči premera 300 mm
63 543 | kos | Dobava in vgraditev samostojne dvojne izmenično utripajoče rumene luči premera …… mm
63 551 | kos | Dobava in vgraditev smernih utripajočih luči premera 180 mm, v nizu 4 luči
63 551 | kos | Dobava in vgraditev smernih utripajočih luči premera 180 mm, v nizu 8 luči
63 561 | kos | Dobava in vgraditev smernih bliskajočih luči premera 180 mm, v nizu 4 luči
63 561 | kos | Dobava in vgraditev smernih bliskajočih luči premera 180 mm, v nizu 8 luči
63 571 | kos | Dobava in vgraditev cestnega ogledala (brez stebriča)
63 611 | kos | Dobava in vgraditev dvignjenega odsevnika iz …………………..
63 612 | kos | Dobava in vgraditev dvignjenega odsevnika iz …………………..
6.4 Oprema za zavoravanje prometa
Šifra | Enota mere | Opis dela
64 111 | kos | Dobava in vgraditev stebra iz jekla za varnostno ograjo, C prereza, dolžine 1500 mm
64 112 | kos | Dobava in vgraditev stebra iz jekla za varnostno ograjo, C prereza, dolžine 1750 mm
64 113 | kos | Dobava in vgraditev stebra iz jekla za varnostno ograjo, C prereza, dolžine 1900 mm
64 114 | kos | Dobava in vgraditev stebra iz jekla za varnostno ograjo, C prereza, dolžine 2000 mm
64 115 | kos | Dobava in vgraditev stebra iz jekla za varnostno ograjo, C prereza, dolžine 2250 mm, vključno z umestitvijo lesenega dela
64 116 | kos | Dobava in vgraditev stebra iz jekla za varnostno ograjo, C prereza, dolžine …….. mm
64 121 | kos | Dobava in vgraditev stebra iz jekla za varnostno ograjo na objektu, C prereza, dolžine 482 mm, s podložno ploščo
64 122 | kos | Dobava in vgraditev stebra iz jekla za varnostno ograjo na objektu, C prereza, dolžine 632 mm, s podložno ploščo
64 131 | kos | Dobava in vgraditev distančnika za varnostno ograjo, dolžine 150 mm
64 132 | kos | Dobava in vgraditev distančnika za varnostno ograjo, dolžine 420 mm
64 211 | m1 | Dobava in vgraditev enostranskega enojnega varnostnega odbojnika iz jekla na stebre C prereza
64 213 | m1 | Dobava in vgraditev enostranskega enojnega varnostnega odbojnika iz jekla na stebre C prereza (s podložno ploščo), na sidrno ploščo na objektu
64 214 | m1 | Dobava in vgraditev enostranskega enojnega varnostnega odbojnika iz jekla na stebre C prereza (s podložno ploščo), pritrjene s sidrnimi vijaki, na objektu
64 221 | m1 | Dobava in vgraditev enostranskega dvojnega varnostnega odbojnika iz jekla na stebre C prereza
64 223 | m1 | Dobava in vgraditev enostranskega dvojnega varnostnega odbojnika iz jekla na stebre C prereza (s podložno ploščo), na sidrno ploščo na objektu
64 224 | m1 | Dobava in vgraditev enostranskega dvojnega varnostnega odbojnika iz jekla na stebre C prereza (s podložno ploščo), pritrjene s sidrnimi vijaki na objektu
64 231 | m1 | Dobava in vgraditev dvostranskega enojnega varnostnega odbojnika iz jekla na stebre C prereza
64 233 | m1 | Dobava in vgraditev dvostranskega enojnega varnostnega odbojnika iz jekla na stebre C prereza (s podložno ploščo), na sidrno ploščo na objektu
64 234 | m1 | Dobava in vgraditev dvostranskega enojnega varnostnega odbojnika iz jekla na stebre C prereza (s podložno ploščo), pritrjene s sidrnimi vijaki na objektu
64 241 | m1 | Dobava in vgraditev dvostranskega dvojnega varnostnega odbojnika iz jekla na stebre C prereza
64 243 | m1 | Dobava in vgraditev dvostranskega dvojnega varnostnega odbojnika iz jekla na stebre C prereza (s podložno ploščo), na sidrno ploščo na objektu
64 244 | m1 | Dobava in vgraditev dvostranskega dvojnega varnostnega odbojnika iz jekla na stebre C prereza (s podložno ploščo), pritrjene s sidrnimi vijaki na objektu
64 251 | kos | Dobava in vgraditev odbojnika iz jekla, dolžine 4,20 m
64 252 | kos | Dobava in vgraditev odbojnika iz jekla, dolžine 2,20 m
64 253 | kos | Dobava in vgraditev odbojnika iz jekla, dolžine 1,53 m
64 254 | kos | Dobava in vgraditev odbojnika iz jekla, dolžine ….. m
64 261 | kos | Dodatek za konkavno krivljenje, polmer 15 do 20 m
64 262 | kos | Dodatek za konkavno krivljenje, polmer 21 do 40 m
64 263 | kos | Dodatek za konkavno krivljenje, polmer nad 40 m
64 271 | kos | Dodatek za konveksno krivljenje, polmer 15 do 20 m
64 272 | kos | Dodatek za konveksno krivljenje, polmer 21 do 40 m
64 273 | kos | Dodatek za konveksno krivljenje, polmer nad 40 m
64 281 | kos | Dobava in vgraditev vkopane zaključnice, dolžine 4 m
64 282 | kos | Dobava in vgraditev vkopane zaključnice, dolžine 8 m
64 283 | kos | Dobava in vgraditev vkopane zaključnice, dolžine 12 m
64 284 | kos | Dobava in vgraditev vkopane zaključnice, dolžine …. m
64 286 | kos | Dobava in vgraditev krožne zaključnice, dolžine 12 m
64 288 | kos | Dobava in vgraditev krožne zaključnice vrste ZA-F
64 311 | m1 | Izdelava varnostne ograje vrste BVO (New Jersey) iz cementnega betona, visoke 80 cm, brez temelja
64 312 | m1 | Izdelava varnostne ograje vrste BVO (New Jersey) iz cementnega betona, visoke 110 cm, brez temelja
64 313 | m1 | Izdelava varnostne ograje vrste BVO (New Jersey) iz cementnega betona, visoke ….. cm, brez temelja
64 316 | m1 | Izdelava temelja za varnostno ograjo vrste BVO (New Jersey), visoko 80 cm, iz cementnega betona C16/20
64 317 | m1 | Izdelava temelja za varnostno ograjo vrste BVO (New Jersey), visoko 110 cm, iz cementnega betona C16/20
64 321 | m1 | Dobava in vgraditev varnostne ograje vrste BVO (New Jersey) iz predfabriciranih elementov iz cementnega betona, visoke 80 cm, brez temelja
64 322 | m1 | Dobava in vgraditev varnostne ograje vrste BVO (New Jersey) iz predfabriciranih elementov iz cementnega betona, visoke 110 cm, brez temelja
64 323 | m1 | Dobava in vgraditev varnostne ograje vrste BVO (New Jersey) iz predfabriciranih elementov iz cementnega betona, visoke …… cm, brez temelja
64 331 | m1 | Dobava in vgraditev naletne varnostne ograje vrste BVO (New Jersey) iz predfabriciranih elementov iz cementnega betona, visoke 80 cm, brez priključka na jekleno varnostno ograjo
64 332 | m1 | Dobava in vgraditev naletne varnostne ograje vrste BVO (New Jersey) iz predfabriciranih elementov iz cementnega betona, visoke 110 cm, brez priključka na jekleno varnostno ograjo
64 333 | m1 | Dobava in vgraditev naletne varnostne ograje vrste BVO (New Jersey) iz predfabriciranih elementov iz cementnega betona, visoke ….. cm, brez priključka na jekleno varnostno ograjo
64 336 | kos | Dobava in vgraditev priključka naletne varnostne ograje vrste BVO na jekleno varnostno ograjo
64 341 | m1 | Dobava in vgraditev montažne zunanje varnostne ograje iz cementnega betona na premostitveni objekt, visoke 80 cm
64 342 | m1 | Dobava in vgraditev montažne zunanje varnostne ograje iz cementnega betona na premostitveni objekt, visoke 110 cm
64 343 | m1 | Dobava in vgraditev montažne zunanje varnostne ograje iz cementnega betona na premostitveni objekt, visoke …… cm
64 351 | m1 | Dobava in vgraditev polmontažne zunanje varnostne ograje iz cementnega betona na premostitveni objekt, visoke 80 cm
64 352 | m1 | Dobava in vgraditev polmontažne zunanje varnostne ograje iz cementnega betona na premostitveni objekt, visoke 110 cm
64 353 | m1 | Dobava in vgraditev polmontažne zunanje varnostne ograje iz cementnega betona na premostitveni objekt, visoke …… cm
64 361 | m1 | Izdelava monolitne zunanje varnostne ograje iz cementnega betona na premostitveni objekt, visoke 80 cm
64 362 | m1 | Izdelava monolitne zunanje varnostne ograje iz cementnega betona na premostitveni objekt, visoke 110 cm
64 363 | m1 | Izdelava monolitne zunanje varnostne ograje iz cementnega betona na premostitveni objekt, visoke ….. cm
64 371 | m1 | Dobava in vgraditev montažne notranje varnostne ograje iz cementnega betona na premostitveni objekt, visoke 80 cm
64 372 | m1 | Dobava in vgraditev montažne notranje varnostne ograje iz cementnega betona na premostitveni objekt (po načrtu), visoke ……. cm
64 374 | m1 | Dobava in vgraditev polmontažne notranje varnostne ograje iz cementnega betona na premostitveni objekt, visoke 80 cm
64 375 | m1 | Dobava in vgraditev polmontažne notranje varnostne ograje iz cementnega betona na premostitveni objekt (po načrtu), visoke ……. cm
64 377 | m1 | Izdelava monolitne notranje varnostne ograje iz cementnega betona na premostitveni objekt, visoke 80 cm
64 378 | m1 | Izdelava monolitne notranje varnostne ograje iz cementnega betona na premostitveni objekt (po načrtu), visoke ……. cm
64 411 | m1 | Dobava in vgraditev jeklene varnostne ograje, vključno vse elemente, za nivo zadrževanja N1 in za delovno širino W1
64 412 | m1 | Dobava in vgraditev jeklene varnostne ograje, vključno vse elemente, za nivo zadrževanja N1 in za delovno širino W2
64 413 | m1 | Dobava in vgraditev jeklene varnostne ograje, vključno vse elemente, za nivo zadrževanja N1 in za delovno širino W3
64 414 | m1 | Dobava in vgraditev jeklene varnostne ograje, vključno vse elemente, za nivo zadrževanja N1 in za delovno širino W4
64 415 | m1 | Dobava in vgraditev jeklene varnostne ograje, vključno vse elemente, za nivo zadrževanja N1 in za delovno širino W5
64 416 | m1 | Dobava in vgraditev jeklene varnostne ograje, vključno vse elemente, za nivo zadrževanja N1 in za delovno širino W6
64 417 | m1 | Dobava in vgraditev jeklene varnostne ograje, vključno vse elemente, za nivo zadrževanja N1 in za delovno širino W7
64 418 | m1 | Dobava in vgraditev jeklene varnostne ograje, vključno vse elemente, za nivo zadrževanja N1 in za delovno širino W8
64 421 | m1 | Dobava in vgraditev jeklene varnostne ograje, brez distančnika, za nivo zadrževanja N1 in za delovno širino W1
64 422 | m1 | Dobava in vgraditev jeklene varnostne ograje, brez distančnika, za nivo zadrževanja N1 in za delovno širino W2
64 423 | m1 | Dobava in vgraditev jeklene varnostne ograje, brez distančnika, za nivo zadrževanja N1 in za delovno širino W3
64 424 | m1 | Dobava in vgraditev jeklene varnostne ograje, brez distančnika, za nivo zadrževanja N1 in za delovno širino W4
64 425 | m1 | Dobava in vgraditev jeklene varnostne ograje, brez distančnika, za nivo zadrževanja N1 in za delovno širino W5
64 426 | m1 | Dobava in vgraditev jeklene varnostne ograje, brez distančnika, za nivo zadrževanja N1 in za delovno širino W6
64 427 | m1 | Dobava in vgraditev jeklene varnostne ograje, brez distančnika, za nivo zadrževanja N1 in za delovno širino W7
64 428 | m1 | Dobava in vgraditev jeklene varnostne ograje, brez distančnika, za nivo zadrževanja N1 in za delovno širino W8
64 431 | m1 | Dobava in vgraditev jeklene varnostne ograje, vključno vse elemente, za nivo zadrževanja N2 in za delovno širino W1
64 432 | m1 | Dobava in vgraditev jeklene varnostne ograje, vključno vse elemente, za nivo zadrževanja N2 in za delovno širino W2
64 433 | m1 | Dobava in vgraditev jeklene varnostne ograje, vključno vse elemente, za nivo zadrževanja N2 in za delovno širino W3
64 434 | m1 | Dobava in vgraditev jeklene varnostne ograje, vključno vse elemente, za nivo zadrževanja N2 in za delovno širino W4
64 435 | m1 | Dobava in vgraditev jeklene varnostne ograje, vključno vse elemente, za nivo zadrževanja N2 in za delovno širino W5
64 436 | m1 | Dobava in vgraditev jeklene varnostne ograje, vključno vse elemente, za nivo zadrževanja N2 in za delovno širino W6
64 437 | m1 | Dobava in vgraditev jeklene varnostne ograje, vključno vse elemente, za nivo zadrževanja N2 in za delovno širino W7
64 438 | m1 | Dobava in vgraditev jeklene varnostne ograje, vključno vse elemente, za nivo zadrževanja N2 in za delovno širino W8
64 441 | m1 | Dobava in vgraditev jeklene varnostne ograje, brez distančnika, za nivo zadrževanja N2 in za delovno širino W1
64 442 | m1 | Dobava in vgraditev jeklene varnostne ograje, brez distančnika, za nivo zadrževanja N2 in za delovno širino W2
64 443 | m1 | Dobava in vgraditev jeklene varnostne ograje, brez distančnika, za nivo zadrževanja N2 in za delovno širino W3
64 444 | m1 | Dobava in vgraditev jeklene varnostne ograje, brez distančnika, za nivo zadrževanja N2 in za delovno širino W4
64 445 | m1 | Dobava in vgraditev jeklene varnostne ograje, brez distančnika, za nivo zadrževanja N2 in za delovno širino W5
64 446 | m1 | Dobava in vgraditev jeklene varnostne ograje, brez distančnika, za nivo zadrževanja N2 in za delovno širino W6
64 447 | m1 | Dobava in vgraditev jeklene varnostne ograje, brez distančnika, za nivo zadrževanja N2 in za delovno širino W7
64 448 | m1 | Dobava in vgraditev jeklene varnostne ograje, brez distančnika, za nivo zadrževanja N2 in za delovno širino W8
64 451 | m1 | Dobava in vgraditev jeklene varnostne ograje, vključno vse elemente, za nivo zadrževanja H1 in za delovno širino W1
64 452 | m1 | Dobava in vgraditev jeklene varnostne ograje, vključno vse elemente, za nivo zadrževanja H1 in za delovno širino W2
64 453 | m1 | Dobava in vgraditev jeklene varnostne ograje, vključno vse elemente, za nivo zadrževanja H1 in za delovno širino W3
64 454 | m1 | Dobava in vgraditev jeklene varnostne ograje, vključno vse elemente, za nivo zadrževanja H1 in za delovno širino W4
64 455 | m1 | Dobava in vgraditev jeklene varnostne ograje, vključno vse elemente, za nivo zadrževanja H1 in za delovno širino W5
64 456 | m1 | Dobava in vgraditev jeklene varnostne ograje, vključno vse elemente, za nivo zadrževanja H1 in za delovno širino W6
64 457 | m1 | Dobava in vgraditev jeklene varnostne ograje, vključno vse elemente, za nivo zadrževanja H1 in za delovno širino W7
64 458 | m1 | Dobava in vgraditev jeklene varnostne ograje, vključno vse elemente, za nivo zadrževanja H1 in za delovno širino W8
64 461 | m1 | Dobava in vgraditev jeklene varnostne ograje, vključno vse elemente, za nivo zadrževanja H2 in za delovno širino W1
64 462 | m1 | Dobava in vgraditev jeklene varnostne ograje, vključno vse elemente, za nivo zadrževanja H2 in za delovno širino W2
64 463 | m1 | Dobava in vgraditev jeklene varnostne ograje, vključno vse elemente, za nivo zadrževanja H2 in za delovno širino W3
64 464 | m1 | Dobava in vgraditev jeklene varnostne ograje, vključno vse elemente, za nivo zadrževanja H2 in za delovno širino W4
64 465 | m1 | Dobava in vgraditev jeklene varnostne ograje, vključno vse elemente, za nivo zadrževanja H2 in za delovno širino W5
64 466 | m1 | Dobava in vgraditev jeklene varnostne ograje, vključno vse elemente, za nivo zadrževanja H2 in za delovno širino W6
64 467 | m1 | Dobava in vgraditev jeklene varnostne ograje, vključno vse elemente, za nivo zadrževanja H2 in za delovno širino W7
64 468 | m1 | Dobava in vgraditev jeklene varnostne ograje, vključno vse elemente, za nivo zadrževanja H2 in za delovno širino W8
64 471 | m1 | Dobava in vgraditev jeklene varnostne ograje, vključno vse elemente, za nivo zadrževanja H3 in za delovno širino W1
64 472 | m1 | Dobava in vgraditev jeklene varnostne ograje, vključno vse elemente, za nivo zadrževanja H3 in za delovno širino W2
64 473 | m1 | Dobava in vgraditev jeklene varnostne ograje, vključno vse elemente, za nivo zadrževanja H3 in za delovno širino W3
64 474 | m1 | Dobava in vgraditev jeklene varnostne ograje, vključno vse elemente, za nivo zadrževanja H3 in za delovno širino W4
64 475 | m1 | Dobava in vgraditev jeklene varnostne ograje, vključno vse elemente, za nivo zadrževanja H3 in za delovno širino W5
64 476 | m1 | Dobava in vgraditev jeklene varnostne ograje, vključno vse elemente, za nivo zadrževanja H3 in za delovno širino W6
64 477 | m1 | Dobava in vgraditev jeklene varnostne ograje, vključno vse elemente, za nivo zadrževanja H3 in za delovno širino W7
64 478 | m1 | Dobava in vgraditev jeklene varnostne ograje, vključno vse elemente, za nivo zadrževanja H3 in za delovno širino W8
64 481 | m1 | Dobava in vgraditev jeklene varnostne ograje, vključno vse elemente, za nivo zadrževanja H4a in za delovno širino W1
64 482 | m1 | Dobava in vgraditev jeklene varnostne ograje, vključno vse elemente, za nivo zadrževanja H4a in za delovno širino W2
64 483 | m1 | Dobava in vgraditev jeklene varnostne ograje, vključno vse elemente, za nivo zadrževanja H4a in za delovno širino W3
64 484 | m1 | Dobava in vgraditev jeklene varnostne ograje, vključno vse elemente, za nivo zadrževanja H4a in za delovno širino W4
64 485 | m1 | Dobava in vgraditev jeklene varnostne ograje, vključno vse elemente, za nivo zadrževanja H4a in za delovno širino W5
64 486 | m1 | Dobava in vgraditev jeklene varnostne ograje, vključno vse elemente, za nivo zadrževanja H4a in za delovno širino W6
64 487 | m1 | Dobava in vgraditev jeklene varnostne ograje, vključno vse elemente, za nivo zadrževanja H4a in za delovno širino W7
64 488 | m1 | Dobava in vgraditev jeklene varnostne ograje, vključno vse elemente, za nivo zadrževanja H4a in za delovno širino W8
64 491 | m1 | Dobava in vgraditev jeklene varnostne ograje, vključno vse elemente, za nivo zadrževanja H4b in za delovno širino W1
64 492 | m1 | Dobava in vgraditev jeklene varnostne ograje, vključno vse elemente, za nivo zadrževanja H4b in za delovno širino W2
64 493 | m1 | Dobava in vgraditev jeklene varnostne ograje, vključno vse elemente, za nivo zadrževanja H4b in za delovno širino W3
64 494 | m1 | Dobava in vgraditev jeklene varnostne ograje, vključno vse elemente, za nivo zadrževanja H4b in za delovno širino W4
64 495 | m1 | Dobava in vgraditev jeklene varnostne ograje, vključno vse elemente, za nivo zadrževanja H4b in za delovno širino W5
64 496 | m1 | Dobava in vgraditev jeklene varnostne ograje, vključno vse elemente, za nivo zadrževanja H4b in za delovno širino W6
64 497 | m1 | Dobava in vgraditev jeklene varnostne ograje, vključno vse elemente, za nivo zadrževanja H4b in za delovno širino W7
64 498 | m1 | Dobava in vgraditev jeklene varnostne ograje, vključno vse elemente, za nivo zadrževanja H4b in za delovno širino W8
64 511 | m1 | Dobava in vgraditev lesene varnostne ograje, vključno vse elemente, za nivo zadrževanja N1 in za delovno širino W1
64 512 | m1 | Dobava in vgraditev lesene varnostne ograje, vključno vse elemente, za nivo zadrževanja N1 in za delovno širino W2
64 513 | m1 | Dobava in vgraditev lesene varnostne ograje, vključno vse elemente, za nivo zadrževanja N1 in za delovno širino W3
64 514 | m1 | Dobava in vgraditev lesene varnostne ograje, vključno vse elemente, za nivo zadrževanja N1 in za delovno širino W4
64 515 | m1 | Dobava in vgraditev lesene varnostne ograje, vključno vse elemente, za nivo zadrževanja N1 in za delovno širino W5
64 516 | m1 | Dobava in vgraditev lesene varnostne ograje, vključno vse elemente, za nivo zadrževanja N1 in za delovno širino W6
64 517 | m1 | Dobava in vgraditev lesene varnostne ograje, vključno vse elemente, za nivo zadrževanja N1 in za delovno širino W7
64 518 | m1 | Dobava in vgraditev lesene varnostne ograje, vključno vse elemente, za nivo zadrževanja N1 in za delovno širino W8
64 521 | m1 | Dobava in vgraditev lesene varnostne ograje, vključno vse elemente, za nivo zadrževanja N2 in za delovno širino W1
64 522 | m1 | Dobava in vgraditev lesene varnostne ograje, vključno vse elemente, za nivo zadrževanja N2 in za delovno širino W2
64 523 | m1 | Dobava in vgraditev lesene varnostne ograje, vključno vse elemente, za nivo zadrževanja N2 in za delovno širino W3
64 524 | m1 | Dobava in vgraditev lesene varnostne ograje, vključno vse elemente, za nivo zadrževanja N2 in za delovno širino W4
64 525 | m1 | Dobava in vgraditev lesene varnostne ograje, vključno vse elemente, za nivo zadrževanja N2 in za delovno širino W5
64 526 | m1 | Dobava in vgraditev lesene varnostne ograje, vključno vse elemente, za nivo zadrževanja N2 in za delovno širino W6
64 527 | m1 | Dobava in vgraditev lesene varnostne ograje, vključno vse elemente, za nivo zadrževanja N2 in za delovno širino W7
64 528 | m1 | Dobava in vgraditev lesene varnostne ograje, vključno vse elemente, za nivo zadrževanja N2 in za delovno širino W8
64 531 | m1 | Dobava in vgraditev cementnobetonske varnostne ograje, vključno vse elemente, za nivo zadrževanja H1 in za delovno širino W1
64 532 | m1 | Dobava in vgraditev cementnobetonske varnostne ograje, vključno vse elemente, za nivo zadrževanja H1 in za delovno širino W2
64 533 | m1 | Dobava in vgraditev cementnobetonske varnostne ograje, vključno vse elemente, za nivo zadrževanja H1 in za delovno širino W3
64 534 | m1 | Dobava in vgraditev cementnobetonske varnostne ograje, vključno vse elemente, za nivo zadrževanja H1 in za delovno širino W4
64 535 | m1 | Dobava in vgraditev cementnobetonske varnostne ograje, vključno vse elemente, za nivo zadrževanja H1 in za delovno širino W5
64 536 | m1 | Dobava in vgraditev cementnobetonske varnostne ograje, vključno vse elemente, za nivo zadrževanja H1 in za delovno širino W6
64 537 | m1 | Dobava in vgraditev cementnobetonske varnostne ograje, vključno vse elemente, za nivo zadrževanja H1 in za delovno širino W7
64 538 | m1 | Dobava in vgraditev cementnobetonske varnostne ograje, vključno vse elemente, za nivo zadrževanja H1 in za delovno širino W8
64 539 | m1 | Dobava in vgraditev lesenih vzdolžnih elementov varnostne ograje po TSC 02.210 : 2010
64 541 | m1 | Dobava in vgraditev cementnobetonske varnostne ograje, vključno vse elemente, za nivo zadrževanja H2 in za delovno širino W1
64 542 | m1 | Dobava in vgraditev cementnobetonske varnostne ograje, vključno vse elemente, za nivo zadrževanja H2 in za delovno širino W2
64 543 | m1 | Dobava in vgraditev cementnobetonske varnostne ograje, vključno vse elemente, za nivo zadrževanja H2 in za delovno širino W3
64 544 | m1 | Dobava in vgraditev cementnobetonske varnostne ograje, vključno vse elemente, za nivo zadrževanja H2 in za delovno širino W4
64 545 | m1 | Dobava in vgraditev cementnobetonske varnostne ograje, vključno vse elemente, za nivo zadrževanja H2 in za delovno širino W5
64 546 | m1 | Dobava in vgraditev cementnobetonske varnostne ograje, vključno vse elemente, za nivo zadrževanja H2 in za delovno širino W6
64 547 | m1 | Dobava in vgraditev cementnobetonske varnostne ograje, vključno vse elemente, za nivo zadrževanja H2 in za delovno širino W7
64 548 | m1 | Dobava in vgraditev cementnobetonske varnostne ograje, vključno vse elemente, za nivo zadrževanja H2 in za delovno širino W8
64 551 | m1 | Dobava in vgraditev cementnobetonske varnostne ograje, vključno vse elemente, za nivo zadrževanja H3 in za delovno širino W1
64 552 | m1 | Dobava in vgraditev cementnobetonske varnostne ograje, vključno vse elemente, za nivo zadrževanja H3 in za delovno širino W2
64 553 | m1 | Dobava in vgraditev cementnobetonske varnostne ograje, vključno vse elemente, za nivo zadrževanja H3 in za delovno širino W3
64 554 | m1 | Dobava in vgraditev cementnobetonske varnostne ograje, vključno vse elemente, za nivo zadrževanja H3 in za delovno širino W4
64 555 | m1 | Dobava in vgraditev cementnobetonske varnostne ograje, vključno vse elemente, za nivo zadrževanja H3 in za delovno širino W5
64 556 | m1 | Dobava in vgraditev cementnobetonske varnostne ograje, vključno vse elemente, za nivo zadrževanja H3 in za delovno širino W6
64 557 | m1 | Dobava in vgraditev cementnobetonske varnostne ograje, vključno vse elemente, za nivo zadrževanja H3 in za delovno širino W7
64 558 | m1 | Dobava in vgraditev cementnobetonske varnostne ograje, vključno vse elemente, za nivo zadrževanja H3 in za delovno širino W8
64 561 | m1 | Dobava in vgraditev cementnobetonske varnostne ograje, vključno vse elemente, za nivo zadrževanja H4a in za delovno širino W1
64 562 | m1 | Dobava in vgraditev cementnobetonske varnostne ograje, vključno vse elemente, za nivo zadrževanja H4a in za delovno širino W2
64 563 | m1 | Dobava in vgraditev cementnobetonske varnostne ograje, vključno vse elemente, za nivo zadrževanja H4a in za delovno širino W3
64 564 | m1 | Dobava in vgraditev cementnobetonske varnostne ograje, vključno vse elemente, za nivo zadrževanja H4a in za delovno širino W4
64 565 | m1 | Dobava in vgraditev cementnobetonske varnostne ograje, vključno vse elemente, za nivo zadrževanja H4a in za delovno širino W5
64 566 | m1 | Dobava in vgraditev cementnobetonske varnostne ograje, vključno vse elemente, za nivo zadrževanja H4a in za delovno širino W6
64 567 | m1 | Dobava in vgraditev cementnobetonske varnostne ograje, vključno vse elemente, za nivo zadrževanja H4a in za delovno širino W7
64 568 | m1 | Dobava in vgraditev cementnobetonske varnostne ograje, vključno vse elemente, za nivo zadrževanja H4a in za delovno širino W8
64 571 | m1 | Dobava in vgraditev cementnobetonske varnostne ograje, vključno vse elemente, za nivo zadrževanja H4b in za delovno širino W1
64 572 | m1 | Dobava in vgraditev cementnobetonske varnostne ograje, vključno vse elemente, za nivo zadrževanja H4b in za delovno širino W2
64 573 | m1 | Dobava in vgraditev cementnobetonske varnostne ograje, vključno vse elemente, za nivo zadrževanja H4b in za delovno širino W3
64 574 | m1 | Dobava in vgraditev cementnobetonske varnostne ograje, vključno vse elemente, za nivo zadrževanja H4b in za delovno širino W4
64 575 | m1 | Dobava in vgraditev cementnobetonske varnostne ograje, vključno vse elemente, za nivo zadrževanja H4b in za delovno širino W5
64 576 | m1 | Dobava in vgraditev cementnobetonske varnostne ograje, vključno vse elemente, za nivo zadrževanja H4b in za delovno širino W6
64 577 | m1 | Dobava in vgraditev cementnobetonske varnostne ograje, vključno vse elemente, za nivo zadrževanja H4b in za delovno širino W7
64 578 | m1 | Dobava in vgraditev cementnobetonske varnostne ograje, vključno vse elemente, za nivo zadrževanja H4b in za delovno širino W8
64 611 | m1 | Dobava in vgraditev jeklene varnostne ograje na objekt, vključno vse elemente, za nivo zadrževanja N1 in za delovno širino W1
64 612 | m1 | Dobava in vgraditev jeklene varnostne ograje na objekt, vključno vse elemente, za nivo zadrževanja N1 in za delovno širino W2
64 613 | m1 | Dobava in vgraditev jeklene varnostne ograje na objekt, vključno vse elemente, za nivo zadrževanja N1 in za delovno širino W3
64 614 | m1 | Dobava in vgraditev jeklene varnostne ograje na objekt, vključno vse elemente, za nivo zadrževanja N1 in za delovno širino W4
64 615 | m1 | Dobava in vgraditev jeklene varnostne ograje na objekt, vključno vse elemente, za nivo zadrževanja N1 in za delovno širino W5
64 616 | m1 | Dobava in vgraditev jeklene varnostne ograje na objekt, vključno vse elemente, za nivo zadrževanja N1 in za delovno širino W6
64 617 | m1 | Dobava in vgraditev jeklene varnostne ograje na objekt, vključno vse elemente, za nivo zadrževanja N1 in za delovno širino W7
64 618 | m1 | Dobava in vgraditev jeklene varnostne ograje na objekt, vključno vse elemente, za nivo zadrževanja N1 in za delovno širino W8
64 621 | m1 | Dobava in vgraditev jeklene varnostne ograje na objekt, vključno vse elemente, za nivo zadrževanja N2 in za delovno širino W1
64 622 | m1 | Dobava in vgraditev jeklene varnostne ograje na objekt, vključno vse elemente, za nivo zadrževanja N2 in za delovno širino W2
64 623 | m1 | Dobava in vgraditev jeklene varnostne ograje na objekt, vključno vse elemente, za nivo zadrževanja N2 in za delovno širino W3
64 624 | m1 | Dobava in vgraditev jeklene varnostne ograje na objekt, vključno vse elemente, za nivo zadrževanja N2 in za delovno širino W4
64 625 | m1 | Dobava in vgraditev jeklene varnostne ograje na objekt, vključno vse elemente, za nivo zadrževanja N2 in za delovno širino W5
64 626 | m1 | Dobava in vgraditev jeklene varnostne ograje na objekt, vključno vse elemente, za nivo zadrževanja N2 in za delovno širino W6
64 627 | m1 | Dobava in vgraditev jeklene varnostne ograje na objekt, vključno vse elemente, za nivo zadrževanja N2 in za delovno širino W7
64 628 | m1 | Dobava in vgraditev jeklene varnostne ograje na objekt, vključno vse elemente, za nivo zadrževanja N2 in za delovno širino W8
64 631 | m1 | Dobava in vgraditev jeklene varnostne ograje na objekt, vključno vse elemente, za nivo zadrževanja H1 in za delovno širino W1
64 632 | m1 | Dobava in vgraditev jeklene varnostne ograje na objekt, vključno vse elemente, za nivo zadrževanja H1 in za delovno širino W2
64 633 | m1 | Dobava in vgraditev jeklene varnostne ograje na objekt, vključno vse elemente, za nivo zadrževanja H1 in za delovno širino W3
64 634 | m1 | Dobava in vgraditev jeklene varnostne ograje na objekt, vključno vse elemente, za nivo zadrževanja H1 in za delovno širino W4
64 635 | m1 | Dobava in vgraditev jeklene varnostne ograje na objekt, vključno vse elemente, za nivo zadrževanja H1 in za delovno širino W5
64 636 | m1 | Dobava in vgraditev jeklene varnostne ograje na objekt, vključno vse elemente, za nivo zadrževanja H1 in za delovno širino W6
64 637 | m1 | Dobava in vgraditev jeklene varnostne ograje na objekt, vključno vse elemente, za nivo zadrževanja H1 in za delovno širino W7
64 638 | m1 | Dobava in vgraditev jeklene varnostne ograje na objekt, vključno vse elemente, za nivo zadrževanja H1 in za delovno širino W8
64 641 | m1 | Dobava in vgraditev jeklene varnostne ograje na objekt, vključno vse elemente, za nivo zadrževanja H2 in za delovno širino W1
64 642 | m1 | Dobava in vgraditev jeklene varnostne ograje na objekt, vključno vse elemente, za nivo zadrževanja H2 in za delovno širino W2
64 643 | m1 | Dobava in vgraditev jeklene varnostne ograje na objekt, vključno vse elemente, za nivo zadrževanja H2 in za delovno širino W3
64 644 | m1 | Dobava in vgraditev jeklene varnostne ograje na objekt, vključno vse elemente, za nivo zadrževanja H2 in za delovno širino W4
64 645 | m1 | Dobava in vgraditev jeklene varnostne ograje na objekt, vključno vse elemente, za nivo zadrževanja H2 in za delovno širino W5
64 646 | m1 | Dobava in vgraditev jeklene varnostne ograje na objekt, vključno vse elemente, za nivo zadrževanja H2 in za delovno širino W6
64 647 | m1 | Dobava in vgraditev jeklene varnostne ograje na objekt, vključno vse elemente, za nivo zadrževanja H2 in za delovno širino W7
64 648 | m1 | Dobava in vgraditev jeklene varnostne ograje na objekt, vključno vse elemente, za nivo zadrževanja H2 in za delovno širino W8
64 651 | m1 | Dobava in vgraditev jeklene varnostne ograje na objekt, vključno vse elemente, za nivo zadrževanja H3 in za delovno širino W1
64 652 | m1 | Dobava in vgraditev jeklene varnostne ograje na objekt, vključno vse elemente, za nivo zadrževanja H3 in za delovno širino W2
64 653 | m1 | Dobava in vgraditev jeklene varnostne ograje na objekt, vključno vse elemente, za nivo zadrževanja H3 in za delovno širino W3
64 654 | m1 | Dobava in vgraditev jeklene varnostne ograje na objekt, vključno vse elemente, za nivo zadrževanja H3 in za delovno širino W4
64 655 | m1 | Dobava in vgraditev jeklene varnostne ograje na objekt, vključno vse elemente, za nivo zadrževanja H3 in za delovno širino W5
64 656 | m1 | Dobava in vgraditev jeklene varnostne ograje na objekt, vključno vse elemente, za nivo zadrževanja H3 in za delovno širino W6
64 657 | m1 | Dobava in vgraditev jeklene varnostne ograje na objekt, vključno vse elemente, za nivo zadrževanja H3 in za delovno širino W7
64 658 | m1 | Dobava in vgraditev jeklene varnostne ograje na objekt, vključno vse elemente, za nivo zadrževanja H3 in za delovno širino W8
64 661 | m1 | Dobava in vgraditev jeklene varnostne ograje na objekt, vključno vse elemente, za nivo zadrževanja H4a in za delovno širino W1
64 662 | m1 | Dobava in vgraditev jeklene varnostne ograje na objekt, vključno vse elemente, za nivo zadrževanja H4a in za delovno širino W2
64 663 | m1 | Dobava in vgraditev jeklene varnostne ograje na objekt, vključno vse elemente, za nivo zadrževanja H4a in za delovno širino W3
64 664 | m1 | Dobava in vgraditev jeklene varnostne ograje na objekt, vključno vse elemente, za nivo zadrževanja H4a in za delovno širino W4
64 665 | m1 | Dobava in vgraditev jeklene varnostne ograje na objekt, vključno vse elemente, za nivo zadrževanja H4a in za delovno širino W5
64 666 | m1 | Dobava in vgraditev jeklene varnostne ograje na objekt, vključno vse elemente, za nivo zadrževanja H4a in za delovno širino W6
64 667 | m1 | Dobava in vgraditev jeklene varnostne ograje na objekt, vključno vse elemente, za nivo zadrževanja H4a in za delovno širino W7
64 668 | m1 | Dobava in vgraditev jeklene varnostne ograje na objekt, vključno vse elemente, za nivo zadrževanja H4a in za delovno širino W8
64 671 | m1 | Dobava in vgraditev jeklene varnostne ograje na objekt, vključno vse elemente, za nivo zadrževanja H4b in za delovno širino W1
64 672 | m1 | Dobava in vgraditev jeklene varnostne ograje na objekt, vključno vse elemente, za nivo zadrževanja H4b in za delovno širino W2
64 673 | m1 | Dobava in vgraditev jeklene varnostne ograje na objekt, vključno vse elemente, za nivo zadrževanja H4b in za delovno širino W3
64 674 | m1 | Dobava in vgraditev jeklene varnostne ograje na objekt, vključno vse elemente, za nivo zadrževanja H4b in za delovno širino W4
64 675 | m1 | Dobava in vgraditev jeklene varnostne ograje na objekt, vključno vse elemente, za nivo zadrževanja H4b in za delovno širino W5
64 676 | m1 | Dobava in vgraditev jeklene varnostne ograje na objekt, vključno vse elemente, za nivo zadrževanja H4b in za delovno širino W6
64 677 | m1 | Dobava in vgraditev jeklene varnostne ograje na objekt, vključno vse elemente, za nivo zadrževanja H4b in za delovno širino W7
64 678 | m1 | Dobava in vgraditev jeklene varnostne ograje na objekt, vključno vse elemente, za nivo zadrževanja H4b in za delovno širino W8
64 711 | m1 | Dobava in vgraditev cementnobetonske varnostne ograje na objekt, vključno vse elemente, za nivo zadrževanja N1 in za delovno širino W1
64 712 | m1 | Dobava in vgraditev cementnobetonske varnostne ograje na objekt, vključno vse elemente, za nivo zadrževanja N1 in za delovno širino W2
64 713 | m1 | Dobava in vgraditev cementnobetonske varnostne ograje na objekt, vključno vse elemente, za nivo zadrževanja N1 in za delovno širino W3
64 714 | m1 | Dobava in vgraditev cementnobetonske varnostne ograje na objekt, vključno vse elemente, za nivo zadrževanja N1 in za delovno širino W4
64 715 | m1 | Dobava in vgraditev cementnobetonske varnostne ograje na objekt, vključno vse elemente, za nivo zadrževanja N1 in za delovno širino W5
64 716 | m1 | Dobava in vgraditev cementnobetonske varnostne ograje na objekt, vključno vse elemente, za nivo zadrževanja N1 in za delovno širino W6
64 717 | m1 | Dobava in vgraditev cementnobetonske varnostne ograje na objekt, vključno vse elemente, za nivo zadrževanja N1 in za delovno širino W7
64 718 | m1 | Dobava in vgraditev cementnobetonske varnostne ograje na objekt, vključno vse elemente, za nivo zadrževanja N1 in za delovno širino W8
64 721 | m1 | Dobava in vgraditev cementnobetonske varnostne ograje na objekt, vključno vse elemente, za nivo zadrževanja N2 in za delovno širino W1
64 722 | m1 | Dobava in vgraditev cementnobetonske varnostne ograje na objekt, vključno vse elemente, za nivo zadrževanja N2 in za delovno širino W2
64 723 | m1 | Dobava in vgraditev cementnobetonske varnostne ograje na objekt, vključno vse elemente, za nivo zadrževanja N2 in za delovno širino W3
64 724 | m1 | Dobava in vgraditev cementnobetonske varnostne ograje na objekt, vključno vse elemente, za nivo zadrževanja N2 in za delovno širino W4
64 725 | m1 | Dobava in vgraditev cementnobetonske varnostne ograje na objekt, vključno vse elemente, za nivo zadrževanja N2 in za delovno širino W5
64 726 | m1 | Dobava in vgraditev cementnobetonske varnostne ograje na objekt, vključno vse elemente, za nivo zadrževanja N2 in za delovno širino W6
64 727 | m1 | Dobava in vgraditev cementnobetonske varnostne ograje na objekt, vključno vse elemente, za nivo zadrževanja N2 in za delovno širino W7
64 728 | m1 | Dobava in vgraditev cementnobetonske varnostne ograje na objekt, vključno vse elemente, za nivo zadrževanja N2 in za delovno širino W8
64 731 | m1 | Dobava in vgraditev cementnobetonske varnostne ograje na objekt, vključno vse elemente, za nivo zadrževanja H1 in za delovno širino W1
64 732 | m1 | Dobava in vgraditev cementnobetonske varnostne ograje na objekt, vključno vse elemente, za nivo zadrževanja H1 in za delovno širino W2
64 733 | m1 | Dobava in vgraditev cementnobetonske varnostne ograje na objekt, vključno vse elemente, za nivo zadrževanja H1 in za delovno širino W3
64 734 | m1 | Dobava in vgraditev cementnobetonske varnostne ograje na objekt, vključno vse elemente, za nivo zadrževanja H1 in za delovno širino W4
64 735 | m1 | Dobava in vgraditev cementnobetonske varnostne ograje na objekt, vključno vse elemente, za nivo zadrževanja H1 in za delovno širino W5
64 736 | m1 | Dobava in vgraditev cementnobetonske varnostne ograje na objekt, vključno vse elemente, za nivo zadrževanja H1 in za delovno širino W6
64 737 | m1 | Dobava in vgraditev cementnobetonske varnostne ograje na objekt, vključno vse elemente, za nivo zadrževanja H1 in za delovno širino W7
64 738 | m1 | Dobava in vgraditev cementnobetonske varnostne ograje na objekt, vključno vse elemente, za nivo zadrževanja H1 in za delovno širino W8
64 741 | m1 | Dobava in vgraditev cementnobetonske varnostne ograje na objekt, vključno vse elemente, za nivo zadrževanja H2 in za delovno širino W1
64 742 | m1 | Dobava in vgraditev cementnobetonske varnostne ograje na objekt, vključno vse elemente, za nivo zadrževanja H2 in za delovno širino W2
64 743 | m1 | Dobava in vgraditev cementnobetonske varnostne ograje na objekt, vključno vse elemente, za nivo zadrževanja H2 in za delovno širino W3
64 744 | m1 | Dobava in vgraditev cementnobetonske varnostne ograje na objekt, vključno vse elemente, za nivo zadrževanja H2 in za delovno širino W4
64 745 | m1 | Dobava in vgraditev cementnobetonske varnostne ograje na objekt, vključno vse elemente, za nivo zadrževanja H2 in za delovno širino W5
64 746 | m1 | Dobava in vgraditev cementnobetonske varnostne ograje na objekt, vključno vse elemente, za nivo zadrževanja H2 in za delovno širino W6
64 747 | m1 | Dobava in vgraditev cementnobetonske varnostne ograje na objekt, vključno vse elemente, za nivo zadrževanja H2 in za delovno širino W7
64 748 | m1 | Dobava in vgraditev cementnobetonske varnostne ograje na objekt, vključno vse elemente, za nivo zadrževanja H2 in za delovno širino W8
64 751 | m1 | Dobava in vgraditev cementnobetonske varnostne ograje na objekt, vključno vse elemente, za nivo zadrževanja H3 in za delovno širino W1
64 752 | m1 | Dobava in vgraditev cementnobetonske varnostne ograje na objekt, vključno vse elemente, za nivo zadrževanja H3 in za delovno širino W2
64 753 | m1 | Dobava in vgraditev cementnobetonske varnostne ograje na objekt, vključno vse elemente, za nivo zadrževanja H3 in za delovno širino W3
64 754 | m1 | Dobava in vgraditev cementnobetonske varnostne ograje na objekt, vključno vse elemente, za nivo zadrževanja H3 in za delovno širino W4
64 755 | m1 | Dobava in vgraditev cementnobetonske varnostne ograje na objekt, vključno vse elemente, za nivo zadrževanja H3 in za delovno širino W5
64 756 | m1 | Dobava in vgraditev cementnobetonske varnostne ograje na objekt, vključno vse elemente, za nivo zadrževanja H3 in za delovno širino W6
64 757 | m1 | Dobava in vgraditev cementnobetonske varnostne ograje na objekt, vključno vse elemente, za nivo zadrževanja H3 in za delovno širino W7
64 758 | m1 | Dobava in vgraditev cementnobetonske varnostne ograje na objekt, vključno vse elemente, za nivo zadrževanja H3 in za delovno širino W8
64 761 | m1 | Dobava in vgraditev cementnobetonske varnostne ograje na objekt, vključno vse elemente, za nivo zadrževanja H4a in za delovno širino W1
64 762 | m1 | Dobava in vgraditev cementnobetonske varnostne ograje na objekt, vključno vse elemente, za nivo zadrževanja H4a in za delovno širino W2
64 763 | m1 | Dobava in vgraditev cementnobetonske varnostne ograje na objekt, vključno vse elemente, za nivo zadrževanja H4a in za delovno širino W3
64 764 | m1 | Dobava in vgraditev cementnobetonske varnostne ograje na objekt, vključno vse elemente, za nivo zadrževanja H4a in za delovno širino W4
64 765 | m1 | Dobava in vgraditev cementnobetonske varnostne ograje na objekt, vključno vse elemente, za nivo zadrževanja H4a in za delovno širino W5
64 766 | m1 | Dobava in vgraditev cementnobetonske varnostne ograje na objekt, vključno vse elemente, za nivo zadrževanja H4a in za delovno širino W6
64 767 | m1 | Dobava in vgraditev cementnobetonske varnostne ograje na objekt, vključno vse elemente, za nivo zadrževanja H4a in za delovno širino W7
64 768 | m1 | Dobava in vgraditev cementnobetonske varnostne ograje na objekt, vključno vse elemente, za nivo zadrževanja H4a in za delovno širino W8
64 771 | m1 | Dobava in vgraditev cementnobetonske varnostne ograje na objekt, vključno vse elemente, za nivo zadrževanja H4b in za delovno širino W1
64 772 | m1 | Dobava in vgraditev cementnobetonske varnostne ograje na objekt, vključno vse elemente, za nivo zadrževanja H4b in za delovno širino W2
64 773 | m1 | Dobava in vgraditev cementnobetonske varnostne ograje na objekt, vključno vse elemente, za nivo zadrževanja H4b in za delovno širino W3
64 774 | m1 | Dobava in vgraditev cementnobetonske varnostne ograje na objekt, vključno vse elemente, za nivo zadrževanja H4b in za delovno širino W4
64 775 | m1 | Dobava in vgraditev cementnobetonske varnostne ograje na objekt, vključno vse elemente, za nivo zadrževanja H4b in za delovno širino W5
64 776 | m1 | Dobava in vgraditev cementnobetonske varnostne ograje na objekt, vključno vse elemente, za nivo zadrževanja H4b in za delovno širino W6
64 777 | m1 | Dobava in vgraditev cementnobetonske varnostne ograje na objekt, vključno vse elemente, za nivo zadrževanja H4b in za delovno širino W7
64 778 | m1 | Dobava in vgraditev cementnobetonske varnostne ograje na objekt, vključno vse elemente, za nivo zadrževanja H4b in za delovno širino W8
64 811 | kos | Dobava in vgraditev temelja in napenjalnega stebrička za zaščitno ograjo, vključno sidra in razpornice za utrditev (po načrtu), stebriček iz jeklene cevi
64 812 | kos | Dobava in vgraditev temelja in napenjalnega stebrička za zaščitno ograjo, vključno sidra in razpornice za utrditev (po načrtu), stebriček iz aluminijaste cevi
64 813 | kos | Dobava in vgraditev temelja in napenjalnega stebrička za zaščitno ograjo, vključno sidra in razpornice za utrditev (po načrtu), stebriček iz plastificirane kovinske cevi
64 814 | kos | Dobava in vgraditev temelja in napenjalnega stebrička za zaščitno ograjo, vključno sidra in razpornice za utrditev (po načrtu), stebriček iz ojačenega cementnega betona
64 815 | kos | Dobava in vgraditev temelja in napenjalnega stebrička za zaščitno ograjo, vključno sidra in razpornice za utrditev (po načrtu), stebriček iz ………………
64 821 | kos | Dobava in vgraditev temelja in vmesnega stebrička za zaščitno ograjo (po načrtu), stebriček iz jeklene cevi
64 822 | kos | Dobava in vgraditev temelja in vmesnega stebrička za zaščitno ograjo po načrtu), stebriček iz aluminijaste cevi
64 823 | kos | Dobava in vgraditev temelja in vmesnega stebrička za zaščitno ograjo (po načrtu), stebriček iz plastificirane kovinske cevi
64 824 | kos | Dobava in vgraditev temelja in vmesnega stebrička za zaščitno ograjo (po načrtu), stebriček iz ojačenega cementnega betona
64 825 | kos | Dobava in vgraditev temelja in vmesnega stebrička za zaščitno ograjo (po načrtu), stebriček iz ………………
64 831 | m2 | Dobava in vgraditev mreže za zaščitno ograjo (po načrtu) iz vroče cinkane jeklene žice
64 832 | m2 | Dobava in vgraditev mreže za zaščitno ograjo (po načrtu) iz aluminijaste žice
64 833 | m2 | Dobava in vgraditev mreže za zaščitno ograjo (po načrtu) iz plastificirane kovinske žice
64 834 | m2 | Dobava in vgraditev mreže za zaščitno ograjo (po načrtu) iz ……………………
64 841 | m1 | Dobava in vgraditev nadvišanja zaščitne ograje (po načrtu) iz vroče cinkane jeklene žice
64 842 | m1 | Dobava in vgraditev nadvišanja zaščitne ograje (po načrtu) iz aluminijaste žice
64 843 | m1 | Dobava in vgraditev nadvišanja zaščitne ograje (po načrtu) iz plastificirane kovinske žice
64 844 | m1 | Dobava in vgraditev nadvišanja zaščitne ograje (po načrtu) iz ……………………
64 851 | m2 | Dobava in vgraditev mreže iz vroče cinkane jeklene žice za zaščito dvoživk, vključno z vsem materialom za pritrditev za samostojno zaščitno ograjo
64 852 | m2 | Dobava in vgraditev mreže iz vroče cinkane jeklene žice za zaščito dvoživk, vključno z vsem materialom za pritrditev na obstoječo zaščitno ograjo
64 854 | m2 | Dobava in vgraditev mreže iz jeklene pocinkane in plastificirane žice za zaščito dvoživk, vključno z vsem materialom za pritrditev, za samostojno zaščitno ograjo
64 855 | m2 | Dobava in vgraditev mreže iz jeklene pocinkane in plastificirane žice za zaščito dvoživk, vključno z vsem materialom za pritrditev, na obstoječo zaščitno ograjo
64 857 | m2 | Dobava in vgraditev mreže za Izdelava na obstoječo zaščitno ograjo, vključno z vsem materialom za pritrditev, iz jeklene vroče cinkane žice
64 858 | m2 | Dobava in vgraditev mreže za Izdelava na obstoječo zaščitno ograjo, vključno z vsem materialom za pritrditev, iz jeklene pocinkane in plastificirane žice
64 861 | m2 | Dobava in vgraditev mreže iz aluminijaste žice za zaščito dvoživk, vključno z vsem materialom za pritrditev za samostojno zaščitno ograjo
64 862 | m2 | Dobava in vgraditev mreže iz aluminijaste žice za zaščito dvoživk, vključno z vsem materialom za pritrditev na obstoječo zaščitno ograjo
64 866 | kos | Dobava in vgraditev jeklenega vložka L = 1000 m za napenjalni stebriček
64 867 | kos | Dobava in vgraditev jeklenega vložka L = 1000 m za vmesni stebriček
64 871 | m1 | Dobava in vgraditev dodatne žice nad mrežo v razmiku 200 mm, z vsem materialom za pritrditev, dodatna žica iz aluminija
64 872 | m1 | Dobava in vgraditev dodatne žice nad mrežo v razmiku 200 mm, z vsem materialom za pritrditev, dodatna žica jeklena in vroče cinkana
64 873 | m1 | Dobava in vgraditev dodatne žice nad mrežo v razmiku 200 mm, z vsem materialom za pritrditev, dodatna žica jeklena, pocinkana in plastificirana
64 876 | m1 | Dobava in vgraditev ojačene žice za napenjanje – doplačilo
64 881 | kos | Dobava in vgraditev enokrilnih vrat h = 1,8 m, š = 1 m iz aluminijastih profilov
64 882 | kos | Dobava in vgraditev enokrilnih vrat h = 1,8 m, š = 1 m iz pocinkanih jeklenih profilov
64 883 | kos | Dobava in vgraditev enokrilnih vrat h = 1,8 m, š = 1 m iz barvanih jeklenih profilov
64 886 | kos | Dobava in vgraditev enokrilnih vrat h = 1,8 m, š = 3,5 m iz aluminijastih profilov
64 887 | kos | Dobava in vgraditev enokrilnih vrat h = 1,8 m, š = 3,5 m iz pocinkanih jeklenih profilov
64 888 | kos | Dobava in vgraditev enokrilnih vrat h = 1,8 m, š = 3,5 m iz barvanih jeklenih profilov
64 891 | kos | Dobava pocinkane žice – vodnika električne zaščitne ograje za divjad – in Izdelava nad obstoječo zaščitno ograjo, vključno izolatorje in ves potrebni material za Izdelava
64 892 | kos | Dobava pašnega aparata (15 do 20 J), vključno vso opremo za obratovanje na zaščitni ograji in za ozemljitev
64 911 | m2 | Dobava in vgraditev okvirja z mrežo za varovalno ograjo (po načrtu) iz vroče cinkane jeklene žice
64 912 | m2 | Dobava in vgraditev okvirja z mrežo za varovalno ograjo (po načrtu) iz aluminijaste žice
64 913 | m2 | Dobava in vgraditev okvirja z mrežo za varovalno ograjo (po načrtu) iz plastificirane jeklene žice
64 914 | m2 | Dobava in vgraditev okvirja z mrežo za varovalno ograjo (po načrtu) iz ………………….
64 921 | kos | Dobava in vgraditev nosilca pridržne ograje za pešce (po načrtu)
64 922 | kos | Dobava in vgraditev pridržne ograje za pešce (po načrtu)
64 923 | kos | Dobava in vgraditev zaključnice pridržne ograje za pešce (po načrtu)
64 931 | m1 | Dobava in pritrditev na varnostno ograjo elementov za zasenčenje iz kovin
64 932 | m1 | Dobava in pritrditev na varnostno ograjo elementov za zasenčenje iz umetnih snovi
64 933 | m1 | Dobava in pritrditev na varnostno ograjo elementov za zasenčenje iz ……………….
64 941 | m1 | Zasaditev žive meje v ločilnem pasu za zasenčenje
64 951 | m2 | Dobava in vgraditev montažne rešetke za zaščito odprtine med robnima vencema v ločilnem pasu (po načrtu)
64 952 | m2 | Dobava in vgraditev ojačene gume za zaščito odprtine med robnima vencema v ločilnem pasu (po načrtu)
64 953 | m2 | Dobava in vgraditev …………. za zaščito odprtine med robnima vencema v ločilnem pasu (po načrtu)
64 961 | kos | Dobava in vgraditev naprave za opozarjanje na nevarnost slabe vidljivosti (po načrtu) ………….
64 971 | kos | Dobava in vgraditev naprave za opozarjanje na nevarnost koncentracije CO v zraku (po načrtu) …………..
64 981 | kos | Dobava in vgraditev naprave za opozarjanje na nevarnost požara (po načrtu) ………..
64 991 | kos | Dobava in vgraditev naprave za opozarjanje na nevarnost vetra (po načrtu) ………….
6.5 Oprema cest za zimsko službo
Šifra | Enota mere | Opis dela
65 111 | kos | Dobava in postavitev snežnega kola iz lesa, dolžine 2 m
65 112 | kos | Dobava in postavitev snežnega kola iz lesa, dolžine 2,5 m
65 113 | kos | Dobava in postavitev snežnega kola iz lesa, dolžine 3 m
65 114 | kos | Dobava in postavitev snežnega kola iz lesa, dolžine …. m
65 121 | kos | Dobava in postavitev snežnega kola iz umetne snovi, dolžine 2 m
65 122 | kos | Dobava in postavitev snežnega kola iz umetne snovi, dolžine 2,5 m
65 123 | kos | Dobava in postavitev snežnega kola iz umetne snovi, dolžine 3 m
65 124 | kos | Dobava in postavitev snežnega kola iz umetne snovi, dolžine …. m
65 211 | m2 | Dobava in postavitev lesenega elementa za ograjo proti snežnim zametom, z lesenim stebričem, podporo in/ali sidrom, iz letev
65 212 | m2 | Dobava in postavitev lesenega elementa za ograjo proti snežnim zametom, z lesenim stebričem, podporo in/ali sidrom, iz krajnikov
65 213 | m2 | Dobava in postavitev lesenega elementa za ograjo proti snežnim zametom, z lesenim stebričem, podporo in/ali sidrom, iz ……………
65 221 | m2 | Dobava in postavitev mreže iz umetne snovi za ograjo proti snežnim zametom, s sidrom in kovinskim stebričem
65 222 | m2 | Dobava in postavitev mreže iz umetne snovi za ograjo proti snežnim zametom, s sidrom in lesenim stebričem
65 223 | m2 | Dobava in postavitev mreže iz umetne snovi za ograjo proti snežnim zametom, s sidrom in …………. stebričem
65 231 | m1 | Zasaditev žive meje za zaščitno ograjo pred snežnimi zameti (po načrtu) ………..
65 241 | kos | Dobava in izdelava zaščitne ograje pred snežnimi zameti (po načrtu) ………..
65 242 | kos | Dobava in izdelava zaščitne ograje pred snežnimi zameti (po načrtu) ………..
65 311 | kos | Dobava in izdelava zaščitne ograje pred snežnimi plazovi (po načrtu) ………..
65 312 | kos | Dobava in izdelava zaščitne ograje pred snežnimi plazovi (po načrtu) ………..
65 411 | kos | Dobava in vgraditev vremenske hišice (s termometrom,higrometrom in barometrom) (po načrtu) ………
65 412 | kos | Dobava in vgraditev vremenske hišice (s termometrom,higrometrom in barometrom) (po načrtu) ………
65 421 | kos | Dobava in vgraditev naprave (sond) za opozarjanje na nevarnost poledice (po načrtu) ………….
65 422 | kos | Dobava in vgraditev naprave (sond) za opozarjanje na nevarnost poledice (po načrtu) ………….
65 431 | kos | Dobava in vgraditev naprave za meritev količine snega (po načrtu) ……………..
65 432 | kos | Dobava in vgraditev naprave za meritev količine snega (po načrtu) ……………..
65 441 | kos | Dobava in vgraditev naprave za meritev količine soli na vozišču (po načrtu) …………….
65 442 | kos | Dobava in vgraditev naprave za meritev količine soli na vozišču (po načrtu) …………….
6.6 Druga prometna oprema cest
Šifra | Enota mere | Opis dela
66 111 | m2 | Izdelava rastlinskega pasu iz grmovnic, 1 sadika/m2
66 112 | m2 | Izdelava rastlinskega pasu iz grmovnic, 2 sadiki/m2
66 121 | m2 | Izdelava rastlinskega pasu iz dreves, 1 sadika/m2
66 122 | m2 | Izdelava rastlinskega pasu iz dreves, 2 sadiki/m2
66 131 | m2 | Izdelava rastlinskega pasu iz grmovnic in dreves, po 1 sadika/m2
66 132 | m2 | Izdelava rastlinskega pasu iz grmovnic in dreves, po 2 sadiki/m2
66 211 | m3 | Izdelava nasipa za zaščito pred hrupom iz vezljive zemljine – 3. kategorije
66 212 | m3 | Izdelava nasipa za zaščito pred hrupom iz zrnate kamnine – 3. kategorije
66 213 | m3 | Izdelava nasipa za zaščito pred hrupom iz mešanega materiala – 3. kategorije
66 214 | m3 | Izdelava nasipa za zaščito pred hrupom iz ………………..- … kategorije
66 221 | m2 | Dobava in ojačitev nasipa za zaščito pred hrupom (po načrtu) z geosintetikom
66 222 | m2 | Dobava in ojačitev nasipa za zaščito pred hrupom (po načrtu) z geomrežo
66 223 | m2 | Dobava in ojačitev nasipa za zaščito pred hrupom (po načrtu) s krivljeno armaturno mrežo in geosintetikom
66 231 | m2 | Izdelava obloge brežine nasipa za zaščito pred hrupom (po načrtu) z vegetacijskim poliesterskim geotekstilom
66 232 | m2 | Izdelava obloge brežine nasipa za zaščito pred hrupom (po načrtu) z vegetacijskim kokosovim geotekstilom
66 233 | m2 | Izdelava obloge brežine nasipa za zaščito pred hrupom (po načrtu) z elementi iz cementnega betona
66 234 | m2 | Izdelava obloge brežine nasipa za zaščito pred hrupom (po načrtu) z elementi iz steklocementa
66 235 | m2 | Izdelava obloge brežine nasipa za zaščito pred hrupom (po načrtu) z elementi iz ekspandirane gline
66 236 | m2 | Izdelava obloge brežine nasipa za zaščito pred hrupom (po načrtu) z rabljenimi avtomobilskimi gumami
66 241 | m3 | Dobava in vgraditev humusa za ozelenitev brežine nasipa za zaščito pred hrupom
66 242 | m2 | Dobava in vgraditev (z brizganjem) mešanice travnega semena, gnojila, šote in lepila za ozelenitev brežine nasipa za zaščito pred hrupom
66 311 | m3 | Izdelava točkovnega temelja iz ojačenega cementnega betona C 25/30
66 312 | m3 | Dobava in vgraditev predfabriciranega točkovnega temelja iz ojačenega cementnega betona C 25/30
66 321 | m1 | Izdelava točkovnega temelja iz vtisnjenega kola iz jekla, profil HEA 140
66 322 | m1 | Izdelava točkovnega temelja iz vtisnjenega kola iz jekla, profil HEA 160
66 323 | m1 | Izdelava točkovnega temelja iz vtisnjenega kola iz jekla, profil ……………
66 331 | m1 | Izdelava točkovnega temelja iz vtisnjenega mikro kola iz ojačenega cementnega betona C 25/30, premera 30 cm
66 332 | m1 | Izdelava točkovnega temelja iz vtisnjenega mikro kola iz ojačenega cementnega betona C 25/30, premera …… cm
66 335 | m1 | Izdelava točkovnega temelja iz uvrtanega mikro kola iz ojačenega cementnega betona C 25/30, premera 30 cm
66 336 | m1 | Izdelava točkovnega temelja iz uvrtanega mikro kola iz ojačenega cementnega betona C 25/30, premera ….. cm
66 341 | kos | Dobava in vgraditev podložne plošče iz kovine za pritrditev stebrička
66 351 | m3 | Izdelava pasovnega temelja iz ojačenega cementnega betona C 25/30
66 361 | m3 | Dobava in vgraditev predfabricirane nosilne gredi iz ojačenega cementnega betona C 25/30 za pasovni temelj
66 411 | m1 | Dobava in vgraditev nosilnega stebrička iz jekla za elemente za zaščito pred hrupom, vključno potreben material za tesnitev in pritrditev elementov, profil stebrička vroče valjan
66 412 | m1 | Dobava in vgraditev nosilnega stebrička iz jekla za elemente za zaščito pred hrupom, vključno potreben material za tesnitev in pritrditev elementov, profil stebrička hladno valjan
66 413 | m1 | Dobava in vgraditev nosilnega stebrička iz jekla za elemente za zaščito pred hrupom, vključno potreben material za tesnitev in pritrditev elementov, profil stebrička hladno preoblikovan
66 414 | m1 | Dobava in vgraditev nosilnega stebrička iz jekla za elemente za zaščito pred hrupom, vključno potreben material za tesnitev in pritrditev elementov, profil stebrička varjen
66 421 | kos | Privaritev sidrne plošče na stebriček iz jekla in pritrditev stebrička na podložno ploščo
66 431 | kos | Dobava in vgraditev predfabriciranega stebrička iz ojačenega cementnega betona C 30/37 (po načrtu), visokega do 2 m
66 432 | kos | Dobava in vgraditev predfabriciranega stebrička iz ojačenega cementnega betona C 30/37 (po načrtu), visokega 2,5 do 3 m
66 433 | kos | Dobava in vgraditev predfabriciranega stebrička iz ojačenega cementnega betona C 30/37 (po načrtu), visokega 3,5 do 4 m
66 434 | kos | Dobava in vgraditev predfabriciranega stebrička iz ojačenega cementnega betona C 30/37 (po načrtu), visokega nad 4 m
66 441 | kos | Dobava in vgraditev lesenega stebrička (po načrtu), visokega …… m
66 511 | m2 | Dobava in vgraditev odbojnega elementa za zaščito pred hrupom iz zaščitenega lesa
66 512 | m2 | Dobava in vgraditev absorbirajočega elementa za zaščito pred hrupom iz zaščitenega lesa
66 513 | m2 | Dobava in vgraditev zelo absorbirajočega elementa za zaščito pred hrupom iz zaščitenega lesa
66 521 | m2 | Dobava in vgraditev odbojnega elementa za zaščito pred hrupom iz perforirane in profilirane jeklene pločevine
66 522 | m2 | Dobava in vgraditev absorbirajočega elementa za zaščito pred hrupom iz perforirane in profilirane jeklene pločevine
66 523 | m2 | Dobava in vgraditev zelo absorbirajočega elementa za zaščito pred hrupom iz perforirane in profilirane jeklene pločevine
66 531 | m2 | Dobava in vgraditev odbojnega elementa za zaščito pred hrupom iz perforirane in profilirane pločevine iz nerjavnega jekla
66 532 | m2 | Dobava in vgraditev absorbirajočega elementa za zaščito pred hrupom iz perforirane in profilirane pločevine iz nerjavnega jekla
66 533 | m2 | Dobava in vgraditev zelo absorbirajočega elementa za zaščito pred hrupom iz perforirane in profilirane pločevine iz nerjavnega jekla
66 541 | m2 | Dobava in vgraditev odbojnega elementa za zaščito pred hrupom iz poliakrila, debeline 15 mm
66 542 | m2 | Dobava in vgraditev odbojnega elementa za zaščito pred hrupom iz poliakrila, debeline 20 mm
66 543 | m2 | Dobava in vgraditev odbojnega elementa za zaščito pred hrupom iz poliakrila, debeline 25 mm
66 551 | m2 | Dobava in vgraditev odbojnega elementa za zaščito pred hrupom iz polikarbonata, debeline 12 mm
66 552 | m2 | Dobava in vgraditev odbojnega elementa za zaščito pred hrupom iz polikarbonata, debeline 15 mm
66 553 | m2 | Dobava in vgraditev odbojnega elementa za zaščito pred hrupom iz polikarbonata, debeline 20 mm
66 561 | m2 | Dobava in vgraditev absorbirajočega elementa za zaščito pred hrupom iz poliakrila
66 562 | m2 | Dobava in vgraditev absorbirajočega elementa za zaščito pred hrupom iz polikarbonata
66 563 | m2 | Dobava in vgraditev absorbirajočega elementa za zaščito pred hrupom iz …………….
66 571 | m2 | Dodatek za ojačitev elementa iz poliakrila ali polikarbonata s poliamidnimi vlakni
66 581 | kos | Dobava in nalepljenje nalepke z motivom ptice ujede
66 611 | m2 | Dobava in vgraditev odbojnega elementa za zaščito pred hrupom iz monolitnega ojačenega cementnega betona C 35/45
66 621 | m2 | Dobava in vgraditev absorbirajočega elementa za zaščito pred hrupom iz lesobetona
66 622 | m2 | Dobava in vgraditev zelo absorbirajočega elementa za zaščito pred hrupom iz lesobetona
66 631 | m2 | Dobava in vgraditev absorbirajočega elementa za zaščito pred hrupom iz plinobetona
66 632 | m2 | Dobava in vgraditev zelo absorbirajočega elementa za zaščito pred hrupom iz plinobetona
66 641 | m2 | Dobava in vgraditev absorbirajočega elementa za zaščito pred hrupom iz penobetona
66 642 | m2 | Dobava in vgraditev zelo absorbirajočega elementa za zaščito pred hrupom iz penobetona
66 651 | m2 | Dobava in vgraditev absorbirajočega elementa za zaščito pred hrupom iz s cementom vezane ekspandirane gline
66 652 | m2 | Dobava in vgraditev zelo absorbirajočega elementa za zaščito pred hrupom iz s cementom vezane ekspandirane gline
66 661 | m2 | Dobava in vgraditev odbojnega elementa za zaščito pred hrupom iz steklocementa
66 662 | m2 | Dobava in vgraditev absorbirajočega elementa za zaščito pred hrupom iz steklocementa
66 663 | m2 | Dobava in vgraditev zelo absorbirajočega elementa za zaščito pred hrupom iz steklocementa
66 671 | m2 | Dobava in vgraditev odbojnega elementa za zaščito pred hrupom iz lahkega cementnega betona
66 672 | m2 | Dobava in vgraditev absorbirajočega elementa za zaščito pred hrupom iz lahkega cementnega betona
66 673 | m2 | Dobava in vgraditev zelo absorbirajočega elementa za zaščito pred hrupom iz lahkega cementnega betona
66 681 | m2 | Dobava in vgraditev odbojnega elementa za zaščito pred hrupom iz zelo lahkega cementnega betona
66 682 | m2 | Dobava in vgraditev absorbirajočega elementa za zaščito pred hrupom iz zelo lahkega cementnega betona
66 683 | m2 | Dobava in vgraditev zelo absorbirajočega elementa za zaščito pred hrupom iz zelo lahkega cementnega betona
66 711 | kos | Dobava in vgraditev vrat iz jeklene pločevine
66 712 | kos | Dobava in vgraditev absorbirajočih vrat iz perforirane jeklene pločevine
66 713 | kos | Dobava in vgraditev zelo absorbirajočih vrat iz perforirane jeklene pločevine
66 721 | kos | Dobava in vgraditev vrat iz nerjavnega jekla
66 722 | kos | Dobava in vgraditev absorbirajočih vrat iz perforirane pločevine iz nerjavnega jekla
66 723 | kos | Dobava in vgraditev zelo absorbirajočih vrat iz perforirane pločevine iz nerjavnega jekla
66 731 | kos | Dobava in vgraditev odbojnih vrat iz lesenih elementov
66 732 | kos | Dobava in vgraditev absorbirajočih vrat iz lesenih elementov
66 733 | kos | Dobava in vgraditev zelo absorbirajočih vrat iz lesenih elementov
66 741 | m2 | Dobava in vgraditev cevnega absorberja premera 300 mm iz mikroprofilirane in perforirane vroče cinkane in barvane pločevine
66 742 | m2 | Dobava in pritrditev cevnega absorberja premera 300 mm iz mikroprofilirane in perforirane barvane aluminijaste pločevine
66 743 | m2 | Dobava in pritrditev cevnega absorberja premera 300 mm iz mikroprofilirane in perforirane barvane nerjavne jeklene pločevine
66 811 | m1 | Dobava in vgraditev zaključka / strehe za zaščito elementov za zaščito pred hrupom, vključno ves material za pritrditev, iz lesa
66 812 | m1 | Dobava in vgraditev zaključka / strehe za zaščito elementov za zaščito pred hrupom, vključno ves material za pritrditev, iz jeklene pločevine
66 813 | m1 | Dobava in vgraditev zaključka / strehe za zaščito elementov za zaščito pred hrupom, vključno ves material za pritrditev, iz nerjavne jeklene pločevine
66 814 | m1 | Dobava in vgraditev zaključka / strehe za zaščito elementov za zaščito pred hrupom, vključno ves material za pritrditev, iz pločevine iz aluminija
66 815 | m1 | Dobava in vgraditev zaključka / strehe za zaščito elementov za zaščito pred hrupom, vključno ves material za pritrditev, iz cementnega betona
66 821 | kos | Dobava in postavitev predfabriciranega korita iz ojačenega cementnega betona, velikosti ……/……/…. cm
66 822 | kos | Dobava in postavitev predfabriciranega korita iz ………………………………….., velikosti ……/……/…. cm
66 831 | kos | Izvedba meritve učinkovitosti absorpcije ograje za zaščito pred hrupom
66 832 | kos | Izvedba meritve učinkovitosti izolacije ograje za zaščito pred hrupom
66 911 | kos | Dobava in izdelava ograje za zaščito pred vetrom (po načrtu)
TUJE STORITVE
7. TUJE STORITVE
7.2 Elektroenergetski vodi
Šifra | Enota mere | Opis dela
72 111 | kos | Prestavitev nadzemnega elektroenergetskega voda za nizke napetosti (EVNN) po načrtu ………..
72 131 | kos | Prestavitev nadzemnega elektroenergetskega voda za visoke napetosti (EVVN) po načrtu ………..
72 211 | kos | Ureditev križanja nadzemnega EVNN s cesto po načrtu …………
72 221 | kos | Ureditev križanja nadzemnega EVVN s cesto po načrtu ………..
72 311 | kos | Prestavitev elektroenergetskega kabelskega voda za nizke napetosti (EKVNN) po načrtu ………….
72 321 | kos | Prestavitev elektroenergetskega kabelskega voda za visoke napetosti (EKVVN) po načrtu ………….
72 411 | kos | Ureditev križanja EKVNN s cesto po načrtu ………….
72 421 | m1 | Dobava in vgraditev cevi iz polivinilklorida, premera 110 mm (PC 110)
72 422 | m1 | Dobava in vgraditev cevi iz polivinilklorida, premera 160 mm (PC 160)
72 423 | m1 | Dobava in položitev PVC cevi DN 315 SN4 z vsemi pomožnimi deli ter vključenimi stroški za obratovanje cevovoda v času gradnje ter izvedbe začasne zajezitve v kolektorju in prevezava na nižje ležeči jašek v času do prevezave in ponovnega obratovanja kolektorja, vključno z vsem potrebnimi fazonskimi komadi
72 431 | m1 | Dobava in vgraditev cevi iz polietilena, premera 110 mm (PC 110)
72 432 | m1 | Dobava in vgraditev cevi iz polietilena, premera 160 mm (PC 160)
72 441 | m1 | Dobava in vgraditev dvostenskih cevi iz polietilena, zunanjega premera 110 mm (PC 110-EZ)
72 442 | m1 | Dobava in vgraditev dvostenskih cevi iz polietilena, zunanjega premera 160 mm (PC 160)
72 451 | kos | Dobava in vgraditev predfabriciranega kabelskega jaška iz termoplastične snovi
72 452 | kos | Dobava in vgraditev predfabriciranega kabelskega jaška iz cementnobetonske cevi krožnega prereza
72 453 | kos | Dobava in vgraditev predfabriciranega kabelskega jaška iz cementnega betona, kvadratnega prereza
72 461 | kos | Dobava in vgraditev litoželeznega pokrova kabelskega jaška za točkovno obremenitev 50 kN
72 462 | kos | Dobava in vgraditev litoželeznega pokrova kabelskega jaška za točkovno obremenitev 125 kN
72 463 | kos | Dobava in vgraditev litoželeznega pokrova kabelskega jaška za točkovno obremenitev 400 kN
72 511 | kos | Izdelava samonosilnega EKVNN po načrtu ………….
72 611 | kos | Izdelava transformatorske postaje za nizkonapetostno omrežje po načrtu …………..
72 621 | kos | Izdelava transformatorske postaje za visokonapetostno omrežje po načrtu …………..
72 711 | kos | Ozemljitev EVNN
72 721 | kos | Ozemljitev EVVN
72 731 | kos | Dobava in vgraditev napetostnega zaščitnega stikala
72 741 | kos | Dobava in vgraditev tokovnega zaščitnega stikala
72 811 | m1 | Odstranitev nadzemnega EVNN
72 821 | m1 | Odstranitev nadzemnega EVVN
72 911 | kos | Izdelava geodetskega posnetka EV in vnos v kataster komunalnih vodov
7.3 Telekomunikacijske naprave
Šifra | Enota mere | Opis dela
73 111 | kos | Prestavitev samonosnega kabelskega TK voda po načrtu ………………
73 131 | kos | Prestavitev vkopanega kabelskega TK voda po načrtu ………………
73 141 | kos | Prestavitev telekomunikacijske kabelske kanalizacije po načrtu ………………
73 221 | kos | Izdelava samonosnega kabelskega TK voda po načrtu ………………
73 231 | kos | Izdelava vkopanega kabelskega TK voda po načrtu ………………
73 241 | kos | Izdelava telekomunikacijske kabelske kanalizacije po načrtu ………………
73 311 | m1 | Izdelava kabelske kanalizacije iz blokov iz cementnega betona
73 312 | m1 | Izdelava kabelske kanalizacije iz cevi iz cementnega betona
73 321 | m1 | Izdelava kabelske kanalizacije iz cevi iz polivinilklorida, premera 110 mm (C 110)
73 322 | m1 | Izdelava kabelske kanalizacije iz cevi iz polivinilklorida, premera 160 mm (C 160)
73 331 | m1 | Izdelava kabelske kanalizacije iz cevi iz polietilena, premera 40 mm (PE HD 40)
73 332 | m1 | Izdelava kabelske kanalizacije iz cevi iz polietilena, premera 50 mm (PE HD 50)
73 333 | m1 | Izdelava kabelske kanalizacije iz cevi iz polietilena, premera 110 mm (PE HD 110)
73 334 | m1 | Izdelava kabelske kanalizacije iz cevi iz polietilena, premera 125 mm (PE HD 125)
73 341 | m1 | Izdelava kabelske kanalizacije iz spojene dvojne cevi iz polietilena, premera 2 x 50 mm (2 x PE HD 50)
73 351 | m1 | Izdelava kabelske kanalizacije iz cevi iz dvostenske cevi iz polietilena, zunanjega premera 110 mm (PC 110-EZ)
73 352 | m1 | Izdelava kabelske kanalizacije iz cevi iz dvostenske cevi iz polietilena, zunanjega premera 125 mm (PC 125-EZ)
73 361 | m1 | Izdelava kabelske kanalizacije iz ………… cevi iz ………….. premera ……. mm
73 371 | m1 | Dobava in vgraditev plastične cevi premera 80 mm v cementni beton hodnika
73 372 | m1 | Dobava in vgraditev plastične cevi premera 100 mm v cementni beton hodnika
73 373 | m1 | Dobava in vgraditev plastične cevi premera 125 mm v cementni beton hodnika
73 374 | m1 | Dobava in vgraditev plastične cevi premera ….. mm v cementni beton hodnika
73 411 | kos | Izdelava jaška za kabelsko kanalizacijo iz cementnega betona (po načrtu), notranje izmere 120/120/120 cm
73 412 | kos | Izdelava jaška za kabelsko kanalizacijo iz cementnega betona (po načrtu), notranje izmere 120/150/190 cm
73 413 | kos | Izdelava jaška za kabelsko kanalizacijo iz cementnega betona (po načrtu), notranje izmere 150/200/190 cm
73 414 | kos | Izdelava jaška za kabelsko kanalizacijo iz cementnega betona (po načrtu), notranje izmere 150/250/190 cm
73 415 | kos | Izdelava jaška za kabelsko kanalizacijo iz cementnega betona (po načrtu), notranje izmere …./…../….. cm
73 421 | kos | Izdelava prehodnega revizijskega jaška iz cementnega betona, s pokrovom iz cementnega betona, za cevi, vgrajene v hodnik, zunanje izmere prereza jaška 72/137 cm, globokega 75 cm
73 422 | kos | Izdelava prehodnega revizijskega jaška iz cementnega betona, s pokrovom iz cementnega betona, za cevi, vgrajene v hodnik, zunanje izmere prereza jaška …../…… cm, globokega …… cm
73 426 | kos | Izdelava prehodnega revizijskega jaška iz cementnega betona, s kovinskim pokrovom, za cevi, vgrajene v hodnik, zunanje izmere prereza jaška 72/137 cm, globokega 75 cm
73 427 | kos | Izdelava prehodnega revizijskega jaška iz cementnega betona, s kovinskim pokrovom, za cevi, vgrajene v hodnik, zunanje izmere prereza jaška …./…. cm, globokega ….. cm
73 431 | kos | Izdelava prehodnega revizijskega jaška iz cementnega betona, s pokrovom iz cementnega betona, za tri cevi, vgrajene v robnem vencu, zunanje izmere prereza jaška 95/135 cm, globokega 100 cm
73 432 | kos | Izdelava prehodnega revizijskega jaška iz cementnega betona, s pokrovom iz cementnega betona, za tri cevi, vgrajene v robnem vencu, zunanje izmere prereza jaška …./…. cm, globokega ….. cm
73 436 | kos | Izdelava prehodnega revizijskega jaška iz cementnega betona, s pokrovom iz cementnega betona, za šest cevi, vgrajene v robnem vencu, zunanje izmere prereza jaška 100/135 cm, globokega 85 cm
73 437 | kos | Izdelava prehodnega revizijskega jaška iz cementnega betona, s pokrovom iz cementnega betona, za šest cevi, vgrajene v robnem vencu, zunanje izmere prereza jaška …./….. cm, globokega …. cm
73 441 | kos | Izdelava revizijskega jaška za kabelsko kanalizacijo v hodniku ali robnem vencu, s pokrovom iz cementnega betona (po načrtu), notranje izmere prereza jaška 42/107 cm, globokega 19 cm
73 444 | kos | Izdelava revizijskega jaška za kabelsko kanalizacijo v hodniku ali robnem vencu, s kovinskim pokrovom (po načrtu), notranje izmere prereza jaška 60/60 cm, globokega 19 cm
73 451 | kos | Izdelava revizijskega jaška za kabelsko kanalizacijo v hodniku ali robnem vencu, s……. pokrovom (po načrtu), notranje izmere prereza jaška …/… cm, globokega …. cm
73 461 | kos | Dobava in vgraditev predfabriciranega jaška za kabelsko kanalizacijo iz termoplastične snovi po načrtu, notranje izmere …./…/… cm
73 464 | kos | Dobava in vgraditev predfabriciranega revizijskega jaška iz termoplastične snovi, izmere jaška …/…/… cm
73 471 | kos | Dobava in vgraditev litoželeznega pokrova jaška za točkovno obremenitev 50 kN
73 472 | kos | Dobava in vgraditev litoželeznega pokrova jaška za točkovno obremenitev 125 kN
73 473 | kos | Dobava in vgraditev litoželeznega pokrova jaška za točkovno obremenitev 400 kN
73 511 | m1 | Dobava in vgraditev telekomunikacijskega kabla za lokalno povezavo (TK 59, TD.59)
73 521 | m1 | Dobava in vgraditev telekomunikacijskega optičnega kabla z 12 optičnimi vlakni
73 522 | m1 | Dobava in vgraditev telekomunikacijskega optičnega kabla z 24 optičnimi vlakni
73 523 | m1 | Dobava in vgraditev telekomunikacijskega optičnega kabla z 48 optičnimi vlakni
73 611 | m1 | Uvlačenje kabelskega TK voda v kanalizacijo – ročno
73 612 | m1 | Uvlačenje kabelskega TK voda v kanalizacijo – strojno
73 621 | m1 | Dobava in vgraditev kabelskega TK voda na konzolo voziščne plošče
73 622 | m1 | Dobava in vgraditev kabelskega TK voda v notranjost objekta
73 711 | kos | Električna meritev kabla iz bakrenih vodnikov na bobnu
73 712 | kos | Električna meritev položenega kabla iz bakrenih vodnikov
73 721 | kos | Meritev optičnega kabla na bobnu
73 722 | kos | Meritev položenega optičnega kabla
73 811 | kos | Dobava in vgraditev nosilne konstrukcije za cestno vremensko postajo z zaščitno ograjo
73 816 | kos | Dobava in vgraditev sistemske omare za cestno vremensko postajo
73 821 | kos | Dobava in vgraditev cestnega senzorja
73 822 | kos | Dobava in vgraditev senzorja za zračni tlak
73 823 | kos | Dobava in vgraditev senzorja za temperaturo
73 824 | kos | Dobava in vgraditev senzorja za smer vetra
73 825 | kos | Dobava in vgraditev senzorja za hitrost vetra
73 826 | kos | Dobava in vgraditev senzorja za relativno vlago
73 827 | kos | Dobava in vgraditev senzorja za padavine
73 828 | kos | Dobava in vgraditev senzorja za vidljivost
73 831 | kos | Dobava in vgraditev opreme za cesto vremensko postajo v vzdrževalni bazi
73 841 | kos | Izdelava nizkonapetostnega odcepa v obstoječi omarici
73 846 | kos | Izdelava odcepne optične kabelske spojke za optični kabel
73 851 | m1 | Uvlečenje kabla PPOO-y 3 x 4 mm2 v obstoječo cev
73 852 | m1 | Uvlečenje kabla PPOO-y 5 x 16 mm2 v obstoječo cev
73 853 | m1 | Uvlečenje kabla PPOO-y … x …. mm2 v obstoječo cev
73 861 | m1 | Dobava in vpihovanje optičnega kabla TOSM-03
73 871 | kos | Dobava in vgraditev razdelilnika RV, vključno podstavek iz cementnega betona
73 881 | m1 | Dobava in vgraditev traku FeZn 25x4 mm za ozemljitev
73 886 | m1 | Dobava in vgraditev opozorilnega traku v zasip
73 911 | kos | Izdelava geodetskega posnetka TK vodov in vnos v kataster komunalnih vodov
7.4 Klic v sili
Šifra | Enota mere | Opis dela
74 111 | m1 | Izdelava kabelske kanalizacije pod odstavnim pasom avtoceste: izkop kabelskega jarka v posteljici in nasipu ali temeljnih tleh, globine 80 cm, širine 55cm, niveliranje in planiranje dna jarka z 10 cm slojem peska ter zasip jarka
74 112 | m1 | Prečni prekop pod AC (za potrebe klicnih stebričkov): izkop kabelskega jarka v posteljici in nasipu ali temeljnih tleh, globine 80 cm, širine 40 cm, niveliranje in planiranje dna jarka z 10 cm slojem peska, položitev 2xPVC cevi premera 125 mm, z obbetoniranjem in z uvlačenjem cevi 2 x (2 x F 50/3,7mm) ter zasip jarka
74 113 | m1 | Prečni ali vzdolžni prekop pod AC (za potrebe premostitvenih jaškov oz. cestne signalizacije): izkop kabelskega jarka v posteljici in nasipu ali temeljnih tleh, globine 80 cm, širine 40 cm, niveliranje in planiranje dna jarka z 10 cm slojem peska, položitev …… x PVC cevi premera ……….. x (2 x F 50/3,7 mm) ter zasip jarka
74 121 | kos | Označitev prehodov kabelske kanalizacije iz odstavnega pasu do stojnega, vlečnega ali premostitvenega jaška (z rdečo spray barvo)
74 131 | kos | Pripravljalna dela in zavarovanje gradbišča
74 211 | kos | Dobava in postavitev uvlečnih kabelskih jaškov velikosti 210 x 80 x 80 cm (D x Š x V) na podložni cementni beton; pokrovi jaškov opremljeni s pohodnimi ročaji iz nerjavečega jekla (PROKORN 11); elementi jaška iz cementnega betona
74 212 | kos | Dobava in postavitev uvlečnih kabelskih jaškov velikosti 210 x 120 x 80 cm (D x Š x V) na podložni cementni beton; pokrovi jaškov opremljeni s pohodnimi ročaji iz nerjavečega jekla (PROKORN 11); elementi jaška iz cementnega betona
74 213 | kos | Dobava in postavitev kabelskih jaškov za potrebe svetlobne signalizacije (cementnobetonska cev F 80 cm, dolžina 165 cm z litoželeznim okvirjem in pokrovom 60 x 60 cm) na podložni cementni beton C 8/10 in aerirani cementni beton za temelj okvirja C 25/30.
74 221 | kos | Ozemljitev stojnega jaška: izkop jarka globine najmanj 60 cm, približno 4 x 35 m na vsako stran stebrička, dobava in polaganje (140 m1) valjanca FeZn 25 x 4 mm v izkopan jarek ter povezava z odbojno ograjo in zaščitno mrežo
74 311 | m1 | Dobava in polaganje cevi malega premera 3 x PE 02 2 x F 50/3,7
74 321 | kos | Dobava in montaža zaščitnih kovinskih plošč 60 x 100 cm za zaščito PE cevi malega premera pri prehodu kabelske kanalizacije izpod odstavnega pasu do jaškov
74 331 | kos | Tlačni preskus prepustnosti in prehodnosti PE cevi malega premera
74 411 | kos | Ureditev platoja za stebriček za klic v sili: vkop, dodatni nasip, asfaltiranje, vključno pokrov stojnega jaška
74 421 | kos | Dobava in postavitev klicnega stebrička za klic v sili, ki obsega: ohišje stebrička z elektroniko (govorno garnituro, priključno enoto za zaključitev kablov z prenapetostno zaščito, terminal, osvetlitev, povezavo ozemljilne zbiralke)
74 431 | kos | Dobava in pritrditev vročecinkane zaščitne mreže (po načrtu) ter izdelava cementnobetonskih temeljev za postavitev nosilcev in zaščitne mrežen za varovalno ograjo
74 441 | kos | Dobava in montaža geodetskega klina ustrezne oblike in materiala (INOX) v asfalt nad točko križanja kabelske kanalizacije iz PE cevi malega premera
74 451 | kos | Izdelava izvršilne dokumentacije za kabelsko kanalizacijo (M 1:1000) z geodetskimi posnetki podzemnega katastra, vključno z jaški in stojnimi mesti stebričkov za klic v sili in vnos v kataster komunalnih vodov
74 511 | m1 | Dobava in položitev telekomunikacijskega kabla TD59M 5x4x0,9mm, ki obsega zaključitve kabla stebrička za klic v sili na kabelske sponke WDTR 2,5 WE (20 sponk), dohodni in odhodni kabel ter izdelavo kabelskih spojk
74 521 | kos | Dobava in montaža napajalne omarice z napajalnikom (brezprekinitveno napajanje) na trasi avtoceste (na vsakih 10 km, AC/DC 230 V/110 V)
74 531 | kos | Električne meritve bakrenega kabla pred polaganjem na bobnu z izdelavo poročila
74 532 | kos | Električne meritve bakrenega kabla po polaganju z izdelavo poročila
74 541 | kos | Izvedba meritev blodečih tokov in izdelava poročila
74 551 | kos | Izvedba meritev ozemljitve upornosti stojnih mest in izdelava poročila
74 611 | m1 | Dobava in polaganje telekomunikacijskega optičnega kabla TOSM 03(6x8)xII/IIIx 0,36/0,24x3,5/17 CMAN
74 621 | kos | Dobava in vgraditev optične kabelske spojke za 48 vlaken, vključno z izvedbo optičnih spojev (z varjenjem)
74 626 | m1 | Dobava in montaža kovinskega ohišja za zaščito spojke v kabelskih jaških
74 631 | kos | Meritve optičnega kabla pred polaganjem na bobnu z izdelavo poročila
74 641 | m1 | Dobava in montaža zaščitne cevi proti glodalcem in izdelava rezerve v obliki svitka
74 651 | kos | Izvedba meritev optičnega kabla in izdelava tehnične dokumentacije
74 711 | kos | Dobava centrale za sistem »klic v sili« s programsko opremo centrale v kontrolnem centru (po načrtu)
74 721 | kos | Dobava in montaža19" ali ETSI omare (OD48T ali OR 400), opremljene z 48 konektorji in zaključnimi kabli po posameznih lokacijah za izvedbo odcepov in zaključevanje
74 731 | kos | Izvedba uvoda optičnega kabla od uvodnega kabelskega jaška do optičnega delilnika v prostorih AC baze, v obliki svitka približno 25m, z označevanjem kabla (POZOR LASER) ter izvedbo potrebnega tesnjenja
74 811 | kos | Dobava in vgraditev opreme za štetje vozil z indukcijsko zanko (po načrtu) …………..
74 812 | kos | Dobava in vgraditev opreme za štetje vozil z …………… zanko (po načrtu) …………..
74 821 | kos | Dobava in vgraditev opreme za štetje osnih obremenitev vozil po kategorijah (po načrtu) ……………….
7.5 Javna razsvetljava
Šifra | Enota mere | Opis dela
75 111 | kos | Prestavitev javne razsvetljave ceste po načrtu …………..
75 211 | kos | Izdelava javne razsvetljave ceste po načrtu …………..
75 215 | kos | Izdelava javne razsvetljave vozišča na premostitvenem objektu po načrtu …………..
75 218 | kos | Izdelava javne razsvetljave za osvetlitev premostitvenega objekta po posebnem načrtu …..
75 221 | kos | Postavitev stebra javne razsvetljave s sidrno ploščo z izmerami 300/300/5mm
75 222 | kos | Postavitev stebra javne razsvetljave s sidrno ploščo z izmerami …./…../….mm
75 311 | m1 | Izdelava kabelske kanalizacije iz cevi iz polivinilklorida, premera 110 mm (PC 110)
75 411 | kos | Dobava in vgraditev predfabriciranega kabelskega jaška iz termoplastične snovi
75 412 | kos | Dobava in vgraditev predfabriciranega kabelskega jaška iz cementnobetonske cevi krožnega prereza
75 413 | kos | Dobava in vgraditev predfabriciranega kabelskega jaška iz cementnega betona, kvadratnega prereza
75 421 | kos | Dobava in vgraditev litoželeznega pokrova kabelskega jaška za točkovno obremenitev 50 kN
75 422 | kos | Dobava in vgraditev litoželeznega pokrova kabelskega jaška za točkovno obremenitev 125 kN
75 423 | kos | Dobava in vgraditev litoželeznega pokrova kabelskega jaška za točkovno obremenitev 400 kN
75 511 | kos | Preveritev srednje svetlosti površine vozišča
75 521 | kos | Preveritev srednje osvetljenosti površine vozišča
75 531 | kos | Preveritev srednje odsevne sposobnosti površine vozišča
75 611 | kos | Izdelava osnov javne razsvetljave in vnos v kataster komunalnih vodov
7.6 Vodovodi
Šifra | Enota mere | Opis dela
76 111 | kos | Prestavitev vodovoda po načrtu …………….
76 211 | kos | Izdelava vodovoda po načrtu ……………..
76 311 | m1 | Izdelava vodovoda iz cevi iz trdega PVC s premerom …… mm
76 321 | m1 | Izdelava vodovoda iz cevi iz polietilena s premerom …… mm
76 331 | m1 | Izdelava vodovoda iz cevi iz ……………….. s premerom …… mm
76 341 | m1 | Izdelava vodovoda iz brezšivnih jeklenih cevi, zaščitenih proti koroziji, s premerom ….. mm
76 351 | m1 | Izdelava vodovoda iz jeklenih cevi s šivom, zaščitenih proti koroziji, s premerom ….. mm
76 361 | m1 | Izdelava vodovoda iz litoželeznih cevi, zaščitenih proti koroziji, s premerom ….. mm
76 362 | m1 | Izdelava vodovoda iz duktilnih cevi, s premerom ….. mm
76 371 | kos | Dobava in vgraditev nosilcev vodovodnih cevi iz materiala, odpornega proti koroziji
76 381 | m1 | Izdelava vodovoda, obešenega na prekladno konstrukcijo
76 411 | kos | Dobava in vgraditev spojnika …………….
76 421 | kos | Dobava in vgraditev zasuna …………….
76 431 | kos | Dobava in vgraditev oddušnika …………….
76 441 | kos | Dobava in vgraditev hidranta …………….
76 511 | kos | Izdelava jaška za vodovod (po načrtu), izmere prereza 120/120 cm, globokega … cm
76 512 | kos | Izdelava jaška za vodovod (po načrtu), izmere prereza 120/170 cm, globokega … cm
76 513 | kos | Izdelava jaška za vodovod (po načrtu), izmere prereza 170/200 cm, globokega … cm
76 514 | kos | Izdelava jaška za vodovod (po načrtu), izmere prereza …./….. cm, globokega … cm
76 611 | kos | Tlačni preskus vodotesnosti cevovoda - predpreskus
76 621 | kos | Tlačni preskus vodotesnosti cevovoda – glavni preskus
76 631 | kos | Tlačni preskus vodotesnosti cevovoda – celotno omrežje
76 711 | kos | Izpiranje vodovoda
76 721 | kos | Dezinfekcija in sanitarni preskus vodovoda
76 811 | kos | Izdelava osnov vodovoda in vnos v kataster komunalnih vodov
7.7 Plinovodi
Šifra | Enota mere | Opis dela
77 111 | kos | Prestavitev plinovoda po načrtu …………..
77 211 | kos | Izdelava nizkotlačnega plinovoda po načrtu …………...
77 221 | kos | Izdelava srednjetlačnega plinovoda po načrtu …………...
77 231 | kos | Izdelava visokotlačnega plinovoda po načrtu …………...
77 311 | m1 | Dobava in vgraditev jeklene brezšivne cevi, zaščitene proti koroziji, za srednjetlačni plinovod
77 312 | m1 | Dobava in vgraditev jeklene brezšivne cevi, zaščitene proti koroziji, za visokotlačni plinovod
77 321 | m1 | Dobava in vgraditev jeklene cevi s šivom, zaščitene proti koroziji, za srednjetlačni plinovod
77 322 | m1 | Dobava in vgraditev jeklene cevi s šivom, zaščitene proti koroziji, za visokotlačni plinovod
77 331 | m1 | Dobava in vgraditev litoželezne cevi, zaščitene proti koroziji, za srednjetlačni plinovod
77 332 | m1 | Dobava in vgraditev litoželezne cevi, zaščitene proti koroziji, za visokotlačni plinovod
77 341 | m1 | Dobava in vgraditev cevi iz polivinilklorida za nizkotlačni plinovod
77 411 | kos | Preveritev kakovosti zvarov cevi z ultrazvokom
77 421 | kos | Preveritev električne prebojnosti zaščite cevi plinovoda
77 431 | kos | Preveritev tesnosti zvarov na plinovodu s tlačnim preskusom z zrakom
77 351 | kos | Dobava in vgraditev nosilcev plinovodnih cevi iz materiala odpornega proti koroziji
77 511 | kos | Izdelava osnov plinovoda in vnos v kataster komunalnih vodov
7.8 Križanje ceste z železniško progo
Šifra | Enota mere | Opis dela
78 111 | kos | Izdelava križanja ceste z železniško progo v nivoju po načrtu …………..
7.9 Preskusi, nadzor in tehnična dokumentacija
Šifra | Enota mere | Opis dela
79 111 | kos | Izvedba dodatnih geotehničnih preskusov po programu ………………..
79 121 | kos | Izvedba dinamičnega preskusa pilota
79 131 | kos | Izvedba obremenilnega preskusa premostitvenega objekta, dolgega do 50 m1
79 132 | kos | Izvedba obremenilnega preskusa premostitvenega objekta, dolgega 51 do 100 m1
79 133 | kos | Izvedba obremenilnega preskusa premostitvenega objekta, dolgega 101 do 200 m1
79 134 | kos | Izvedba obremenilnega preskusa premostitvenega objekta, dolgega 201 do 500 m1
79 135 | kos | Izvedba obremenilnega preskusa premostitvenega objekta, dolgega nad 500 m1
79 141 | kos | Dobava in vgraditev opreme za monitoring objektov (po načrtu)
79 142 | kos | Izdelava načrta cestne zapore
79 311 | ur | Projektantski nadzor (zajeti vsi stroški projektanta)
79 321 | kos | Arheološki nadzor po programu …………..
79 331 | kos | Varstvo spomenikov po programu ……………
79 341 | kos | Rudarski nadzor po programu …………….
79 351 | kos | Geotehnični nadzor
79 361 | kos | Zunanja kontrola kakovosti
79 362 | komp | Preizkus vodotesnosti
79 363 | komp | Pregled s kamero
79 511 | kos | Izdelava projektne dokumentacije za idejni projekt
79 512 | kos | Izdelava projektne dokumentacije za projekt za pridobitev dovoljenja za gradnjo
79 513 | kos | Izdelava projektne dokumentacije za projekt za izvedbo
79 514 | kos | Izdelava projektne dokumentacije za projekt izvedenih del
79 515 | kos | Izdelava projektne dokumentacije za vzdrževanje in obratovanje
0

## Uvodni list
Opomba:
Pri pripravi enotnih cen posameznih postavk predračuna mora ponudnik upoštevati, predvideti in zajeti vse stroške za izpolnitev (izvedbo) zahtev in pogojev, ki so navedeni v veljavnih tehničnih specifikacijah za javne ceste (TSC-jih) in ostalih standardih in pravilnikih, ki veljajo za izvedbo tovrstnih del. V enotnih cenah posameznih postavk predračuna mora ponudnik prav tako zajeti vse pričakovane (spodaj opisane) stroške, v kolikor le te postavke niso posebej navedene v projektantskem predračunu:
• stroške pripravljalnih in zaključnih del, ureditve in varovanja ter vzdrževanja gradbišča,
• stroške prevozov, raztovarjanja in skladiščenja na gradbišču ter notranjega transporta na gradbišču,
• stroške popravil morebitnih škod, ki bi nastale na objektu kot celoti oz. delu objekta, dovoznih cestah, zunanjem okolju, komunalnih vodih in priključkih po krivdi izvajalca,
• stroške vseh predpisanih kontrol materialov in tekočih meritev (geomehanik), atestov in garancij za materiale vgrajene v objekt, stroške nostrifikacije in meritev pooblaščenih institucij, potrebnih za uspešno primopredajo del, pri čemer morajo biti dokumenti obvezno prevedeni v slovenščino in nostrificirani od pooblaščene institucije v RS,
• stroške geomehanskega nadzora (tekoče kontrole) in meritev posameznih slojev (plasti) voziščne konstrukcije,
• stroške ponovne vzpostavitve v času gradnje odstranjenih mejnikov (postavitev meje),
• stroške izdelave dokazil o zanesljivosti objekta,
• stroške izdelave poročila o ravnanju z gradbenimi odpadki,
V posameznih postavkah projektantskega popisa del s predizmerami je potrebno upoštevati spodnje zahteve:
• obračun vseh zemeljskih del in nevezanih plasti voziščne konstrukcije je v raščenem oz. zbitem stanju (izkop, nakladanje, odvoz, vgradnja, razprostiranje…),
• ocenjena vrednost zavarovanja gradbišča (zapore prometa) v poglavju Preddela je za vse ponudnike enaka in jo ponudniki ne smejo spreminjati. Obračun zapore prometa se izvrši po dejanskih stroških na osnovi računa pristojnega izvajalca rednega vzdrževanja.

## Rekapitulacija
PZI PROJEKT številka 814.0208.2023
3.1 | NAČRT GRADBENIH KONSTRUKCIJ
POPIS DEL
REKAPITULACIJA
| 1. PODPORNI ZID |  | 1210
| 2. KOLEKTOR |  | 121
| 3. ZAČASNI DOSTOP |  | 121
|  | Skupaj: | 1452
|  | DDV 22 %: | 319.44
|  | SKUPAJ: | 1771.44

## Podporni zid
Naročnik: OBČINA RUŠE
Izgradnja podpornega zidu ob sanaciji kolektorja v Rušah
PZI PROJEKT številka 514.2026003
3.1 | NAČRT GRADBENIH KONSTRUKCIJ-PODPORNA KONSTRUKCIJA
POPIS DEL -PODPORNA KONSTRUKCIJA - PODPORNI ZID
REKAPITULACIJA
| 1. PREDDELA |  | 0
| 2. ZEMELJSKA DELA |  | 0
| 4. ODVODNJAVANJE |  | 0
| 5. GRADBENA IN OBRTNIŠKA DELA |  | 0
| 7. TUJE STORITVE |  | 1100
| 8.NEPREDVIDENA DELA V VIŠINI 10 % OD INVESTICIJE |  | 110
|  | Skupaj: | 1210
|  | DDV 22 %: | 266.2
|  | SKUPAJ: | 1476.2
PODPORNI ZID
1. PREDDELA
1.1 Geodetska dela
Zap.št. | Šifra | Opis dela | Enota mere | Kol. | Cena/EM | Znesek
1 | 11 121 | Obnova in zavarovanje zakoličbe osi trase podpornega zidu v ravninskem terenu | m | 20.37 |  | 0
2 | 11 221 | Postavitev in zavarovanje prečnega profila podpornega zidu | kos | 4 | 0 | 0
3 | 11 231 | Postavitev in zavarovanje prečnega profila za komunalne vode v ravninskem terenu | kos | 4 | 0 | 0
4 | 11 131 | Obnova in zavarovanje zakoličbe trase komunalnih vodov v ravninskem terenu | m | 22 | 0 | 0
5 | 11 141 | Obnova in zavarovanje zakoličbe osi vodotoka | m | 36.65 | 0 | 0
6 | 11 651 | Posnetek obstoječega objekta | ura | 2 | 0 | 0
1.2 Čiščenje terena
1.2.2 Odstranitev prometne signalizacije in opreme
1 | 12 112 | Odstranitev grmovja na redko porasli površini (do 50 % pokritega tlorisa) - strojno | m2 | 120 | 0 | 0
2 | 12 151 | Posek in odstranitev drevesa z deblom premera 11 do 30 cm ter odstranitev vej | kos | 10 | 0 | 0
3 | 12 152 | Posek in odstranitev drevesa z deblom premera 31 do 50 cm ter odstranitev vej | kos | 3 | 0 | 0
4 | 12 428 | Porušitev in odstranitev kanalizacije iz obbetoniranih cevi s premerom 81 do 120 cm | m1 | 10 | 0 | 0
5 | 12 427 | Porušitev in odstranitev kanalizacije iz obbetoniranih cevi s premerom 41 do 80 cm | m1 | 2 | 0 | 0
6 | 12 497 | Porušitev in odstranitev elementa (temelj, stena, plošča) iz cementnega betona | m3 | 3 | 0 | 0
7 | 12 498 | Porušitev in odstranitev jaška dimenzije 2000x2000/1800 mm vključno s krovno ploščo in pokrovom | kom | 1 | 0 | 0
1.3.2 Pripravljalna dela pri objektih
1 | 13 211 | Pripravljalna dela | EUR | 1 | 0 | 0
2 | 13 251 | Črpanje vode za zavarovanje gradbene jame, do 5 l/s | ura | 160 | 0 | 0
|  | SKUPAJ PREDDELA |  |  |  | 0
2. ZEMELJSKA DELA
2.1 Izkopi
1 | 21 234 | Široki izkop zrnate kamnine – 3. kategorije – strojno z nakladanjem | m3 | 260.0622 | 0 | 0
2 | 21 261 | Doplačilo za oviran izkop zemljine- 3. kategorije | m3 | 260.0622 | 0 | 0
2.2 Planum temeljnih tal
1 | 22 113 | Ureditev planuma temeljnih tal zrnate kamnine – 3. kategorije | m2 | 50.925 | 0 | 0
2 | 22 371 | Utrditev ali stabiliziranje temeljnih tal zrnate kamnine – 3. kategorije v debelini 50 cm z komprimiranjem do min Mv=60 Mpa | m2 | 50.925 | 0 | 0
2.3 Ločilne, drenažne in filtrske plasti ter delovni plato
1 | 23 314 | Dobava in vgraditev geotekstilije za ločilno plast (po načrtu), natezna trdnost nad 16 do 18 kN/m2 | m2 | 237.5025 | 0 | 0
2 | 23 215 | Izdelava filtrske plasti iz kamnitega materiala v debelini 40 cm | m2 | 26.8871 | 0 | 0
2.4 Nasipi, zasipi, klini, posteljica in glinasti naboj
1 | 24 214 | Zasip z zrnato kamnino pripeljano iz gramoznice frakcije od 0-32 mm - strojno | m3 | 233.1751 | 0 | 0
2.5 Brežine in zelenice
1 | 25 111 | Humuziranje brežine brez valjanja, v debelini do 15 cm - ročno | m2 | 101.845 | 0 | 0
2 | 25 181 | Zasaditev raznih drevesnih in grmovnih vrst na brežini, visokih do 40 cm | kos | 100 | 0 | 0
2.8 Zagatne stene
1 | 28 111 | Dobava, vgraditev in vzdrževanje jeklene zagatne stene | m2 | 42 | 0 | 0
2.9 Prevozi, razprostiranje in ureditev deponij materiala
1 | 29 116 | Prevoz materiala na razdaljo nad 3000 do 5000 m | t | 468.112 | 0 | 0
2 | 29 134 | Razprostiranje odvečne zrnate kamnine – 3. kategorije | m3 | 50 | 0 | 0
3 | 29 141 | Ureditev deponije zemljine | m2 | 50 | 0 | 0
4 | 29 156 | Odlaganje mešanih gradbenih odpadkov z do 50 m.-% nemineralnih primesi | t | 28.8 | 0 | 0
|  | SKUPAJ ZEMELJSKA DELA |  |  |  | 0
4 ODVODNJAVANJE
4.3 Globinsko odvodnjavanje - kanalizacija
1 | 42 432 | Izdelava izcednice (barbakane) iz gibljive plastične cevi, premera 10 cm, dolžine 51 do 100 cm | kos | 14 | 0 | 0
2 | 42 485 | Izdelava izpusta drenaže, po načrtu, ne glede na globino ali oviranje z opažem, premera 20 cm | kos | 1 | 0 | 0
3 | 42 164 | Izdelava vzdolžne in prečne drenaže, globoke do 1,0 m, na podložni plasti iz cementnega betona, s trdimi plastičnimi cevmi premera 20 cm | m1 | 20.37 | 0 | 0
4 | 42 316 | Zasip cevne drenaže z zmesjo kamnitih zrn, obvito z geosintetikom, z 2,51 do 3,5 m3/m1, po načrtu | m1 | 20.37 | 0 | 0
|  | SKUPAJ ODVODNJAVANJE |  |  |  | 0
5. GRADBENA IN OBRTNIŠKA DELA
5.1 Tesarska dela
1 | 51 511 | Izdelava podprtega opaža za raven nosilec s podporo, visoko do 2 m | m2 | 36.496 | 0 | 0
2 | 51 711 | Izdelava podprtega opaža robnega venca na premostitvenem, opornem in podpornem objektu | m2 | 4.194 | 0 | 0
5.2 Dela z jeklom za ojačitev
1 | 52 231 | Dobava in postavitev rebrastih palic iz visokovrednega naravno trdega jekla B St 550 z nastavki za vijačenje palic brez preklopa, s premerom 14 mm in večjim | kg | 545.916 | 0 | 0
2 | 52 314 | Dobava in postavitev mreže iz vlečene jeklene žice B500A, s premerom > od 4 in < od 12 mm, masa 4,1 do 6 kg/m2 | kg | 298.2168 | 0 | 0
3 | 52 111 | Dobava in postavitev gladke žice iz mehkega jekla St Sp 37 s premerom do 12 mm, za enostavno ojačitev | kg | 70.3607 | 0 | 0
5.3 Dela s cementnim betonom
1 | 53 139 | Dobava in vgraditev cementnega betona C30/37 v prerez nad 0,50 m3/m2-m1 | m3 | 50.925 | 0 | 0
2 | 53 136 | Dobava in vgraditev cementnega betona C30/37 v prerez do 0,15 m3/m2-m1 | m3 | 1.0185 | 0 | 0
3 | 53 155 | Dobava in vgraditev podložnega cementnega betona C16/20 v prerez nad 0,15 m3/m2 | m3 | 5.0925 | 0 | 0
5.4 Zidarska in kamnoseška dela
1 | 54 222 | Zidanje z lomljencem iz silikatnih kamnin v cementni malti, na dve lici, prerez 0,16 do 0,25 m3/m2 | m3 | 4.17 | 0 | 0
2 | 54 215 | Zidanje z lomljencem iz silikatnih kamnin v cementni malti, na eno lice, prerez nad 0,50 m3/m2 | m3 | 45.83 | 0 | 0
3 | 54 572 | Izdelava zunanjih stopnic po načrtu š/v/L=22/18/100. Stopnice se izvedejo iz vrtnih robnikov položenih v brežino in utrjenih z betonom MB C 25/30 | kos | 12 | 0 | 0
|  | SKUPAJ GRADBENA IN OBRTNIŠKA DELA |  |  |  | 0
TUJE STORITVE
7.9 Preskusi, nadzor in tehnična dokumentacija
1 | 79 311 | Projektantski nadzor (zajeti vsi stroški projektanta) | ur | 20 | 55 | 1100
2 | 79 351 | Geotehnični nadzor | kos | 1 | 0 | 0
|  | SKUPAJ OSTALA DELA |  |  |  | 1100

## Kolektor
Naročnik: OBČINA RUŠE
Izgradnja podpornega zidu ob sanaciji kolektorja v Rušah
PZI PROJEKT številka 514.2026003
3.1 | NAČRT GRADBENIH KONSTRUKCIJ-KOLEKTOR
POPIS DEL - SANACIJA KOLEKTORJA
REKAPITULACIJA
| 1. PREDDELA |  | 0
| 2. ZEMELJSKA DELA |  | 0
| 4. ODVODNJAVANJE |  | 0
| 5. GRADBENA IN OBRTNIŠKA DELA |  | 0
| 7. TUJE STORITVE |  | 110
| 8.NEPREDVIDENA DELA V VIŠINI 10 % OD INVESTICIJE |  | 11
|  | Skupaj: | 121
|  | DDV 22 %: | 26.62
|  | SKUPAJ: | 147.62
PODPORNI ZID
1. PREDDELA
1.1 Geodetska dela
Zap.št. | Šifra | Opis dela | Enota mere | Kol. | Cena/EM | Znesek
1 | 11 631 | Posnetek višine in položaja točke na terenu/objektu | kos | 1 | 0 | 0
2 | 11 651 | Posnetek obstoječega objekta | ura | 1 | 0 | 0
|  | SKUPAJ PREDDELA |  |  |  | 0
2. ZEMELJSKA DELA
2.2 Planum temeljnih tal
1 | 22 113 | Ureditev planuma temeljnih tal zrnate kamnine – 3. kategorije | m2 | 10 | 0 | 0
2 | 22 371 | Utrditev ali stabiliziranje temeljnih tal zrnate kamnine – 3. kategorije v debelini 50 cm z komprimiranjem do min Mv=60 Mpa | m2 | 10 | 0 | 0
|  | SKUPAJ ZEMELJSKA DELA |  |  |  | 0
Opomba: Izkopi in zasipi so upoštevani pri zemeljskih delih za podporni zid. V kolikor bo izvajalec predhodno izvedel določene aktivnosti pred izvedbo podpornega zidu se le te obračunaju v segmentu podpornega zidu!
4 ODVODNJAVANJE
4.3 Globinsko odvodnjavanje - kanalizacija
1 | 43 351 | Izdelava armiranobetonskih kanalizacije iz cevi DN 1000 mm ( z jekleno armaturo ojačenan cementni beton), vključno s podložno plastjo iz armiranega cementnega betona(2xQ131) debeline 20 cm in širine 1,00 m | m1 | 10 | 0 | 0
2 | 43 336 | Izdelava kanalizacije iz cevi iz cementnega betona DN 500 mm, vključno s podložno plastjo iz armiranega cementnega betona (2x Q 131), debeline 10 cm in širine 0,7 m. | m1 | 2 | 0 | 0
3 | 44 286 | Dobava in vgradnja montažnega jaška dimenzije 2000x2000x3000 mm vključno z krovno ploščo in vdelanim okroglim okvirjem za LTŽ pokrov nosilnosti 150 KN. Jašek ima tri odprtine, ki se izvedejo s kronsko navrtavo (2x1000 mm) in 1x500 mm. | kos | 1 | 0 | 0
4 | 44 287 | Dobava in vgradnja montažnega baze jaška/tangencialna 1000/1000 mm L=2500 mm s stransko odprtino DN 315 | kos | 1 | 0 | 0
5 | 44 288 | Dobava in vgradnja AB polne plošče jaška DN 1040 mm | kos | 1 | 0 | 0
6 | 44 289 | Zatesnitev odprtine DN 315 z vodotesnim polnilni ekspanzijskim betonom (σ=0.5~1Mpa) v debelini cevi ter zagladitev do črnega sijaja na notranji strani tangecialne baze jaška s premazom MAPEI MAPELASTIC ZERO 2K (ali podobno) | kos | 1 | 0 | 0
7 | 43 825 | Dobava in vgradnja izpustne okrogle rešetke iz nerjavega jekla DN 1000 mm, ki se vgradi v varnostni preliv skupaj z okvirjem rešetke | kom | 1 | 0 | 0
|  | SKUPAJ ODVODNJAVANJE |  |  |  | 0
5. GRADBENA IN OBRTNIŠKA DELA
5.1 Tesarska dela
1 | 51 511 | Izdelava podprtega opaža za raven nosilec s podporo, visoko do 2 m | m2 | 5.504 | 0 | 0
2 | 51 711 | Izdelava podprtega opaža robnega venca na premostitvenem, opornem in podpornem objektu | m2 | 0.32 | 0 | 0
5.2 Dela z jeklom za ojačitev
1 | 52 231 | Dobava in postavitev rebrastih palic iz visokovrednega naravno trdega jekla B St 550 z nastavki za vijačenje palic brez preklopa, s premerom 14 mm in večjim | kg | 53.6 | 0 | 0
2 | 52 314 | Dobava in postavitev mreže iz vlečene jeklene žice B500A, s premerom > od 4 in < od 12 mm, masa 4,1 do 6 kg/m2 | kg | 29.28 | 0 | 0
5.3 Dela s cementnim betonom
1 | 53 139 | Dobava in vgraditev cementnega betona C30/37 v prerez nad 0,50 m3/m2-m1 | m3 | 2.5 | 0 | 0
2 | 53 155 | Dobava in vgraditev podložnega cementnega betona C16/20 v prerez nad 0,15 m3/m2 | m3 | 0.25 | 0 | 0
|  | SKUPAJ GRADBENA IN OBRTNIŠKA DELA |  |  |  | 0
TUJE STORITVE
1 | 72 423 | Dobava in položitev PVC cevi DN 315 SN4 z vsemi pomožnimi deli ter vključenimi stroški za obratovanje cevovoda v času gradnje ter izvedbe začasne zajezitve v kolektorju in prevezava na nižje ležeči jašek v času do prevezave in ponovnega obratovanja kolektorja, vključno z vsem potrebnimi fazonskimi komadi | m1 | 52 | 0 | 0
7.9 Preskusi, nadzor in tehnična dokumentacija
1 | 79 311 | Projektantski nadzor (zajeti vsi stroški projektanta) | ur | 2 | 55 | 110
2 | 79 362 | Preizkus vodotesnosti | komp | 1 | 0 | 0
3 | 79 363 | Pregled s kamero | komp | 1 | 0 | 0
|  | SKUPAJ OSTALA DELA |  |  |  | 110

## Začasni dostop
Naročnik: OBČINA RUŠE
Izgradnja podpornega zidu ob sanaciji kolektorja v Rušah
PZI PROJEKT številka 514.2026003
3.1 | NAČRT GRADBENIH KONSTRUKCIJ-ZAČASNI DOSTOP
POPIS DEL -ZAČASNI DOSTOP
REKAPITULACIJA
| 1. PREDDELA |  | 0
| 2. ZEMELJSKA DELA |  | 0
| 7. TUJE STORITVE |  | 110
| 8.NEPREDVIDENA DELA V VIŠINI 10 % OD INVESTICIJE |  | 11
|  | Skupaj: | 121
|  | DDV 22 %: | 26.62
|  | SKUPAJ: | 147.62
ZAČASNI DOSTOP
1. PREDDELA
1.1 Geodetska dela
Zap.št. | Šifra | Opis dela | Enota mere | Kol. | Cena/EM | Znesek
1 | 11 121 | Obnova in zavarovanje zakoličbe osi trase podpornega zidu v ravninskem terenu | m | 21.78 | 0 | 0
2 | 11 221 | Postavitev in zavarovanje prečnega profila podpornega zidu | kos | 6 | 0 | 0
3 | 11 231 | Postavitev in zavarovanje prečnega profila za komunalne vode v ravninskem terenu | kos | 3 | 0 | 0
4 | 11 131 | Obnova in zavarovanje zakoličbe trase komunalnih vodov v ravninskem terenu | m | 10 | 0 | 0
5 | 11 141 | Obnova in zavarovanje zakoličbe osi vodotoka | m | 21.78 | 0 | 0
1.2 Čiščenje terena
1.2.2 Odstranitev prometne signalizacije in opreme
1 | 12 112 | Odstranitev grmovja na redko porasli površini (do 50 % pokritega tlorisa) - strojno | m2 | 10 | 0 | 0
2 | 12 151 | Posek in odstranitev drevesa z deblom premera 11 do 30 cm ter odstranitev vej | kos | 5 | 0 | 0
3 | 12 152 | Posek in odstranitev drevesa z deblom premera 31 do 50 cm ter odstranitev vej | kos | 4 | 0 | 0
|  | SKUPAJ PREDDELA |  |  |  | 0
2. ZEMELJSKA DELA
2.1 Izkopi
1 | 21 234 | Široki izkop zrnate kamnine – 3. kategorije – strojno z nakladanjem | m3 | 96 | 0 | 0
2.2 Planum temeljnih tal
1 | 22 113 | Ureditev planuma temeljnih tal zrnate kamnine – 3. kategorije | m2 | 65.34 | 0 | 0
2 | 22 371 | Utrditev ali stabiliziranje temeljnih tal zrnate kamnine – 3. kategorije v debelini 50 cm z komprimiranjem do min Mv=60 Mpa | m2 | 65.34 | 0 | 0
2.4 Nasipi, zasipi, klini, posteljica in glinasti naboj
1 | 24 212 | Zasip z vezljivo izkopano zemljino – 3. kategorije - strojno/povrnitev v prvotno stanje, dovoz začasno deponiranega materiala je vključen v ceno | m3 | 96 | 0 | 0
2.5 Brežine in zelenice
1 | 25 111 | Humuziranje brežine brez valjanja, v debelini do 15 cm - ročno | m2 | 108.9 | 0 | 0
2 | 25 181 | Zasaditev raznih drevesnih in grmovnih vrst na brežini, visokih do 40 cm | kos | 20 | 0 | 0
2.9 Prevozi, razprostiranje in ureditev deponij materiala
1 | 29 116 | Prevoz materiala na razdaljo nad 3000 do 5000 m | t | 172.8 | 0 | 0
2 | 29 134 | Razprostiranje odvečne zrnate kamnine – 3. kategorije | m3 | 15 | 0 | 0
3 | 29 141 | Ureditev deponije zemljine | m2 | 50 | 0 | 0
|  | SKUPAJ ZEMELJSKA DELA |  |  |  | 0
3. VOZIŠČNE KONSTRUKCIJE
3.1 Nosilne plasti
3.1.1 Nevezane nosilne plasti
1 | 31 131 | Izdelava nevezane nosilne plasti enakomerno zrnatega drobljenca iz kamnine v debelini do 20 cm | m3 | 13.068 | 0 | 0
1 | 79 311 | Projektantski nadzor (zajeti vsi stroški projektanta) | ur | 2 | 55 | 110
2 | 79 351 | Geotehnični nadzor | kos | 1 | 0 | 0
|  | SKUPAJ OSTALA DELA |  |  |  | 110

## List1 (hidden)
Količba
Oznaka | Ime | X | Y | Stacionaža | Kota terena | Kota dna | Kota iztoka | Kota vtoka | Globina jaška | Fi Jaška
Količba
M1 | Količba
M1.K1 | Podporni zid 1
M1.K1.T1 | 1 | 542136.3663 | 156798.917 | 0 | 306.56
M1.K1.T2 | 2 | 542133.7513 | 156794.6534 | 5 | 306.68
M1.K1.T3 | 3 | 542131.3536 | 156789.9357 | 10.29 | 306.8
M1.K1.T4 | 4 | 542129.2617 | 156784.6599 | 15.97 | 306.92
M1.K1.T5 | 5 | 542129.0345 | 156779.3748 | 21.26 | 307.04
M1.K1.T6 | 6 | 542129.406 | 156774.0599 | 26.59 | 307.2
M1.K1.T7 | 7 | 542130.2583 | 156768.6513 | 32.06 | 307.35
M1.K1.T8 | 8 | 542132.527 | 156764.0813 | 37.16 | 307.56 | [5 empty] | 133.3333
M1.K1.T9 | 9 | 542134.7531 | 156759.8668 | 41.93 | 307.54
M1.K2 | Podporni zid 2
M1.K2.T1 | 15 | 542132.1344 | 156732.243 | 0 | 308.05
M1.K2.T2 | 16 | 542131.1829 | 156727.3337 | 5 | 308.07
M1.K2.T3 | 17 | 542130.4012 | 156722.2901 | 10.1 | 308.09
M1.K2.T4 | 18 | 542130.096 | 156720.1262 | 12.29 | 308.1

## List4 (hidden)
Ime | Stacionaza | Brezine desno | Tampon_plocnika_desno | Tampon2 | Humuziranje_levo | Vkop | Temeljna tla | Izkop_za_drenazo_desno | Rocni izkop desno | Tampon_plocnika_levo | Tampon1 | Nasip | Humuziranje_vkop_desno | Brezine levo | Izkop_za_drenazo_levo | Rocni izkop levo | Humuziranje_desno | Humus | Humuziranje_vkop_levo
P1 | 0+000,000 | 9.041 | 0 | 0 | 0 | 5.273 | 0 | 0 | 0 | 0 | 5.505 | 0 | 0 | 0 | 0 | 0 | 0 | 0 | 0
P2 | 0+006,612 | 14.556 | 0 | 0 | 0 | 0 | 0 | 0 | 0 | 0 | 2.104 | 0 | 0 | 0 | 0 | 0 | 0 | 0 | 0
P3 | 0+010,000 | 5.229 | 0 | 0 | 0 | 0 | 0 | 0 | 0 | 0 | 1.025 | 0 | 0 | 0 | 0 | 0 | 0 | 0 | 0
P4 | 0+011,651 | 22.478 | 0 | 0 | 0 | 0 | 0 | 0 | 0 | 0 | 5.184 | 0 | 0 | 0 | 0 | 0 | 0 | 0 | 0
P5 | 0+020,000 | 0.488 | 0 | 0 | 0 | 1.769 | 9.589 | 0 | 0 | 0 | 1.148 | 3.248 | 0 | 7.949 | 0 | 0 | 0 | 0 | 0
P6 | 0+021,776 | 0 | 0 | 0 | 0 | 0 | 37.111 | 0 | 0 | 0 | 5.314 | 4.884 | 0 | 35.682 | 0 | 0 | 0 | 0 | 0
P7 | 0+030,000 | 0 | 0 | 0 | 0 | 0 | 0 | 0 | 0 | 0 | 0 | 0 | 0 | 0 | 0 | 0 | 0 | 0 | 0
|  | 51.792 | 0 | 0 | 0 | 7.042 | 46.7 | 0 | 0 | 0 | 20.28 | 8.132 | 0 | 43.631 | 0 | 0 | 0 | 0 | 0 | 0