## REKAPITULACIJA
POPIS DEL - REKAPITULACIJA
PRENOVA ELEKTRO NOVO MESTO
GOI DELA - JEDRO | 0
GOI DELA - KLET | 0
GOI DELA - PRITLIČJE | 0
GOI DELA - 1. NADSTROPJE | 0
GOI DELA - 2. NADSTROPJE | 0
GOI DELA - 3. NADSTROPJE | 0
NOTRANJA OPREMA - JEDRO | 0
NOTRANJA OPREMA - KLET | 0
NOTRANJA OPREMA - PRITLIČJE | 0
NOTRANJA OPREMA - 1. NADSTROPJE | 0
NOTRANJA OPREMA - 2. NADSTROPJE | 0
NOTRANJA OPREMA - 3. NADSTROPJE | 0
STROJNE INŠTALACIJE | 0
ELEKTRO INŠTALACIJE | 0
EI | 0
SKUPAJ | 0
DDV 22% | 0
SKUPAJ Z DDV | 0

## ZELENO JAVNO NAROČANJE
POPIS DEL - GRADBENO OBRTNIŠKA DELA
PRENOVA ELEKTRO UPRAVE NOVO MESTO
0. |  | ZELENO JAVNO NAROČANJE
Izvajalec je dolžan pred začetkom del pripraviti seznam predvidenih materialov in proizvodov z ustreznimi dokazili o skladnosti z merili zelenega javnega naročanja, ki ga mora potrditi naročnik in projektant.
Pri izbiri materialov, opreme in del, je v vseh postavkah potrebno upoštevati določila zelenega javnega naročanja, ki so specificirana v spodnjih postavkah.
Rušitve (vrata, lesene stene, plastični stropovi)
| * | Izvajalec mora zagotoviti selektivno rušenje z ločenim zbiranjem odpadkov po vrstah (les, kovina, plastika, mešani gradbeni odpadki).
| * | Uporabni materiali in elementi, kjer je to mogoče, se odstranijo nepoškodovani in oddajo v ponovno uporabo ali reciklažo.
| * | Odvoz in ravnanje z odpadki morata biti skladna z veljavno zakonodajo, izvajalec mora predložiti dokazila o prevzemu odpadkov s strani pooblaščenih prevzemnikov.
| * | Uporaba postopkov rušenja z zmanjšanim prašenjem in hrupom.
MK stene
| * | Suhomontažni sistemi z večjim deležem recikliranih materialov.
| * | Mavčnokartonske plošče, izolacija in dodatni materiali z nizkimi emisijami VOC (razred E1 ali enakovredno).
| * | Konstrukcija mora omogočati razstavljivost in prihodnje prilagoditve z minimalnimi posegi.
| * | Uporaba materialov z okoljskimi deklaracijami (EPD) ali enakovrednimi dokazili, kjer je to mogoče.
Armstrong spuščeni stropovi
| * | Spuščeni stropni sistemi z vsebnostjo recikliranih materialov in možnostjo recikliranja po koncu življenjske dobe.
| * | Stropne plošče z nizkimi emisijami VOC in primernostjo za uporabo v delovnih prostorih.
| * | Sistem mora omogočati delno demontažo in ponovno uporabo posameznih elementov.
| * | Predložitev tehničnih in okoljskih deklaracij proizvajalca.
Keramične obloge tal in kopalnic
| * | Keramične ploščice z dolgo življenjsko dobo in visoko odpornostjo na obrabo in vlago.
| * | Prednost materialom z dokazili o okoljski ustreznosti proizvodnega procesa.
| * | Uporaba lepil in fugirnih mas z nizkimi emisijami VOC.
| * | Materiali morajo omogočati enostavno čiščenje brez uporabe agresivnih kemikalij.
Vinilne talne obloge
| * | Vinilne talne obloge brez ftalatov in drugih nevarnih mehčal.
| * | Nizke emisije VOC v notranje okolje (razred A+ ali enakovredno).
| * | Prednost materialom z možnostjo recikliranja ali vračanja proizvajalcu po koncu življenjske dobe.
| * | Dokazila o okoljski in zdravstveni ustreznosti materiala.
Lesena vrata
| * | Les iz trajnostno gospodarjenih gozdov (FSC ali PEFC certifikat).
| * | Površinska obdelava z laki, olji ali barvami z nizkimi emisijami VOC.
| * | Konstrukcija vrat z dolgo življenjsko dobo in možnostjo popravila ali zamenjave posameznih delov.
| * | Uporaba okolju prijaznih lepil in polnil.
Lesene furnirane obloge
| * | Furnir iz certificiranega lesa (FSC/PEFC).
| * | Podlage iz plošč z nizkimi emisijami formaldehida (E1 ali boljše).
| * | Lepila in površinski premazi z nizkimi emisijami VOC.
| * | Možnost zamenjave posameznih panelov brez večjih posegov.
Steklena polnila vrat in sten
| * | Steklo, primerno za recikliranje.
| * | Sistemi vgradnje, ki omogočajo razstavljivost in ponovno uporabo steklenih elementov.
| * | Uporaba tesnil in dodatkov z dolgo življenjsko dobo.
| * | Materiali z nizkimi emisijami v notranje okolje.
POHIŠTVO
Tipske mize in noge
| * | Pohištvo iz materialov z nizkimi emisijami VOC.
| * | Leseni elementi iz certificiranih virov (FSC/PEFC).
| * | Konstrukcija, ki omogoča razstavljivost, popravljivost in zamenjavo posameznih delov.
| * | Dokazila o trajnosti materialov in dolgi življenjski dobi izdelkov.
Iverne plošče
| * | Plošče z nizkimi emisijami formaldehida (razred E1 ali boljše).
| * | Prednost ploščam z deležem recikliranega lesa.
| * | Površine brez vsebnosti nevarnih snovi.
| * | Dokazila proizvajalca o okoljskih lastnostih izdelka.
Čajna kuhinja z osnovno opremo
| * | Aparati z visoko energijsko učinkovitostjo (najvišji razredi energijske učinkovitosti).
| * | Armature z omejeno porabo vode (varčni perlatorji).
| * | Pohištvo iz materialov z nizkimi emisijami VOC.
| * | Trajni materiali z dolgo življenjsko dobo in možnostjo zamenjave posameznih elementov.
Lepila, barve, laki (če se pojavljajo kjerkoli v popisih)
| * | Nizke emisije VOC
| * | Brez nevarnih topil
| * | Dokazila proizvajalca
Svetila (če jih imaš v kakšnem sklopu)
| * | visoka energijska učinkovitost
| * | dolga življenjska doba
| * | možnost zamenjave svetlobnega vira
Embalaža materialov
| * | zahteva po zmanjšani embalaži
| * | obvezno ločeno zbiranje in odvoz embalaže
Oprema za stranišča na splakovanje in oprema za pisoarje
| * | Delež splakovalnih sistemov, znaša najmanj 60%
Električne sijalke in svetilke ter razsvetljava v notranjih prostorih
| * | Delež električnih sijalk, ki so uvrščene v najvišji energijski razred, dostopen na trgu, znaša najmanj 90
| * | Delež svetilk, ki omogoča uporabo električnih sijalk, uvrščenih v najvišji energijski razred, dostopen na trgu, znaša najmanj 90 %
| * | Razsvetljava v notranjih prostorih omogoča uporabo predstikalnih naprav z možnostjo zatemnjevanja pri najmanj 50 % vseh sijalk
Pohištvo
| * | Delež lesa ali lesnih tvoriv v pohištvu znaša najmanj 70 % prostornine uporabljenih materialov za izdelavo pohištva, razen če predpis ali namen uporabe to prepoveduje ali onemogoča
Sanitarne armature
| * | Delež sanitarnih armatur, ki so nameščene v nestanovanjskih prostorih za več uporabnikov in pogosto uporabo ter omogočajoomejitev časa posamezne uporabe vode, znaša najmanj 70 %);
Stavbno pohištvo
| * | Delež lesa in/ali lesnih tvoriv v stavbnem pohištvu znaša najmanj 80% prostornine vgrajenih materialov - brez stekla in stavbnega okovja, razen če predpis ali namen uporabe to prepoveduje ali onemogoča
Grelniki vode, grelniki prostora in njihove kombinacije ter hranilniki tople vode
| * | Delež grelnikov vode, grelnikov prostorov in njihovih kombinacij ter hranilnikov tople vode, ki so uvrščeni v najvišji energijski razred, dostopen na trgu, znaša najmanj 90 %
Hladilniki, zamrzovalniki, pomivalni, pralni in sušilni stroji, klimatske naprave
| * | Delež hladilnikov, zamrzovalnikov in njunih kombinacij, pomivalnih, pralnih in sušilnih strojev, sesalnikov in klimatskih naprav, ki souvrščeni v najvišji energijski razred, dostopen na trgu, znaša najmanj 90 % vseh artiklov

## GOI DELA
POPIS DEL - GRADBENO OBRTNIŠKA DELA
PRENOVA ELEKTRO UPRAVE NOVO MESTO - JEDRO
0. |  | SPLOŠNE OPOMBE
*Pri vseh delih potrebno upoštevati navodila v načrtih. Poskrbeti je potrebno za varnost ljudi in objektov v bližnji okolici. Med rušenjem obvezno preprečiti prašenje z zadostnim pršenjem ruševin z vodo. Poskrbeti je potrebno tudi za zaščito prostorov v objektu, ki se ne adaptirajo.
* Ta popis je kot priloga k priloženim načrtom za izvedbo - PZI.
* Vsa ponujena oprema mora ustrezati veljavnim standardom in predpisom za tovrstne objekte!
*Izvajalec je dolžan vse materiale vgrajevati skladno z navodili proizvajalca.
*Izvajalec je dolžan pravočasno dostaviti vse vzorce v izbor in pridobiti pisno potrditev projektanta!
*Izvajalec je dolžan pred pričetkom del preveriti vse mere na mestu samem!
*Izvajalec je dolžan pred pričetkom del, opozoriti na dopolnitve, spremembe ali pomanjkljivosti načrtov oz. popisov, ki izhajajo iz zahtev kvalitetno opravljenih storitev.
*Izvajalec je dolžan pred pričetkom del opozoriti na morebitne manjkajoče postavke v popisu, ki niso predvidene in so potrebne za kvalitetno dokončanje izvedbe.
*Vsa dodatna dela, ki niso navedena v popisu, je potrebno pisno potrjevati med izvajalcem in naročnikom oz. projektantom.
*V vse postavke je vključena nabava, dobava in montaža, če ni označeno drugače ali predhodno dogovorjeno z izvajalcem.
0.1 |  | ZELENO JAVNO NAROČANJE
Izvajalec je dolžan pred začetkom del pripraviti seznam predvidenih materialov in proizvodov z ustreznimi dokazili o skladnosti z merili zelenega javnega naročanja, ki ga mora potrditi naročnik in projektant.
Pri izbiri materialov, opreme in del, je v vseh postavkah potrebno upoštevati določila zelenega javnega naročanja, ki so specificirana na skupnem ločenem listu, ki je del popisa.
I. |  | GRADBENA DELA
I.A. |  | PRIPRAVLJALNA DELA
Splošna določila:
| * | Dela morajo biti izvedena po zahtevah projekta, opisih in detajlih, v skladu z veljavnimi predpisi in standardi. Vsa dela je potrebno izdelati tehnično pravilno in po pravilih stroke.
Enotne cene morajo vsebovati:
| - | vso potrebno dokumentacijo za začetek del,
| - | vsa potrebna pripravljalna in pospravljalna dela,
| - | snemanje potrebnih izmer na gradbišču in po načrtih,
| - | vsa potrebna nepredvidena in dopolnilna dela za dokončanje dela po opisu posamezne postavke, tudi če niso podrobno navedena in opisana v opisu, pa so ta nepredvidena in dopolnila dela nujna,
| - | vsi potrebni odri za izvedbo rušitvenih del,
| - | vse potrebne transporte in prenose,
| - | usklajevanje z osnovnim načrtom in posvetovanje s projektantom,
| - | terminsko usklajevanje del z ostalimi izvajalci na objektu,
| - | popravilo morebitne povzročene škode ostalim izvajalcem na gradbišču,
| - | sortiranje porušenega materiala,
| - | čiščenje, nakladanje in odvoz odpadnega materiala na stalno deponijo,
| - | plačilo prispevkov in dajatev za stalno deponijo odpadnega materiala,
| - | vsi ukrepi za zaščito delavcev na gradbišču skladno z veljavnimi predpisi s področja varnosti in zdravja pri delu,
| - | vso potrebno dokumentacijo o izvedenih delih.
Obračunavanje del:
| * | Obračun rušitvenih del je v vgrajenem stanju.
| * | Dodatki za eventualne oteževalne okoliščine izvedbe del se ne obračunajo posebej. |  |  |  | 0
| 1. | Dobava in namestitev varnostnih znakov in opozorilnih tabel po zahtevah varnostnega načrta in koordinatorja ter izdelava varnostnega načrta vključno s koordinacijo. | kpl | 1 |  | 0
| 2. | Zaščita sten, vratnih podbojev in ostalih površin pred poškodbami in umazanijo. | m2 | 180 |  | 0
|  | Vsa pripravljalna dela skupaj: |  |  |  | 0
I.B. |  | RUŠITVENA DELA
Splošna določila:
| * | Dela morajo biti izvedena po zahtevah projekta, opisih in detajlih, v skladu z veljavnimi predpisi in standardi. Vsa dela je potrebno izdelati tehnično pravilno in po pravilih stroke.
Enotne cene morajo vsebovati:
| - | vso potrebno dokumentacijo za začetek del,
| - | vsa potrebna pripravljalna in pospravljalna dela,
| - | snemanje potrebnih izmer na gradbišču in po načrtih,
| - | vsa potrebna nepredvidena in dopolnilna dela za dokončanje dela po opisu posamezne postavke, tudi če niso podrobno navedena in opisana v opisu, pa so ta nepredvidena in dopolnila dela nujna,
| - | vsi potrebni odri za izvedbo rušitvenih del,
| - | vse potrebne transporte in prenose,
| - | usklajevanje z osnovnim načrtom in posvetovanje s projektantom,
| - | terminsko usklajevanje del z ostalimi izvajalci na objektu,
| - | popravilo morebitne povzročene škode ostalim izvajalcem na gradbišču,
| - | sortiranje porušenega materiala,
| - | čiščenje, nakladanje in odvoz odpadnega materiala na stalno deponijo,
| - | plačilo prispevkov in dajatev za stalno deponijo odpadnega materiala,
| - | vsi ukrepi za zaščito delavcev na gradbišču skladno z veljavnimi predpisi s področja varnosti in zdravja pri delu,
| - | vso potrebno dokumentacijo o izvedenih delih.
Obračunavanje del:
| * | Obračun rušitvenih del je v vgrajenem stanju.
| * | Dodatki za eventualne oteževalne okoliščine izvedbe del se ne obračunajo posebej.
| ** | Odstranitev inštalacij in tehnične opreme zajeto v projektih strojnih in elektro inštalacij.
PRIPRAVLJALNA DELA
| 1. | Ureditev gradbišča v fazi izvajanja rušitvenih del | kpl | 1 |  | 0
| - | Čiščenje in vzdrževanje komunikacij na gradbišču. |  |  |  | 0
| - | Dobava ročnih gasilnikov za gašenje požara. |  |  |  | 0
| - | Dobava omarice prve pomoči. |  |  |  | 0
RUŠITVENA DELA
| 1. | Odstranitev enokrilnih vrat do 100 x 210 z okvirjem. Prenos in nakladanje na transportno sredstvo in odvoz na deponijo. V ceni so zajete vse takse in pristojbine deponije. | kom | 32 |  | 0
| 2. | Odstranitev dvokrilnih vrat 180 x 200 z okvirjem. Prenos in nakladanje na transportno sredstvo in odvoz na deponijo. V ceni so zajete vse takse in pristojbine deponije. | kom | 1 |  | 0
| 3. | Odstranitev stenskih keramičnih ploščic iz sanitarij ter nizkostenskih oblog, nakladanje na transportno sredstvo in odvoz na gradbiščno deponijo. V ceni so zajete vse takse in pristojbine deponije. | m2 | 215 |  | 0
| 4. | Odstranitev obstoječih zaključnih tlakov iz keramike, vključno s čiščenjem lepila ter brušenjem oz. priprava estriha za izravnalno maso. Prenos in nakladanje na transportno sredstvo in odvoz na deponijo. V ceni so zajete vse takse in pristojbine deponije.Tla v sanitarijah. | m2 | 51.2 |  | 0
| 5. | Odstranitev obstoječih zaključnih tlakov iz umetne mase, vključno s čiščenjem lepila ter brušenjem oz. priprava estriha za izravnalno maso. Prenos in nakladanje na transportno sredstvo in odvoz na deponijo. V ceni so zajete vse takse in pristojbine deponije. Tla v hodnikih jedra in stopnice. | m2 | 139.9 |  | 0
| 6. | Pazljiva demontaža montažnega spuščenega stropa iz plastičnih panelov vključno s podkonstrukcijo in vso vgrajeno opremo. V ceni zajeta tudi vsa pomožna dela, prenosi, nakladanje na transportno sredstvo in odvoz odpadnega materiala na trajno deponijo. | m2 | 68 |  | 0
| 7. | Izsekavanje, rezanje in izdelava utorov v obstoječem tlaku ali zidani steni za elekroinstalacije in strojne instalacije. Izseki skladno z navodili oz. označitvijo električarja ali strojnega inštalaterja.
* ocenjena količina, izračun po dejanskih dolžinah
|  | utor dim. cca. 5 x 5 cm | m1 | 50 |  | 0
|  | utor dim. cca. 5 x 10 cm | m1 | 50 |  | 0
|  | utor dim. cca. 5 x 15 cm | m1 | 50 |  | 0
| 8. | Izsekavanje, rezanje in izdelava večjega utora oz. izkopa v obstoječem tlaku za potrebe sanacije kanalizacije v garaži. Izseki skladno z navodili oz. označitvijo električarja ali strojnega inštalaterja. Dim 20x50 cm - ocena | m1 | 10 |  | 0
| 9. | Odstranitev zidanih ali mavčno-kartonskih predelnih sten debeline 10-15 cm. Prenos in nakladanje na transportno sredstvo in odvoz na deponijo. V ceni so zajete vse takse in pristojbine deponije. | m3 | 1 |  | 0
|  | Odstranitev obstoječega premičnega pohištva. (omare, mize,...) | kom | 7 |  | 0
0
| 10. | Odstranitev sanitarne opreme, umivalniki, wc školjke. | kom | 26 |  | 0
0
| 11. | Pazljiva demontaža obstoječih stenskih elementov (gasilni aparati, oglasne deske, obešalo za obleke, kopalniški dodaki). Deponiranje elementov, ki se ponovno vgradijo. (ocenjena količina, obračun po dejanskih kosih) | kom | 10 |  | 0
| 12. | Diamantno vrtanje prebojev skozi armiranobetonsko ploščo in ostale sloje konstrukcije do skupne debeline 30 cm, premera Ø 50 mm, za potrebe strojnih in elektro inštalacij. Vključuje zaščito okolice, odvoz izvrtanega materiala in čiščenje delovišča. Ocena - Obračun po dejanskih izmerah. | kom | 20 |  | 0
| 13. | Diamantno vrtanje prebojev skozi armiranobetonsko ploščo in ostale sloje konstrukcije do skupne debeline 30 cm, premera Ø 100–150 mm, za potrebe strojnih inštalacij (prezračevanje, večji vodi ipd.). Vključuje zaščito okolice, odvoz izvrtanega materiala in čiščenje delovišča. Ocena - Obračun po dejanskih izmerah. | kom | 10 |  | 0
|  | Vsa rušitvena dela skupaj: |  |  |  | 0
I.C. |  | ZIDARSKA DELA
Splošna določila:
Vse izolacije morajo biti izvedene skladno z veljavnimi tehničnimi predpisi in standardi. Posebno pozornost je potrebno posvetiti spoju med delom horizontalne in vertikalne izolacije.
| * | Izvajalec izolacije mora v programu zagotavljanja kakovosti izdelati detajle prehodov, zaključkov in zaščito hidroizolacije, ki omogočajo popolno tesnenje.
| * | Izvajalec izolacij mora pred pričetkom dela pregledati in prevzeti vse že izdelane podlage ter opozoriti gradbeno vodstvo oziroma nadzor na eventuelne pomanjkljivosti, ki bi utegnile kvarno vplivati na brezhibno polaganje izolacije. Kasnejši izgovori o pomanjkljivostih površin bodo brezpredmetni.
| * | Zidarska dela se morajo izvajati po določilih veljavnih tehničnih predpisov in normativov.
| * | Zidanje mora biti čisto, s pravilno vezavo blokov. Stiki morajo biti dobro zaliti z malto, vrste popolnoma vodoravne, malta pa ne sme biti v debelejšem sloju kot 15 mm. Vse površine morajo biti popolnoma ravne in navpične, odvečna malta iz stikov se mora odstraniti, dokler je še sveža.
| * | Izvajalec ometov mora pred pričetkom dela pregledati in prevzeti podlago ter opozoriti gradbeno vodstvo oziroma nadzor na eventualne pomanjkljivosti, ki bi utegnile kvarno vplivati na brezhibno izvedbo ometa. Kasnejši izgovori o pomanjkljivostih površin bodo brezpredmetni. Podlaga za omete mora biti v mejah ravnostnih toleranc po nemškem standardu DIN 18202.
| * | Izvajalec estrihov mora pred pričetkom dela pregledati in prevzeti vse že izdelane podlage ter opozoriti gradbeno vodstvo oziroma nadzor na eventualne pomanjkljivosti, ki bi utegnile kvarno vplivati na brezhibno polaganje estrihov. Kasnejši izgovori o pomanjkljivostih površin bodo brezpredmetni. Podlaga za estrihe mora biti v mejah ravnostnih toleranc po nemškem standardu DIN 18202.
| * | Estrih mora biti izdelan točno po opisu in načrtu. Biti mora marke C16/20 in imeti minimalno upogibno trdnost večjo 2,0 N/mm2 povprečno 2,5 N/mm2. Ne glede na namembnost, velikost in lokacijo prostora, mora imeti ob obodnih stenah ločitven trak (iz materiala, ki duši prenos udarnega zvoka) debeline 1 cm in to skozi vse sloje podlage.
| * | Za kontrolo tlačne trdnosti se odvzame minimalno dva vzorca, ki se jih izreže iz položenega estriha; preiskava se vrši v ustreznem pooblaščenem laboratoriju.
| * | Zvočne izolacije morajo biti izvedene tako, da na preklopih in v stiku z drugimi konstrukcijami ni zvočnih mostov. Toplotne izolacije morajo biti položene v najmanj dveh slojih, z zamaknjenimi stiki tako, da na preklopih in v stiku z drugimi konstrukcijami ni toplotnih mostov.
| * | Izdelana podlaga iz estriha mora biti trdna, ravna (kotne in ravnostne tolerance estriha mora ustrezati standardu DIN 18 202 in horizontalna. Ne sme imeti razpok ali madežev, zlasti ne mastnih.
| * | Pri izdelavi je nujno paziti na predpisane debeline estriha, da bo dosežena predpisana višinska kota prostora. Za preprečitev pokanja cementnega estriha mora izvajalec izvesti tudi potrebne dilatacije (konstruktivne, zarezne, delovne in ob prehodih instalacij).
| * | Pregled in prevzem mora vsebovati tudi pregled vseh instalacij, ki so v zidu glede na pravilno namestitev in njeno funkcionalno delovanje (ventili, odtoki, testiranje vodovodne instalacije, cevi centralnega ogrevanja….).
| * | Vgrajeni material za vse vrste del mora po kvaliteti ustrezati določilom veljavnih tehničnih predpisov in standardov in mora biti certificiran v skladu z le-temi. Način vgradnje ter namen uporabe materiala mora biti skladen z navodili oz. priporočili proizvajalcev.
| * | Geometrijske tolerance (mejne izmere, kotne in ravnostne tolerance) izvedenih del so določene z DIN 18 202.
| * | Pogoj za začetek del je izdelan in potrjen program zagotavljanja kakovosti za predmetna dela.
| * | Enotne cene morajo vsebovati:
| - | vso potrebno dokumentacijo za začetek del,
| - | vsa potrebna pripravljalna in pospravljalna dela,
| - | snemanje potrebnih izmer na gradbišču in po načrtih,
| - | prenos in obeleževanje višinskih točk na objekt,
| - | po potrebi izdelavo vzorca in vgradnja le-tega na objektu,
| - | ves potreben glavni, pomožni, pritrdilni in vezni material,
| - | izdelavo in prenose vseh potrebnih malt (zidarska dela),
| - | izdelavo hidroizolacije po navodilih proizvajalca z vsemi vertikalnimi in horizontalnimi preklopi, zaključki, zaokrožnicami in drugih detajlov potrebnih za korektno izvedbo (hidroizolacija),
| - | vsa potrebna dela do končnega izdelka, vključno z morebitnim naknadnim tesnjenjem v primeru vlaženja (lokalnega ne funkcioniranja sistema),
| - | vse potrebne transporte in prenose,
| - | ustrezno začasno skladiščenje na delovišču,
| - | vsa potrebna pomožna sredstva za montažo in demontažo na objektu kot so lestve in podobno,
| - | po potrebi uporabo lahkih premičnih delovnih odrov do višine 2 m,
| - | uporabo vse potrebne mehanizacije ali drugih delovnih sredstev z vsemi stroški povezanimi s tem,
| - | usklajevanje z osnovnim načrtom in posvetovanje s projektantom,
| - | vse potrebne zunanje (tehnolog, laboratorij) in notranje kontrole kakovosti,
| - | vsa potrebna dokazovanja kakovosti materiala, pravilnega načina izvedbe in izvedenih del (certifikati, meritve, poročila ipd.),
| - | terminsko usklajevanje del z ostalimi izvajalci na objektu,
| - | vse potrebne ukrepe za doseganje zahtevane kakovosti in rokov iz potrjenega terminskega plana izvajalca,
| - | popravilo morebitne povzročene škode ostalim izvajalcem na gradbišču,
| - | čiščenje prostorov, nakladanje in odvoz odpadnega materiala na stalno deponijo,
| - | vsi ukrepe za zaščito delavcev na gradbišču skladno z veljavnimi predpisi s področja varnosti in zdravja pri delu,
| - | izdelavo vseh potrebnih detajlov in dopolnilnih del, katera je potrebno izvesti za dokončanje posameznih del, tudi če potrebni detajli in zaključki niso podrobno navedeni in opisani v popisu del in so ta dopolnila dela nujna za pravilno funkcioniranje posameznih sistemov in elementov objekta,
| - | plačilo seh prispevkov in dajatev za stalno deponijo odpadnega materiala,
| - | vso potrebno dokumentacijo o izvedenih delih.
Obračunavanje del:
| * | Pri obračunu količin se pri zidanju zidov odprtine v celoti odbijajo, prav tako preklade in vezi.
| * | Dodatki za eventualne oteževalne okoliščine izvedbe del se ne obračunajo posebej.
| * | Ometavanje: Odbitki za odprtine se obračunavajo po GNG-3.600, točka 4.
| 1. | Finalno čiščenje objekta po končanih delih pred predajo naročniku: tlake, stenske obloge, vrata, elemente instalacij ter ostalo. Obračun po m2 neto površine objekta. | m2 | 191.1 |  | 0
| 2. | Zidarska pomoč obrtnikom, strojnim instalaterjem in elektro instalaterjem, z delovno silo in gradbenim materialom, obračunana na osnovi vpisa v gradbeni dnevnik. Ocena, obračun po dejanskih stroških. | KV ur | 30 |  | 0
|  |  | PKV ur | 30 |  | 0
| 3. | Krpanje utorov po položitvi instalacij v obstoječih tlakih. |  |  |  | 0
|  | * ocenjena količina |  |  |  | 0
|  | utor dim. cca. 5 x 5 cm | m1 | 15 |  | 0
|  | utor dim. cca. 5 x 10 cm | m1 | 15 |  | 0
|  | utor dim. cca. 5 x 15 cm | m1 | 15 |  | 0
|  | utor dim. cca. 20 x 50 cm | m1 | 15 |  | 0
| 4. | Priprava podlage sten po odstranitvi obstoječe keramike Mehanska odstranitev ostankov lepil in šibkih delov ometa, lokalne sanacije podlage, izravnava neravnin do ravnosti primerne za polaganje keramike, temeljni premaz, v mokrih prostorih izvedba ustrezne hidroizolacije, vse v skladu s priporočili proizvajalca lepil in keramičnih oblog. | m2 | 215 |  | 0
| 5. | Zapiranje prebojev po izvedbi inštalacij z negorljivo sanacijsko malto ali ustreznim sistemskim materialom, vključno z zapolnitvijo obroča okrog cevi/kablov, izravnavo površine v ravnini stene/stropa ter pripravo podlage za nadaljnje obloge ali barvanje. V požarno ločenih elementih mora biti zapiranje izvedeno s certificiranim požarnim tesnilnim sistemom ustreznega razreda. Ocena - Obračun po dejanskih izmerah. | kos | 30 |  | 0
|  | Vsa zidarska dela skupaj: |  |  |  | 0
II.C. |  | MAVČNO-KARTONSKA DELA
Splošna določila:
| * | Vsi mavčnokartonski izdelki morajo biti izvedeni in vgrajeni tehnično pravilno, po pravilih stroke ter skladno z veljavnimi predpisi in standardi.
| * | Izdelava vseh delavniških načrtov je obveza izvajalca. Arhitekt te delavniške načrte potrjuje med njihovo izdelavo. Izvajalčeva obveza in predmet te ponudbe so tudi vsi zaključki mizarskih izdelkov in njihova ustrezna obdelava ne glede na to, ali so posebej opisani ali ne.
| * | Vse stene in stropovi morajo zadostiti zahtevam elaborata požarne varnosti in zvočni zaščiti.
| * | V vseh mokrih prostorih morajo biti stene iz vlagoodpornih mavčnih plošč.
| * | Izvedba po navodilih in detajlih proizvajalca.
| * | Izdelava po veljavnih tehničnih predpisih in standardih SIST EN 520, SIST EN 14195, SIST EN 1396, SIST EN 13963.
| * | Upoštevati SIST EN 13501-požarna klasifikacija gradb. proizvodov in elementov stavb.
| * | Pogoj za začetek del je izdelan in potrjen program zagotavljanja kakovosti za predmetna dela.
Enotne cene morajo vsebovati:
| - | vso potrebno dokumentacijo za začetek del,
| - | vsa potrebna pripravljalna in pospravljalna dela,
| - | snemanje potrebnih izmer na gradbišču in po načrtih,
| - | izdelava delavniških načrtov in po potrebi tehnoloških risb za proizvodnjo vključno z detajli,
| - | po potrebi izdelava vzorca in vgradnja le-tega na objektu,
| - | ves potreben glavni, pomožni, pritrdilni in vezni material, tesnila, okovje, odbojniki in vse drugo, potrebno za kompletno izvršitev del,
| - | vse potrebno delo do končnega izdelka,
| - | vse potrebne zunanje (tehnolog, laboratorij) in notranje kontrole kakovosti,
| - | vsa potrebna dokazovanja kakovosti materiala, pravilnega načina izvedbe in izvedenih del (certifikati, meritve, poročila ipd.),
| - | vse potrebne transporte in prenose do mesta vgrajevanja,
| - | ustrezno začasno skladiščenje na delovišču,
| - | vsa potrebna pomožna sredstva za montažo in demontažo na objektu kot so lestve in podobno,
| - | uporabo vse potrebne mehanizacije ali drugih delovnih sredstev z vsemi stroški povezanimi s tem,
| - | usklajevanje z osnovnim načrtom in posvetovanje s projektantom,
| - | terminsko usklajevanje z ostalimi izvajalci na gradbišču,
| - | vse potrebne ukrepe za doseganje zahtevane kakovosti in rokov iz potrjenega terminskega plana izvajalca
| - | popravilo morebitne povzročene škode ostalim izvajalcem na gradbišču,
| - | čiščenje po končanih delih in odvoz odpadnega materiala na stalno deponijo,
| - | ustrezna zaščita gotovih izdelkov pred poškodbami in umazanijo do predaje celotnega objekta,
| - | plačilo komunalnega prispevka za stalno deponijo odpadnega materiala,
| - | vsi ukrepi za zaščito delavcev na gradbišču skladno z veljavnimi predpisi s področja varnosti in zdravja pri delu,
| - | izdelavo vseh potrebnih detajlov in dopolnilnih del, katera je potrebno izvesti za dokončanje, tudi če potrebni detajli in zaključki niso podrobno navedeni in opisani v popisu del, detajlih ali projektu, in so ta dopolnila dela nujna za pravilno funkcioniranje posameznih sistemov in elementov objekta.
| - | vso potrebno dokumentacijo o izvedenih delih.
| - | dodatne ojačitve pri vratih, ter pri vertikalah in spuščenih stropovih zaradi velikih višin,
| - | ojačitve podkonstrukcije za montažo sanitarnih, stenskih in vratnih elementov,
| - | izdelavo bandažiranja, izdelavo zaključkov po sistemu K2 in bandažiranje stika stena-strop.
| - | dobavo vsega materiala in izdelava montažnih sten , izdelanih kot npr. suhomontažni sistemi Knauf ali enakovredni, kompletno z podkonstrukcijo po opisu v sestavi stene ali stropa, s pritrjevanjem na kov.konstrukcijo s Knauf vijaki TN 25 ali TN 35, na max. 25 cm, ter pritrjevanjem vertikalnih C profilov na nosilno steno na max. 10cm in horizontalnih U profilov na tlaku ali stropu na razdalji max. 100 cm. Za doseganje optimalne zvočne zaščite nalepimo na profile, ki se stikajo s tlemi, stenami ali stropovi tesnilni trak deb. 3mm.
| 1. | Izdelava ravnega spuščenega stropa z montažo dvonivojske kovinske konstrukcije tip npr. KCS Armstrong Perla, plošče 60/60cm po izboru arhitekta, konstrukcija, konstrukcija pritrjena na AB ploščo (h=297+), vključno z vsemi potrebnimi odri in prenosi ter transporti. V ceni je upoštevati vse zaključke in izreze in ojačitve za luči, prezračevanje in drugo opremo po navodilih dobaviteljev in proizvajalca. Strop na višini med 260 - 280 cm. | m2 | 39.6 |  | 0
| 2. | Izdelava ravnega spuščenega stropa z montažo dvonivojske kovinske podkonstrukcije (npr. Knauf ali enakovredno), pritrjene na AB ploščo (h=297+), z izvedbo obloge iz dvoslojnih požarno odpornih mavčno-kartonskih plošč tipa DF (npr. Knauf Fireboard ali enakovredno), v skupni debelini, ki zagotavlja zahtevano požarno odpornost min. EI 60 / EI 90, skladno s projektno dokumentacijo in požarnim elaboratom. Vsi stiki med ploščami bandažirani in kitanje izvedeno v kvaliteti K2 (ali višje po zahtevi arhitekta). Izvedba vseh potrebnih ojačitev, podkonstrukcij in robnih zaključkov. V ceni je vključena dobava in montaža vseh potrebnih elementov, vključno z odri, prenosi in transporti. Upoštevati vse potrebne izreze, ojačitve in prilagoditve za vgradnjo svetil, prezračevalnih elementov, instalacij in druge opreme, skladno z navodili proizvajalcev in projektno dokumentacijo. Strop se izvede kot negorljiv in skladen z zahtevami za evakuacijske poti. Višina stropa med 260 – 280 cm. | m2 | 71.4 |  | 0
| 3. | Dodatek za izdelavo kaskade ravno ali pod kotom v višini do 40 cm, na horizontalnem zaključku stropa in plošče. | m | 17.32 |  | 0
0
| 4. | Dobava in montaža suhomontažne obloge podometnih WC kotličkov (npr. Geberit, TECE ali enakovredno), vključno z jekleno podkonstrukcijo, dvojno oblogo z vodoodpornimi mavčno-kartonskimi ploščami (tip GKBI ali cementne plošče), ojačitvami za pritrditev WC školjke in pripadajoče opreme, izvedbo revizijske odprtine za tipko splakovanja, bandažiranjem stikov, pripravo podlage za keramične obloge ter vgradnjo potrebnih zvočnih in hidroizolacijskih slojev skladno s tehničnimi navodili proizvajalca sistema. | kos | 14 |  | 0
[5 empty] | 0 | 0
|  | Vsa mavčnokartonska dela skupaj: |  |  |  | 0
II.D. |  | SLIKOPLESKARSKA DELA
Splošna določila:
| * | Izvedba in uporabljen material mora ustrezati zahtevam projekta ter veljavnim predpisom in standardom.
| * | Izvajalec mora pred pričetkom del dovolj natančno predvideti količine posameznih barv ter mora obvezno celotno količino dobaviti sočasno (velja za vse, razen za belo barvo za slikanje), ker se sicer na objektu lahko pojavijo različni odtenki enakih barv. Še posebej mora izvajalec (slikopleskarskih del ter glavni izvajalec) poskrbeti, da morebitni različni izvajalci skupaj dobavijo enake barve.
| * | Podlaga za izvajanje slikarskih del mora biti očiščena prahu in umazanije ter ne sme biti mastna. Pripravljena mora biti tako, da je z izravnalnim kitom mogoče prekriti vse lokalne neravnine in luknje do največ 1 mm oz. odvisno od izbire izravnalnega kita in navodil proizvajalca.
| * | V kolikor podlaga ne ustreza tem zahtevam, izvajalec slikopleskarskih del ne sme pričeti z deli in mora o tem nemudoma obvestiti nadzorni organ oz. predstavnika investitorja. V primeru, da izvajalec pred pričetkom ne preveri in poskrbi za ustreznost predhodnih del, s tem sam prevzame vso odgovornost in posledice, ki bi lahko nastale vsled tega.
| * | Pogoj za začetek del je izdelan in potrjen program zagotavljanja kakovosti za predmetna dela.
Enotne cene morajo vsebovati:
| - | vso potrebno dokumentacijo za začetek del,
| - | vsa potrebna pripravljalna in pospravljalna dela,
| - | snemanje potrebnih izmer na gradbišču in po načrtih,
| - | po potrebi izdelava vzorca na objektu,
| - | pregled in prevzem podlage,
| - | ves potreben material in pomožni material,
| - | vso potrebno delo do končnega izdelka, zajeti mora izdelavo v vseh prostorih ne glede na velikost prostora in ne glede na vrsto podlage na katero se dela izvajajo,
| - | vse potrebne zunanje (tehnolog, laboratorij) in notranje kontrole kakovosti,
| - | vsa potrebna dokazovanja kakovosti materiala, pravilnega načina izvedbe in izvedenih del (certifikati, meritve, poročila ipd.),
| - | dokazovanje kvalitete uporabljenega materiala s certifikati o ustreznosti,
| - | vse potrebne transporte in prenose do mesta vgrajevanja,
| - | ustrezno začasno skladiščenje na delovišču,
| - | vsa potrebna pomožna sredstva za montažo in demontažo na objektu kot so lestve in podobno,
| - | uporabo vse potrebne mehanizacije ali drugih delovnih sredstev z vsemi stroški povezanimi s tem,
| - | usklajevanje z osnovnim načrtom in posvetovanje s projektantom,
| - | terminsko usklajevanje z ostalimi izvajalci na gradbišču,
| - | vse potrebne ukrepe za doseganje zahtevane kakovosti in rokov iz potrjenega terminskega plana izvajalca
| - | zaščito izvedenih del pred poškodbami oz. pred zamazanjem,
| - | sprotno čiščenje ostankov barve in kita,
| - | popravilo morebitne povzročene škode ostalim izvajalcem na gradbišču,
| - | čiščenje po končanih delih in odvoz odpadnega materiala na stalno deponijo,
| - | ustrezno zaščito gotovih izdelkov pred poškodbami in umazanijo do predaje celotnega objekta,
| - | plačilo prispevkov in dajatev za stalno deponijo odpadnega materiala,
| - | vse ukrepe za zaščito delavcev na gradbišču skladno z veljavnimi predpisi s področja varnosti in zdravja pri delu,
| - | izdelavo vseh potrebnih detajlov in dopolnilnih del, katera je potrebno izvesti za dokončanje slikopleskarskih del, tudi če potrebni detajli in zaključki niso podrobno navedeni in opisani v popisu del, detajlih ali projektu, in so ta dopolnila dela nujna za pravilno funkcioniranje posameznih sistemov in elementov objekta,
| - | vso potrebno dokumentacijo o izvedenih delih.
| 1. | Priprava sten za barvanje Popravilo manjših poškodb podlage, zapolnitev razpok in lukenj, lokalno izravnavanje neravnin, fino kitanje in glajenje površin do kakovosti Q3 vse pripravljeno za barvanje. | m2 | 285.5 |  | 0
|  | * Ločeno za strojnico in stikališče | m2 | 56.7 |  | 0
|  | * Ločeno za garažo | m2 | 140.89 |  | 0
0
| 2. | Slikanje zidnih in stropnih površin z disperzijsko pralno notranjo barvo (2x) v beli barvi (npr. Kot. Jupol Gold), kompletno s predhodnim čiščenjem, impregnacijo in kitanjem vseh stikov z akrilnim kitom. | m2 | 359.1 |  | 0
|  | * Ločeno za strojnico in stikališče | m2 | 77.3 |  | 0
|  | * Ločeno za garažo | m2 | 140.89 |  | 0
0
| 3. | Zaščita tal, opreme in obstoječih elementov pred poškodbami in umazanijo med slikopleskarskimi deli, vključno s končnim čiščenjem. Končno čiščenje objekta je v ločeni postavki. | m2 | 106.5 |  | 0
|  | * Ločeno za strojnico in stikališče | m2 | 20.6 |  | 0
|  | * Ločeno za garažo | m2 | 71.49 |  | 0
| 3. | Obnova lesenega držala stopniščne ograje. Vključno z odmonitranjem držala z nosilcev, čiščenjem, brušenjem in površinsko obdelavo lesa, ponovnim montiranjem na nosilce. Lakiranje lesa izvesti primerno za visoko obrabo. Večslojna obdelava 3 nanosi. Površinska obdelava mora biti izvedena z dvokomponentnim (PU) lakom ali enakovrednim sistemom za visoko mehansko obrabo, primernim za ročaje v javnih objektih. | m2 | 72 |  | 0
| 4. | Obnova kovinske stopniščne ograje. Po potrebi delna demontaža kovinskih elementov stopniščne ograje (spodnji del pod lesenim držalom), mehansko čiščenje površin (brušenje, odstranjevanje slabo sprijetih nanosov in površinske korozije), lokalna sanacija poškodovanih delov ograje, nanos protikorozijskega temeljnega premaza ter nanos zaključne barve za kovino, primerne za notranje javne prostore z večjo mehansko obremenitvijo, v dveh slojih. Po zaključku del ponovna montaža elementov. V primeru, da demontaža ni možna ali smiselna, mora izvajalec zagotoviti ustrezno zaščito okoliških površin (stene, tla, stopnice, leseni ročaj) in izvesti barvanje na mestu. Barva ograje je bela. Zaključni premaz naj bo izveden z obstojno emajl barvo za kovino ali dvokomponentnim premazom (PU ali epoksi sistem), primernim za notranje javne prostore z večjo mehansko obremenitvijo. Vključene so tudi vertikalne povezovalne palice med etažami. | m | 72 |  | 0
| 5. | Barvanje obstoječih kovinskih dvokrilnih vrat v kletnih prostorih
|  | Priprava podlage kovinskih vrat: mehansko čiščenje, razmaščevanje, odstranjevanje slabo sprijetih nanosov barve in površinske korozije, lokalna sanacija rje, nanos protikorozijskega temeljnega premaza ter končni premaz z obstojno emajl barvo za kovino, primerno za notranje prostore kleti (odporna na obrabo in vlago), v dveh slojih. Vključuje zaščito okolice (tal, sten, okovja), manjša demontažna dela okovja po potrebi ter končno čiščenje po izvedbi. | kos | 1 |  | 0
0
|  | Vsa slikopleskarska dela skupaj: |  |  |  | 0
II.G. |  | TLAKARSKA IN KERAMIČARSKA DELA
Splošna določila:
| * | Tlakarska dela morajo biti izvršena strokovno in kvalitetno in iz materiala in dimenzij kot je navedeno v projektu za izvedbo, tehnično pravilno, po pravilih stroke ter skladno z veljavnimi predpisi in standardi.
| * | Podlaga za polaganje tekstilnih plošč mora biti pripravljena za polaganje in ravna, stene med seboj pravokotne.
| * | Izvajalec mora pred pričetkom polaganja površino pregledati in prevzeti. S pričetkom polaganja se smatra, da je površina ustrezna in je s tem s strani izvajalca tudi prevzeta. Izvajalec mora sodelovati in dajati napotke izvajalcem predhodnih del ter upoštevati navodila izvajalcev kasnejših del.
| * | Vsi stiki talne obloge ali stenske obrobe morajo biti izvedeni tako, da je površina tlakov na stikih ravna, gladka in v isti ravnini. Sestavni del talne obloge so stenske obrobe tlaka na zidovih, skladno z načrtom polaganja.
| * | Preboji inštalacij skozi plošče morajo biti izvedeni natančno, velikosti izsekov ne večji kot je potrebno.
| * | Izvajalec mora po dokončanju del investitorju predati ustrezno količino rezervnih plošč v ustrezni embalaži.
| * | Geometrijske tolerance (mejne izmere, kotne in ravnostne tolerance) izvedenih del so določene z DIN 18 202.
| * | Pogoj za začetek del je izdelan in potrjen program zagotavljanja kakovosti za predmetna dela.
| * | OPOMBA: Vse talne plošče se polaga pravokotno - ortogonalno.
Enotne cene morajo vsebovati:
| - | vso potrebno dokumentacijo za začetek del,
| - | vsa potrebna pripravljalna in pospravljalna dela,
| - | snemanje potrebnih izmer na gradbišču in po načrtih,
| - | po potrebi izdelavo vzorca in vgradnjo le-tega na objektu,
| - | pregled in prevzem podlage za polaganje plošč,
| - | dobavo osnovnega, pomožnega in veznega materiala za kompletiranje funkcionalne celote izdelka (plošče, izravnalna masa, lepilo …),
| - | vse potrebno delo do končnega izdelka, zajeti mora izdelavo v vseh prostorih ne glede na velikost prostora in ne glede na vrsto podlage na katero se tlakarska dela izvajajo,
| - | vse potrebne zunanje (tehnolog, laboratorij) in notranje kontrole kakovosti,
| - | vsa potrebna dokazovanja kakovosti materiala, pravilnega načina izvedbe in izvedenih del (certifikati, meritve, poročila ipd.),
| - | dokazovanje kvalitete plošč, lepila in izravnalne mase s certifikati o ustreznosti,
| - | vse potrebne transporte in prenose do mesta vgrajevanja,
| - | ustrezno začasno skladiščenje na delovišču,
| - | vsa potrebna pomožna sredstva za montažo in demontažo na objektu kot so lestve in podobno,
| - | uporabo vse potrebne mehanizacije ali drugih delovnih sredstev z vsemi stroški povezanimi s tem,
| - | usklajevanje z osnovnim načrtom in posvetovanje s projektantom,
| - | terminsko usklajevanje z ostalimi izvajalci na gradbišču,
| - | vse potrebne ukrepe za doseganje zahtevane kakovosti in rokov iz potrjenega terminskega plana izvajalca,
| - | popravilo morebitne povzročene škode ostalim izvajalcem na gradbišču,
| - | čiščenje po končanih delih in odvoz odpadnega materiala na stalno deponijo,
| - | ustrezno zaščito gotovih izdelkov pred poškodbami in umazanijo do predaje celotnega objekta,
| - | plačilo prispevkov in dajatev za stalno deponijo odpadnega materiala,
| - | vse ukrepe za zaščito delavcev na gradbišču skladno z veljavnimi predpisi s področja varnosti in zdravja pri delu,
| - | izdelavo vseh potrebnih detajlov in dopolnilnih del, katera je potrebno izvesti za dokončanje, tudi če potrebni detajli in zaključki niso podrobno navedeni in opisani v popisu del, detajlih ali projektu, in so ta dopolnila dela nujna za pravilno funkcioniranje posameznih sistemov in elementov objekta,
| - | rezervne plošče, katere izvajalec preda investitorju je od 2 do 3% položene kvadrature plošč,
| - | vso potrebno dokumentacijo o izvedenih delih.
Obračunavanje del:
| * | Obračun polaganja talnih in stenskih ploščic je v m2 dejansko obložene površine. Dodatki se ne obračunajo.
| 1. | Hidroizolacija tal v mokrih prostorih pred polaganjem keramike, dobava in vgradnja dvokomponentne elastične hidroizolacijske membrane z integracijo tesnilnih trakov, vključno s pripravo podlage, premazi in povezavo z obstoječimi sifoni, v kotih ter na prebojih, min. višina na stene 150 mm. | m2 | 64.7 |  | 0
|  | * dodatek za strojnico in stikališče v 3. etaži | m2 | 28 |  | 0
| 2. | Dobava, izdelava in vgradnja visokoodpornega finalnega keramičnega tlaka, npr. kot Grespania Santorini, barva Gris, format 60 x 60 cm, debelina 10 mm. Vključno s predpripravo podlage s predhodnim premazom, izravnalno maso ter fleksibilnim lepilom ter s fugiranjem z vodoodporno fugirno maso in silikoniranjem stikov s stenami in preboji. Izgled keramike je svetel terazzo. Protizdrsnost in odpornost primerna za uporabo v javnih prostorih R10. Končni izbor potrditi pri naročniku. | m2 | 168 |  | 0
|  | * dodatek za strojnico in stikališče v 3. etaži | m2 | 20.62 |  | 0
| 3. | Dobava in vgradnja stenske keramične obloge v sanitarijah. kot npr. Cinca (double fired white body wall tiles), White 2300, format 97 x 297, debelina 7,5 mm. Vključno s predpripravo podlage s predhodnim premazom, izravnalno maso ter fleksibilnim lepilom ter s fugiranjem z vodoodporno fugirno maso in silikoniranjem stikov s stenami in preboji. Izgled white mat. Končni izbor potrditi pri naročniku. Polaganje do stropa. | m2 | 256.5 |  | 0
0
| 4. | Dobava in vgradnja aluminijastih protizdrsnih zaključnih profilov na stopnicah Profilpas, Prostep 270 cm. Vključno s predpripravo podlage s prehodnim premazom, izravnalno maso ter lepilom. Izgled natural aluminium. | m2 | 91.2 |  | 0
0
|  | Dobava in vgradnja robnih zaključkov, coklov/ nizkostenskih oblog iz keramike enakega izgleda kot osnovna keramika. Višine 8 cm oz. kot jih ponuja dobavitelj keramike, v primeru pripravljenih kosov. | m | 81 |  | 0
| 5. | * dodatek za strojnico in stikališče v 3. etaži | m | 25.2 |  | 0
| 6. | Dobava in vgradnja ALU zaključnega profila na stiku menjave tlaka | m1 | 6 |  | 0
| 7. | Priprava podlage in sanacija betona v garaži. Dobava in izvedba celovite priprave obstoječega betonskega tlaka z mehansko odstranitvijo obstoječih luščečih se premazov (rezkanje/brušenje/peskanje), odpraševanjem ter lokalno sanacijo poškodb betona, razpok in robov jaškov z ustreznimi reprofilacijskimi masami. | m2 | 71.5 |  | 0
| 8. | Dobava in izvedba industrijskega epoksidnega tlaka v večslojnem sistemu (primer + obrabni sloj), z lokalno izravnavo po potrebi, odpornega na mehanske obremenitve, olja, goriva in sol, z protizdrsnostjo R10, vključno z obdelavo detajlov ob jaških in robovih. Barva po izboru naročnika - npr. srednje siva. | m2 | 71.5 |  | 0
Postavke zajemajo vsa potrebna dela in materiale za izvedbo funkcionalnega in trajnega epoksidnega tlaka, vključno z vsemi pripravljalnimi deli, sanacijami podlage in detajli ob jaških, ne glede na dejansko stanje na terenu.
| 9. | Demontaža obstoječega talnega sifona ter dobava in vgradnja novega talnega sifona z nerjavečo rešetko in prirobnico za hidroizolacijo, vključno s prilagoditvijo kanalizacijskega priključka, izvedbo lokalnega estriha s padcem ter povezavo s hidroizolacijo. | kom | 9 |  | 0
| 10. | Demontaža obstoječega pokrova talnega jaška v hodniku ter dobava in vgradnja novega inox pokrova z možnostjo vpolaganja keramike, nosilnosti min. A15 (ali skladno z obremenitvijo), vključno z nivelacijo na višino novega tlaka. Okivrna dimenzija 45x45 | kom | 2 |  | 0
|  | Vsa tlakarska dela skupaj: |  |  |  | 0
OKNA, STAVBNO POHIŠTVO, VRATA
Splošna določila:
* | Vsa okna, vrata in stene morajo biti izdelani in vgrajeni v skladu z načrti, shemami in opisi, tehnično pravilno, po pravilih stroke ter skladno z veljavnimi predpisi in standardi. Uporabiti je sistemske rešitve proizvajalcev profilov. Izvajalec je dolžan poskrbeti za to, da so upoštevani vsi grafični in tekstualni deli projekta ter za morebitne uskladitve med le-temi.
* | Okna, vrata in stene morajo ustrezati svojemu namenu tako glede zagotavljanja osvetlitve, ustrezne toplotne in zvočne zaščite, morajo biti vodotesna in zrakotesna ter ustreznega izgleda.
* | Izvajalec oken, vrat in sten je dolžan pravočasno (t.j. pred izvedbo AB konstrukcij) sporočiti glavnemu izvajalcu vse tehnološke podatke, predvsem pa točne mere odprtin v zidovih, v katere se bodo kasneje vgradili elementi.
* | Izdelava vseh delavniških načrtov je obveza izvajalca. Projektant te delavniške načrte potrjuje med njihovo izdelavo. Izvajalčeva obveza in predmet te ponudbe so tudi vsi zaključki elementov (oken, vrat in sten) in njihova ustrezna obdelava ne glede na to, ali so posebej opisani ali ne, prav tako okenske police ter po potrebi obdelava špalet.
* | Tesnjenje je izvesti s tipskimi trajnimi in elastičnimi tesnili, z ustrezno uporabljeni sistemskimi rešitvami.
* | Elementi stavbnega pohištva morajo biti opremljeni z visokokvalitetnim nerjavečim okovjem za kombinirano odpiranje varnostnega razreda WK1, visokokvalitetnimi ostalimi veznimi elementi, visokokvalitetnimi tesnili.
* | Pri izdelavi vrat je potrebno upoštevati izdelavo nizkega vratnega praga (glej opise v shemah vrat!).
* | Na stiku okenskega ali vratnega podboja z zaključnim tankoslojnim fasadnim ometom je potrebno vgraditi butilni trak.
* | Koeficient toplotne prehodnosti celotnega okna in vrat mora odgovarjati koeficientu toplotne prehodnosti za standardizirano okno dimenzije 1,23 x 1,48 m, kjer znaša UW od 0,80 W /m²K do 0,90 W /m².
* | Montaža stavbnega pohištva mora biti izvedena po sistemu RAL (z vgradnjo ekspanzijskega traku), z ustreznim tesnenjem z zidno odprtino in vgradnjo zunanjega podpoličnega vodotesnega in paropropustnega tesnilnega traku.
* | Pri izvedbi stavbnega pohištva je potrebno upoštevati zasteklitev z varnostnim steklom (glej sheme pohištva!).
* | Dimenzije je potrebno kontrolirati na licu mesta!
* | Pogoj za začetek del je izdelan in potrjen program zagotavljanja kakovosti za predmetna dela.
* | Delež lesa in/ali lesnih tvoriv v stavbnem pohištvu znaša najmanj 80% prostornine vgrajenih materialov - brez stekla in stavbnega okovja, razen če predpis ali namen uporabe to prepoveduje ali onemogoča
Enotne cene morajo vsebovati:
- | vso potrebno dokumentacijo za začetek del,
- | vsa potrebna pripravljalna in pospravljalna dela,
- | snemanje potrebnih izmer na gradbišču in po načrtih,
- | izdelava delavniških načrtov in po potrebi tehnoloških risb za proizvodnjo vključno z detajli,
- | izdelava vseh analiz vezanih na izdelavo elementov, potrebnih za doseganje predpisanih zahtev,
- | po potrebi izdelava vzorca in vgradnja le-tega na objektu,
- | ves potreben glavni, pomožni, pritrdilni in vezni material, tesnila, okovje, zasteklitev, okenske police, slepe okvirje, odbojnike pokrivne obšpaletne letvice in vse drugo, potrebno za kompletno izvršitev del,
- | vse potrebno delo do končnega izdelka,
- | finalna obdelava elementov po opisu ter vsi potrebni zaključki (material ter delo),
- | zaščita vrat, oken in sten pred poškodbami in madeži za čas do končanja gradnje,
- | vse potrebne zunanje (tehnolog, laboratorij) in notranje kontrole kakovosti,
- | vsa potrebna dokazovanja kakovosti materiala, pravilnega načina izvedbe in izvedenih del (certifikati, meritve, poročila ipd.),
- | preizkušanje posameznih elementov in dokazovanje predpisanih zahtev s certifikati ali drugače,
- | vse potrebne transporte in prenose do mesta vgrajevanja,
- | ustrezno začasno skladiščenje na delovišču,
- | vsa potrebna pomožna sredstva za montažo in demontažo na objektu kot so lestve in podobno,
- | uporabo vse potrebne mehanizacije ali drugih delovnih sredstev z vsemi stroški povezanimi s tem,
- | usklajevanje z osnovnim načrtom in posvetovanje s projektantom,
- | terminsko usklajevanje z ostalimi izvajalci na gradbišču,
- | vse potrebne ukrepe za doseganje zahtevane kakovosti in rokov iz potrjenega terminskega plana izvajalca
- | popravilo morebitne povzročene škode ostalim izvajalcem na gradbišču,
- | čiščenje po končanih delih in odvoz odpadnega materiala na stalno deponijo,
- | ustrezna zaščita gotovih izdelkov pred poškodbami in umazanijo do predaje celotnega objekta,
- | plačilo prispevkov in dajatev za stalno deponijo odpadnega materiala,
- | izdelavo vseh potrebnih detajlov in dopolnilnih del, katera je potrebno izvesti za dokončanje, tudi če potrebni detajli in zaključki niso podrobno navedeni in opisani v popisu del, detajlih ali projektu, in so ta dopolnila dela nujna za pravilno funkcioniranje posameznih sistemov in elementov objekta.
- | vse ukrepe za zaščito delavcev na gradbišču skladno z veljavnimi predpisi s področja varnosti in zdravja pri delu,
- | vso potrebno dokumentacijo o izvedenih delih.
|  | VRATA |  |  |  | 0
0
| 3. | VRATA V1 - glej načrt, shemo in opis (katalog vrat) | kom | 24 |  | 0
|  | Lesena, npr. iverna sredica + CPL |  |  |  | 0
| 4. | VRATA V2 - glej načrt, shemo in opis (katalog vrat) | kom | 4 |  | 0
|  | Lesena, npr. iverna sredica + CPL |  |  |  | 0
| 6. | VRATA V6 - glej načrt, shemo in opis (katalog vrat) | kom | 1 |  | 0
Steklo + aluminij
|  | Vsa okna, stavbno pohištvo in vrata skupaj: |  |  |  | 0
II.H. |  | RAZNA DELA IN DOBAVE
Splošna določila:
| * | Vsa dela in dobave iz tega poglavja morajo biti izdelana skladno z načrti, shemami in temi opisi ter skladno z zahtevami študije požarne varnosti ter veljavnimi predpisi in standardi.
| * | Obveza izvajalca(ev) je pravočasna priprava ustreznih vzorcev, katere potrdi pooblaščeni arhitekt. V primerih, kjer to ni potrebno, se mora izvajalec dosledno držati specifikacij in načrtov.
| * | Pred montažo oziroma vgradnjo mora izvajalec obvezno preveriti mikrolokacijo ter o tem dobiti pisno potrditev pooblaščenega arhitekta ali inženirja.
| * | Glede na to, da je večina del in dobav iz tega poglavja takih, da se izvršijo ob koncu vseh ostalih del mora izvajalec obvezno poskrbeti za ustrezno zaščito predhodnih del, uporabiti mora take postopke montaže in pritrjevanja, da ne pušča sledov na drugih že dokončanih delih. Za seboj je obvezen počistiti vse sledove, odpadke in drugo oziroma poskrbeti za morebitna popravila predhodnih del.
| * | Pogoj za začetek del je izdelan in potrjen program zagotavljanja kakovosti za predmetna dela.
Enotne cene morajo vsebovati:
| - | vso potrebno dokumentacijo za začetek del,
| - | vsa potrebna pripravljalna in pospravljalna dela,
| - | snemanje potrebnih izmer, prenose višinskih točk, zarisovanje in podobno iz načrtov projekta na objekt,
| - | izdelavo načrtov polaganja ali montaže in po potrebi drugih risb vključno z detajli,
| - | po potrebi izdelavo vzorca na objektu,
| - | ves potreben material in pomožni material,
| - | vso potrebno delo do končnega izdelka,
| - | vse potrebne zunanje in notranje kontrole kakovosti (tehnolog, laboratorij) ,
| - | vsa potrebna dokazovanja kakovosti materiala, pravilnega načina izvedbe in izvedenih del (certifikati, meritve, poročila ipd.),
| - | dokazovanje kvalitete uporabljenega materiala s certifikati o ustreznosti,
| - | vse potrebne transporte in prenose do mesta vgrajevanja,
| - | ustrezno začasno skladiščenje na delovišču,
| - | vsa potrebna pomožna sredstva za montažo in demontažo na objektu kot so lestve in podobno,
| - | uporabo vse potrebne mehanizacije ali drugih delovnih sredstev z vsemi stroški povezanimi s tem,
| - | usklajevanje z osnovnim načrtom in posvetovanje s pooblaščenim arhitektom,
| - | terminsko usklajevanje z ostalimi izvajalci na gradbišču,
| - | vse potrebne ukrepe za doseganje zahtevane kakovosti in rokov iz potrjenega terminskega plana izvajalca,
| - | zaščito izvedenih del pred poškodbami oziroma pred zamazanjem,
| - | popravilo morebitne povzročene škode ostalim izvajalcem na gradbišču,
| - | sprotno in končno čiščenje prostorov ali okolice, nakladanje in odvoz odpadnega materiala na stalno deponijo,
| - | ustrezno zaščitoa gotovih izdelkov pred poškodbami in umazanijo do predaje celotnega objekta,
| - | vse ukrepe za zaščito delavcev na gradbišču skladno z veljavnimi predpisi s področja varnosti in zdravja pri delu,
| - | izdelavo vseh potrebnih detajlov in dopolnilnih del, katera je potrebno izvesti za dokončanje, tudi če potrebni detajli in zaključki niso podrobno navedeni in opisani v popisu del, detajlih ali projektu, in so ta dopolnila dela nujna za pravilno funkcioniranje posameznih sistemov in elementov objekta,
| - | vso potrebno dokumentacijo o izvedenih delih.
0
| 1. | Demontaža in ponovna montaža gasilne opreme, vključno s ponovno namestitivjo nalepk. Ponovna namestitev gasilne opreme mora biti skladna s požarno-varnostnimi predpisi in v soglasju s pooblaščenim izvajalcem varstva pred požarom oziroma požarnim redom objekta. | kom | 5 |  | 0
0
| 2. | Dodatna in nepredvidena dela. | % | 8 |  | 0
|  | Vsa razna dela in dobave skupaj: |  |  |  | 0
|  | Vsa GOI dela In dobave skupaj: |  |  |  | 0
PRENOVA ELEKTRO UPRAVE NOVO MESTO - KLET
0. |  | SPLOŠNE OPOMBE
*Pri vseh delih potrebno upoštevati navodila v načrtih. Poskrbeti je potrebno za varnost ljudi in objektov v bližnji okolici. Med rušenjem obvezno preprečiti prašenje z zadostnim pršenjem ruševin z vodo. Poskrbeti je potrebno tudi za zaščito prostorov v objektu, ki se ne adaptirajo.
* Ta popis je kot priloga k priloženim načrtom za izvedbo - PZI.
* Vsa ponujena oprema mora ustrezati veljavnim standardom in predpisom za tovrstne objekte!
*Izvajalec je dolžan vse materiale vgrajevati skladno z navodili proizvajalca.
*Izvajalec je dolžan pravočasno dostaviti vse vzorce v izbor in pridobiti pisno potrditev projektanta!
*Izvajalec je dolžan pred pričetkom del preveriti vse mere na mestu samem!
*Izvajalec je dolžan pred pričetkom del, opozoriti na dopolnitve, spremembe ali pomanjkljivosti načrtov oz. popisov, ki izhajajo iz zahtev kvalitetno opravljenih storitev.
*Izvajalec je dolžan pred pričetkom del opozoriti na morebitne manjkajoče postavke v popisu, ki niso predvidene in so potrebne za kvalitetno dokončanje izvedbe.
*Vsa dodatna dela, ki niso navedena v popisu, je potrebno pisno potrjevati med izvajalcem in naročnikom oz. projektantom.
*V vse postavke je vključena nabava, dobava in montaža, če ni označeno drugače ali predhodno dogovorjeno z izvajalcem.
0.1 |  | ZELENO JAVNO NAROČANJE
Izvajalec je dolžan pred začetkom del pripraviti seznam predvidenih materialov in proizvodov z ustreznimi dokazili o skladnosti z merili zelenega javnega naročanja, ki ga mora potrditi naročnik in projektant.
Pri izbiri materialov, opreme in del, je v vseh postavkah potrebno upoštevati določila zelenega javnega naročanja, ki so specificirana na skupnem ločenem listu, ki je del popisa.
I. |  | GRADBENA DELA
I.A. |  | PRIPRAVLJALNA DELA
Splošna določila:
| * | Dela morajo biti izvedena po zahtevah projekta, opisih in detajlih, v skladu z veljavnimi predpisi in standardi. Vsa dela je potrebno izdelati tehnično pravilno in po pravilih stroke.
Enotne cene morajo vsebovati:
| - | vso potrebno dokumentacijo za začetek del,
| - | vsa potrebna pripravljalna in pospravljalna dela,
| - | snemanje potrebnih izmer na gradbišču in po načrtih,
| - | vsa potrebna nepredvidena in dopolnilna dela za dokončanje dela po opisu posamezne postavke, tudi če niso podrobno navedena in opisana v opisu, pa so ta nepredvidena in dopolnila dela nujna,
| - | vsi potrebni odri za izvedbo rušitvenih del,
| - | vse potrebne transporte in prenose,
| - | usklajevanje z osnovnim načrtom in posvetovanje s projektantom,
| - | terminsko usklajevanje del z ostalimi izvajalci na objektu,
| - | popravilo morebitne povzročene škode ostalim izvajalcem na gradbišču,
| - | sortiranje porušenega materiala,
| - | čiščenje, nakladanje in odvoz odpadnega materiala na stalno deponijo,
| - | plačilo prispevkov in dajatev za stalno deponijo odpadnega materiala,
| - | vsi ukrepi za zaščito delavcev na gradbišču skladno z veljavnimi predpisi s področja varnosti in zdravja pri delu,
| - | vso potrebno dokumentacijo o izvedenih delih.
Obračunavanje del:
| * | Obračun rušitvenih del je v vgrajenem stanju.
| * | Dodatki za eventualne oteževalne okoliščine izvedbe del se ne obračunajo posebej.
| 1. | Dobava in namestitev varnostnih znakov in opozorilnih tabel po zahtevah varnostnega načrta in koordinatorja ter izdelava varnostnega načrta vključno s koordinacijo. | kpl | 1 |  | 0
| 2. | Zaščita sten, vratnih podbojev in ostalih površin pred poškodbami in umazanijo. | m2 | 72 |  | 0
|  | Vsa pripravljalna dela skupaj: |  |  |  | 0
I.B. |  | RUŠITVENA DELA
Splošna določila:
| * | Dela morajo biti izvedena po zahtevah projekta, opisih in detajlih, v skladu z veljavnimi predpisi in standardi. Vsa dela je potrebno izdelati tehnično pravilno in po pravilih stroke.
Enotne cene morajo vsebovati:
| - | vso potrebno dokumentacijo za začetek del,
| - | vsa potrebna pripravljalna in pospravljalna dela,
| - | snemanje potrebnih izmer na gradbišču in po načrtih,
| - | vsa potrebna nepredvidena in dopolnilna dela za dokončanje dela po opisu posamezne postavke, tudi če niso podrobno navedena in opisana v opisu, pa so ta nepredvidena in dopolnila dela nujna,
| - | vsi potrebni odri za izvedbo rušitvenih del,
| - | vse potrebne transporte in prenose,
| - | usklajevanje z osnovnim načrtom in posvetovanje s projektantom,
| - | terminsko usklajevanje del z ostalimi izvajalci na objektu,
| - | popravilo morebitne povzročene škode ostalim izvajalcem na gradbišču,
| - | sortiranje porušenega materiala,
| - | čiščenje, nakladanje in odvoz odpadnega materiala na stalno deponijo,
| - | plačilo prispevkov in dajatev za stalno deponijo odpadnega materiala,
| - | vsi ukrepi za zaščito delavcev na gradbišču skladno z veljavnimi predpisi s področja varnosti in zdravja pri delu,
| - | vso potrebno dokumentacijo o izvedenih delih.
Obračunavanje del:
| * | Obračun rušitvenih del je v vgrajenem stanju.
| * | Dodatki za eventualne oteževalne okoliščine izvedbe del se ne obračunajo posebej.
| ** | Odstranitev inštalacij in tehnične opreme zajeto v projektih strojnih in elektro inštalacij.
PRIPRAVLJALNA DELA
| 1. | Ureditev gradbišča v fazi izvajanja rušitvenih del | kpl | 1 |  | 0
| - | Čiščenje in vzdrževanje komunikacij na gradbišču. |  |  |  | 0
| - | Dobava ročnih gasilnikov za gašenje požara. |  |  |  | 0
| - | Dobava omarice prve pomoči. |  |  |  | 0
RUŠITVENA DELA
| 2. | Odstranitev enokrilnih vrat 90 x 200 z okvirjem in nadsvetlobo. Prenos in nakladanje na transportno sredstvo in odvoz na deponijo. V ceni so zajete vse takse in pristojbine deponije. | kom | 4 |  | 0
| 3. | Odstranitev obstoječega pohištva, omare dimenzij do 100x60x200 cm, mize. (ocenjena količina) | kom | 23 |  | 0
| 4. | Odstranitev zidanih ali mavčno-kartonskih predelnih sten oz. oblog debeline 10-15 cm. Prenos in nakladanje na transportno sredstvo in odvoz na deponijo. V ceni so zajete vse takse in pristojbine deponije. | m2 | 0.25 |  | 0
0
| 5. | Pazljiva demontaža obstoječih stenskih elementov (gasilni aparati, oglasne deske, obešalo za obleke, kopalniški dodaki). Deponiranje elementov, ki se ponovno vgradijo. (ocenjena količina, obračun po dejanskih kosih) | kom | 10 |  | 0
| 6. | Odstranitev obstoječih zaključnih tlakov iz umetne mase, vključno s čiščenjem lepila. Prenos in nakladanje na transportno sredstvo in odvoz na deponijo. V ceni so zajete vse takse in pristojbine deponije. | m2 | 24 |  | 0
| 7. | Izsekavanje, rezanje in izdelava utorov v obstoječem tlaku ali zidani steni za elekroinstalacije in strojne instalacije. Izseki skladno z navodili oz. označitvijo električarja ali strojnega inštalaterja.
* ocenjena količina, izračun po dejanskih dolžinah
|  | utor dim. cca. 5 x 5 cm | m1 | 50 |  | 0
|  | utor dim. cca. 5 x 10 cm | m1 | 50 |  | 0
|  | utor dim. cca. 5 x 15 cm | m1 | 50 |  | 0
| 8. | Diamantno vrtanje prebojev skozi armiranobetonsko ploščo in ostale sloje konstrukcije do skupne debeline 30 cm, premera Ø 50 mm, za potrebe strojnih in elektro inštalacij. Vključuje zaščito okolice, odvoz izvrtanega materiala in čiščenje delovišča. Ocena - Obračun po dejanskih izmerah. | kom | 20 |  | 0
|  | Vsa rušitvena dela skupaj: |  |  |  | 0
I.C. |  | ZIDARSKA DELA
Splošna določila:
Vse izolacije morajo biti izvedene skladno z veljavnimi tehničnimi predpisi in standardi. Posebno pozornost je potrebno posvetiti spoju med delom horizontalne in vertikalne izolacije.
| * | Izvajalec izolacije mora v programu zagotavljanja kakovosti izdelati detajle prehodov, zaključkov in zaščito hidroizolacije, ki omogočajo popolno tesnenje.
| * | Izvajalec izolacij mora pred pričetkom dela pregledati in prevzeti vse že izdelane podlage ter opozoriti gradbeno vodstvo oziroma nadzor na eventuelne pomanjkljivosti, ki bi utegnile kvarno vplivati na brezhibno polaganje izolacije. Kasnejši izgovori o pomanjkljivostih površin bodo brezpredmetni.
| * | Zidarska dela se morajo izvajati po določilih veljavnih tehničnih predpisov in normativov.
| * | Zidanje mora biti čisto, s pravilno vezavo blokov. Stiki morajo biti dobro zaliti z malto, vrste popolnoma vodoravne, malta pa ne sme biti v debelejšem sloju kot 15 mm. Vse površine morajo biti popolnoma ravne in navpične, odvečna malta iz stikov se mora odstraniti, dokler je še sveža.
| * | Izvajalec ometov mora pred pričetkom dela pregledati in prevzeti podlago ter opozoriti gradbeno vodstvo oziroma nadzor na eventualne pomanjkljivosti, ki bi utegnile kvarno vplivati na brezhibno izvedbo ometa. Kasnejši izgovori o pomanjkljivostih površin bodo brezpredmetni. Podlaga za omete mora biti v mejah ravnostnih toleranc po nemškem standardu DIN 18202.
| * | Izvajalec estrihov mora pred pričetkom dela pregledati in prevzeti vse že izdelane podlage ter opozoriti gradbeno vodstvo oziroma nadzor na eventualne pomanjkljivosti, ki bi utegnile kvarno vplivati na brezhibno polaganje estrihov. Kasnejši izgovori o pomanjkljivostih površin bodo brezpredmetni. Podlaga za estrihe mora biti v mejah ravnostnih toleranc po nemškem standardu DIN 18202.
| * | Estrih mora biti izdelan točno po opisu in načrtu. Biti mora marke C16/20 in imeti minimalno upogibno trdnost večjo 2,0 N/mm2 povprečno 2,5 N/mm2. Ne glede na namembnost, velikost in lokacijo prostora, mora imeti ob obodnih stenah ločitven trak (iz materiala, ki duši prenos udarnega zvoka) debeline 1 cm in to skozi vse sloje podlage.
| * | Za kontrolo tlačne trdnosti se odvzame minimalno dva vzorca, ki se jih izreže iz položenega estriha; preiskava se vrši v ustreznem pooblaščenem laboratoriju.
| * | Zvočne izolacije morajo biti izvedene tako, da na preklopih in v stiku z drugimi konstrukcijami ni zvočnih mostov. Toplotne izolacije morajo biti položene v najmanj dveh slojih, z zamaknjenimi stiki tako, da na preklopih in v stiku z drugimi konstrukcijami ni toplotnih mostov.
| * | Izdelana podlaga iz estriha mora biti trdna, ravna (kotne in ravnostne tolerance estriha mora ustrezati standardu DIN 18 202 in horizontalna. Ne sme imeti razpok ali madežev, zlasti ne mastnih.
| * | Pri izdelavi je nujno paziti na predpisane debeline estriha, da bo dosežena predpisana višinska kota prostora. Za preprečitev pokanja cementnega estriha mora izvajalec izvesti tudi potrebne dilatacije (konstruktivne, zarezne, delovne in ob prehodih instalacij).
| * | Pregled in prevzem mora vsebovati tudi pregled vseh instalacij, ki so v zidu glede na pravilno namestitev in njeno funkcionalno delovanje (ventili, odtoki, testiranje vodovodne instalacije, cevi centralnega ogrevanja….).
| * | Vgrajeni material za vse vrste del mora po kvaliteti ustrezati določilom veljavnih tehničnih predpisov in standardov in mora biti certificiran v skladu z le-temi. Način vgradnje ter namen uporabe materiala mora biti skladen z navodili oz. priporočili proizvajalcev.
| * | Geometrijske tolerance (mejne izmere, kotne in ravnostne tolerance) izvedenih del so določene z DIN 18 202.
| * | Pogoj za začetek del je izdelan in potrjen program zagotavljanja kakovosti za predmetna dela.
| * | Enotne cene morajo vsebovati:
| - | vso potrebno dokumentacijo za začetek del,
| - | vsa potrebna pripravljalna in pospravljalna dela,
| - | snemanje potrebnih izmer na gradbišču in po načrtih,
| - | prenos in obeleževanje višinskih točk na objekt,
| - | po potrebi izdelavo vzorca in vgradnja le-tega na objektu,
| - | ves potreben glavni, pomožni, pritrdilni in vezni material,
| - | izdelavo in prenose vseh potrebnih malt (zidarska dela),
| - | izdelavo hidroizolacije po navodilih proizvajalca z vsemi vertikalnimi in horizontalnimi preklopi, zaključki, zaokrožnicami in drugih detajlov potrebnih za korektno izvedbo (hidroizolacija),
| - | vsa potrebna dela do končnega izdelka, vključno z morebitnim naknadnim tesnjenjem v primeru vlaženja (lokalnega ne funkcioniranja sistema),
| - | vse potrebne transporte in prenose,
| - | ustrezno začasno skladiščenje na delovišču,
| - | vsa potrebna pomožna sredstva za montažo in demontažo na objektu kot so lestve in podobno,
| - | po potrebi uporabo lahkih premičnih delovnih odrov do višine 2 m,
| - | uporabo vse potrebne mehanizacije ali drugih delovnih sredstev z vsemi stroški povezanimi s tem,
| - | usklajevanje z osnovnim načrtom in posvetovanje s projektantom,
| - | vse potrebne zunanje (tehnolog, laboratorij) in notranje kontrole kakovosti,
| - | vsa potrebna dokazovanja kakovosti materiala, pravilnega načina izvedbe in izvedenih del (certifikati, meritve, poročila ipd.),
| - | terminsko usklajevanje del z ostalimi izvajalci na objektu,
| - | vse potrebne ukrepe za doseganje zahtevane kakovosti in rokov iz potrjenega terminskega plana izvajalca,
| - | popravilo morebitne povzročene škode ostalim izvajalcem na gradbišču,
| - | čiščenje prostorov, nakladanje in odvoz odpadnega materiala na stalno deponijo,
| - | vsi ukrepe za zaščito delavcev na gradbišču skladno z veljavnimi predpisi s področja varnosti in zdravja pri delu,
| - | izdelavo vseh potrebnih detajlov in dopolnilnih del, katera je potrebno izvesti za dokončanje posameznih del, tudi če potrebni detajli in zaključki niso podrobno navedeni in opisani v popisu del in so ta dopolnila dela nujna za pravilno funkcioniranje posameznih sistemov in elementov objekta,
| - | plačilo seh prispevkov in dajatev za stalno deponijo odpadnega materiala,
| - | vso potrebno dokumentacijo o izvedenih delih.
Obračunavanje del:
| * | Pri obračunu količin se pri zidanju zidov odprtine v celoti odbijajo, prav tako preklade in vezi.
| * | Dodatki za eventualne oteževalne okoliščine izvedbe del se ne obračunajo posebej.
| * | Ometavanje: Odbitki za odprtine se obračunavajo po GNG-3.600, točka 4.
| 1. | Finalno čiščenje objekta po končanih delih pred predajo naročniku: tlake, stenske obloge, vrata, elemente instalacij ter ostalo. Obračun po m2 neto površine objekta. | m2 | 72 |  | 0
| 2. | Zidarska pomoč obrtnikom, strojnim instalaterjem in elektro instalaterjem, z delovno silo in gradbenim materialom, obračunana na osnovi vpisa v gradbeni dnevnik. Ocena, obračun po dejanskih stroških. | KV ur | 10 |  | 0
|  |  | PKV ur | 10 |  | 0
| 3. | Krpanje utorov po položitvi instalacij v obstoječih tlakih. |  |  |  | 0
|  | * ocenjena količina |  |  |  | 0
|  | utor dim. cca. 5 x 5 cm | m1 | 15 |  | 0
|  | utor dim. cca. 5 x 10 cm | m1 | 15 |  | 0
|  | utor dim. cca. 5 x 15 cm | m1 | 15 |  | 0
|  | utor dim. cca. 20 x 50 cm | m1 | 15 |  | 0
| 4. | Zapiranje prebojev po izvedbi inštalacij z negorljivo sanacijsko malto ali ustreznim sistemskim materialom, vključno z zapolnitvijo obroča okrog cevi/kablov, izravnavo površine v ravnini stene/stropa ter pripravo podlage za nadaljnje obloge ali barvanje. V požarno ločenih elementih mora biti zapiranje izvedeno s certificiranim požarnim tesnilnim sistemom ustreznega razreda. Ocena - Obračun po dejanskih izmerah. | kos | 30 |  | 0
|  | Vsa zidarska dela skupaj: |  |  |  | 0
II.C. |  | MAVČNO-KARTONSKA DELA
Splošna določila:
| * | Vsi mavčnokartonski izdelki morajo biti izvedeni in vgrajeni tehnično pravilno, po pravilih stroke ter skladno z veljavnimi predpisi in standardi.
*
| * | Vse stene in stropovi morajo zadostiti zahtevam elaborata požarne varnosti in zvočni zaščiti.
| * | V vseh mokrih prostorih morajo biti stene iz vlagoodpornih mavčnih plošč.
| * | Izvedba po navodilih in detajlih proizvajalca.
| * | Izdelava po veljavnih tehničnih predpisih in standardih SIST EN 520, SIST EN 14195, SIST EN 1396, SIST EN 13963.
| * | Upoštevati SIST EN 13501-požarna klasifikacija gradb. proizvodov in elementov stavb.
| * | Pogoj za začetek del je izdelan in potrjen program zagotavljanja kakovosti za predmetna dela.
Enotne cene morajo vsebovati:
| - | vso potrebno dokumentacijo za začetek del,
| - | vsa potrebna pripravljalna in pospravljalna dela,
| - | snemanje potrebnih izmer na gradbišču in po načrtih,
| - | izdelava delavniških načrtov in po potrebi tehnoloških risb za proizvodnjo vključno z detajli,
| - | po potrebi izdelava vzorca in vgradnja le-tega na objektu,
| - | ves potreben glavni, pomožni, pritrdilni in vezni material, tesnila, okovje, odbojniki in vse drugo, potrebno za kompletno izvršitev del,
| - | vse potrebno delo do končnega izdelka,
| - | vse potrebne zunanje (tehnolog, laboratorij) in notranje kontrole kakovosti,
| - | vsa potrebna dokazovanja kakovosti materiala, pravilnega načina izvedbe in izvedenih del (certifikati, meritve, poročila ipd.),
| - | vse potrebne transporte in prenose do mesta vgrajevanja,
| - | ustrezno začasno skladiščenje na delovišču,
| - | vsa potrebna pomožna sredstva za montažo in demontažo na objektu kot so lestve in podobno,
| - | uporabo vse potrebne mehanizacije ali drugih delovnih sredstev z vsemi stroški povezanimi s tem,
| - | usklajevanje z osnovnim načrtom in posvetovanje s projektantom,
| - | terminsko usklajevanje z ostalimi izvajalci na gradbišču,
| - | vse potrebne ukrepe za doseganje zahtevane kakovosti in rokov iz potrjenega terminskega plana izvajalca
| - | popravilo morebitne povzročene škode ostalim izvajalcem na gradbišču,
| - | čiščenje po končanih delih in odvoz odpadnega materiala na stalno deponijo,
| - | ustrezna zaščita gotovih izdelkov pred poškodbami in umazanijo do predaje celotnega objekta,
| - | plačilo komunalnega prispevka za stalno deponijo odpadnega materiala,
| - | vsi ukrepi za zaščito delavcev na gradbišču skladno z veljavnimi predpisi s področja varnosti in zdravja pri delu,
| - | izdelavo vseh potrebnih detajlov in dopolnilnih del, katera je potrebno izvesti za dokončanje, tudi če potrebni detajli in zaključki niso podrobno navedeni in opisani v popisu del, detajlih ali projektu, in so ta dopolnila dela nujna za pravilno funkcioniranje posameznih sistemov in elementov objekta.
| - | vso potrebno dokumentacijo o izvedenih delih.
| - | dodatne ojačitve pri vratih, ter pri vertikalah in spuščenih stropovih zaradi velikih višin,
| - | ojačitve podkonstrukcije za montažo sanitarnih, stenskih in vratnih elementov,
| - | izdelavo bandažiranja, izdelavo zaključkov po sistemu K2 in bandažiranje stika stena-strop.
| - | dobavo vsega materiala in izdelava montažnih sten , izdelanih kot npr. suhomontažni sistemi Knauf ali enakovredni, kompletno z podkonstrukcijo po opisu v sestavi stene ali stropa, s pritrjevanjem na kov.konstrukcijo s Knauf vijaki TN 25 ali TN 35, na max. 25 cm, ter pritrjevanjem vertikalnih C profilov na nosilno steno na max. 10cm in horizontalnih U profilov na tlaku ali stropu na razdalji max. 100 cm. Za doseganje optimalne zvočne zaščite nalepimo na profile, ki se stikajo s tlemi, stenami ali stropovi tesnilni trak deb. 3mm.
| 1. | Dobava in montaža mavčno-kartonske stene debeline 12,5 cm na tipski kovinski podkonstrukciji z vmesno toplotno izolacijo, višine do 50 cm (višina AB stropa), v sestavi: navadne mavčnokartonske GKB plošče debeline 2 x 12,5 mm, CW75 profil, toplotna izolacija iz mineralne kamene volne debeline 5 cm (npr. Knauf insulation DP 3), navadne mavčnokartonske GKB plošče debeline 2 x 12,5 mm, bandažirano in fugirano v kvaliteti K2, vključno z vsemi potrebnimi odri in prenosi ter transporti. Kompletno z vsemi potrebnimi zaključki, stiki, izrezi, preboji, s predhodno izdelavo nosilne podkonstrukcije iz pocinkanih profilov, ojačitvijo okoli vratnih ali okenskih odprtin (UA 75), obdelavo špalet. Brezstopenjska izenačitev nivojev fugiranega območja in površine plošč kakor tudi pritrdilnih mest, kotov, vogalov in priključkov. Kovinska konstrukcija mora biti ustrezno vpeta v obodne nosilne konstrukcije, da se prepreči valovanje stene. (Stena nad vrati V2 v kleti) | m2 | 0.5 |  | 0
[5 empty] | 0 | 0
|  | Vsa mavčnokartonska dela skupaj: |  |  |  | 0
II.D. |  | SLIKOPLESKARSKA DELA
Splošna določila:
| * | Izvedba in uporabljen material mora ustrezati zahtevam projekta ter veljavnim predpisom in standardom.
| * | Izvajalec mora pred pričetkom del dovolj natančno predvideti količine posameznih barv ter mora obvezno celotno količino dobaviti sočasno (velja za vse, razen za belo barvo za slikanje), ker se sicer na objektu lahko pojavijo različni odtenki enakih barv. Še posebej mora izvajalec (slikopleskarskih del ter glavni izvajalec) poskrbeti, da morebitni različni izvajalci skupaj dobavijo enake barve.
| * | Podlaga za izvajanje slikarskih del mora biti očiščena prahu in umazanije ter ne sme biti mastna. Pripravljena mora biti tako, da je z izravnalnim kitom mogoče prekriti vse lokalne neravnine in luknje do največ 1 mm oz. odvisno od izbire izravnalnega kita in navodil proizvajalca.
| * | V kolikor podlaga ne ustreza tem zahtevam, izvajalec slikopleskarskih del ne sme pričeti z deli in mora o tem nemudoma obvestiti nadzorni organ oz. predstavnika investitorja. V primeru, da izvajalec pred pričetkom ne preveri in poskrbi za ustreznost predhodnih del, s tem sam prevzame vso odgovornost in posledice, ki bi lahko nastale vsled tega.
| * | Pogoj za začetek del je izdelan in potrjen program zagotavljanja kakovosti za predmetna dela.
Enotne cene morajo vsebovati:
| - | vso potrebno dokumentacijo za začetek del,
| - | vsa potrebna pripravljalna in pospravljalna dela,
| - | snemanje potrebnih izmer na gradbišču in po načrtih,
| - | po potrebi izdelava vzorca na objektu,
| - | pregled in prevzem podlage,
| - | ves potreben material in pomožni material,
| - | vso potrebno delo do končnega izdelka, zajeti mora izdelavo v vseh prostorih ne glede na velikost prostora in ne glede na vrsto podlage na katero se dela izvajajo,
| - | vse potrebne zunanje (tehnolog, laboratorij) in notranje kontrole kakovosti,
| - | vsa potrebna dokazovanja kakovosti materiala, pravilnega načina izvedbe in izvedenih del (certifikati, meritve, poročila ipd.),
| - | dokazovanje kvalitete uporabljenega materiala s certifikati o ustreznosti,
| - | vse potrebne transporte in prenose do mesta vgrajevanja,
| - | ustrezno začasno skladiščenje na delovišču,
| - | vsa potrebna pomožna sredstva za montažo in demontažo na objektu kot so lestve in podobno,
| - | uporabo vse potrebne mehanizacije ali drugih delovnih sredstev z vsemi stroški povezanimi s tem,
| - | usklajevanje z osnovnim načrtom in posvetovanje s projektantom,
| - | terminsko usklajevanje z ostalimi izvajalci na gradbišču,
| - | vse potrebne ukrepe za doseganje zahtevane kakovosti in rokov iz potrjenega terminskega plana izvajalca
| - | zaščito izvedenih del pred poškodbami oz. pred zamazanjem,
| - | sprotno čiščenje ostankov barve in kita,
| - | popravilo morebitne povzročene škode ostalim izvajalcem na gradbišču,
| - | čiščenje po končanih delih in odvoz odpadnega materiala na stalno deponijo,
| - | ustrezno zaščito gotovih izdelkov pred poškodbami in umazanijo do predaje celotnega objekta,
| - | plačilo prispevkov in dajatev za stalno deponijo odpadnega materiala,
| - | vse ukrepe za zaščito delavcev na gradbišču skladno z veljavnimi predpisi s področja varnosti in zdravja pri delu,
| - | izdelavo vseh potrebnih detajlov in dopolnilnih del, katera je potrebno izvesti za dokončanje slikopleskarskih del, tudi če potrebni detajli in zaključki niso podrobno navedeni in opisani v popisu del, detajlih ali projektu, in so ta dopolnila dela nujna za pravilno funkcioniranje posameznih sistemov in elementov objekta,
| - | vso potrebno dokumentacijo o izvedenih delih.
| 1. | Kitanje novih mavčnih notranjih sten in stropnih površin z npr. jubolin kitom (2x), kompletno s strojnim in ročnim brušenjem, pripravljeno za slikanje. | m2 | 0.5 |  | 0
| 2. | Slikanje novih mavčnih sten z disperzijsko pralno barvo (2x) v beli barvi (npr. Jub Gold), kompletno s predhodnim čiščenjem, impregnacijo in kitanjem vseh stikov z akrilnim kitom. Pod vgrajeno opremo oplesk ni predviden. | m2 | 0.5 |  | 0
| 3. | Priprava zidnih in stropnih površin za slikanje Popravilo manjših poškodb podlage, zapolnitev razpok in lukenj, lokalno izravnavanje neravnin, fino kitanje in glajenje površin do kakovosti Q3 ali Q4, vse pripravljeno za barvanje. | m2 | 226.64 |  | 0
| 4. | Slikanje zidnih in stropnih površin z disperzijsko barvo (2x) v beli barvi, kompletno s predhodnim čiščenjem, impregnacijo in kitanjem vseh stikov z akrilnim kitom. Pod vgrajeno opremo oplesk ni predviden. | m2 | 226.64 |  | 0
0
|  | Vsa slikopleskarska dela skupaj: |  |  |  | 0
II.G. |  | TLAKARSKA DELA
Splošna določila:
| * | Tlakarska dela morajo biti izvršena strokovno in kvalitetno in iz materiala in dimenzij kot je navedeno v projektu za izvedbo, tehnično pravilno, po pravilih stroke ter skladno z veljavnimi predpisi in standardi.
| * | Podlaga za polaganje tekstilnih plošč mora biti pripravljena za polaganje in ravna, stene med seboj pravokotne.
| * | Izvajalec mora pred pričetkom polaganja površino pregledati in prevzeti. S pričetkom polaganja se smatra, da je površina ustrezna in je s tem s strani izvajalca tudi prevzeta. Izvajalec mora sodelovati in dajati napotke izvajalcem predhodnih del ter upoštevati navodila izvajalcev kasnejših del.
| * | Vsi stiki talne obloge ali stenske obrobe morajo biti izvedeni tako, da je površina tlakov na stikih ravna, gladka in v isti ravnini. Sestavni del talne obloge so stenske obrobe tlaka na zidovih, skladno z načrtom polaganja.
| * | Preboji inštalacij skozi plošče morajo biti izvedeni natančno, velikosti izsekov ne večji kot je potrebno.
| * | Izvajalec mora po dokončanju del investitorju predati ustrezno količino rezervnih plošč v ustrezni embalaži.
| * | Geometrijske tolerance (mejne izmere, kotne in ravnostne tolerance) izvedenih del so določene z DIN 18 202.
| * | Pogoj za začetek del je izdelan in potrjen program zagotavljanja kakovosti za predmetna dela.
| * | OPOMBA: Vse talne plošče se polaga pravokotno - ortogonalno.
Enotne cene morajo vsebovati:
| - | vso potrebno dokumentacijo za začetek del,
| - | vsa potrebna pripravljalna in pospravljalna dela,
| - | snemanje potrebnih izmer na gradbišču in po načrtih,
| - | po potrebi izdelavo vzorca in vgradnjo le-tega na objektu,
| - | pregled in prevzem podlage za polaganje plošč,
| - | dobavo osnovnega, pomožnega in veznega materiala za kompletiranje funkcionalne celote izdelka (plošče, izravnalna masa, lepilo …),
| - | vse potrebno delo do končnega izdelka, zajeti mora izdelavo v vseh prostorih ne glede na velikost prostora in ne glede na vrsto podlage na katero se tlakarska dela izvajajo,
| - | vse potrebne zunanje (tehnolog, laboratorij) in notranje kontrole kakovosti,
| - | vsa potrebna dokazovanja kakovosti materiala, pravilnega načina izvedbe in izvedenih del (certifikati, meritve, poročila ipd.),
| - | dokazovanje kvalitete plošč, lepila in izravnalne mase s certifikati o ustreznosti,
| - | vse potrebne transporte in prenose do mesta vgrajevanja,
| - | ustrezno začasno skladiščenje na delovišču,
| - | vsa potrebna pomožna sredstva za montažo in demontažo na objektu kot so lestve in podobno,
| - | uporabo vse potrebne mehanizacije ali drugih delovnih sredstev z vsemi stroški povezanimi s tem,
| - | usklajevanje z osnovnim načrtom in posvetovanje s projektantom,
| - | terminsko usklajevanje z ostalimi izvajalci na gradbišču,
| - | vse potrebne ukrepe za doseganje zahtevane kakovosti in rokov iz potrjenega terminskega plana izvajalca,
| - | popravilo morebitne povzročene škode ostalim izvajalcem na gradbišču,
| - | čiščenje po končanih delih in odvoz odpadnega materiala na stalno deponijo,
| - | ustrezno zaščito gotovih izdelkov pred poškodbami in umazanijo do predaje celotnega objekta,
| - | plačilo prispevkov in dajatev za stalno deponijo odpadnega materiala,
| - | vse ukrepe za zaščito delavcev na gradbišču skladno z veljavnimi predpisi s področja varnosti in zdravja pri delu,
| - | izdelavo vseh potrebnih detajlov in dopolnilnih del, katera je potrebno izvesti za dokončanje, tudi če potrebni detajli in zaključki niso podrobno navedeni in opisani v popisu del, detajlih ali projektu, in so ta dopolnila dela nujna za pravilno funkcioniranje posameznih sistemov in elementov objekta,
| - | rezervne plošče, katere izvajalec preda investitorju je od 2 do 3% položene kvadrature plošč,
| - | vso potrebno dokumentacijo o izvedenih delih.
Obračunavanje del:
| * | Obračun polaganja talnih in stenskih ploščic je v m2 dejansko obložene površine. Dodatki se ne obračunajo.
0
| 1. | Dobava, izdelava in vgradnja visokoodpornega finalnega keramičnega tlaka, npr. kot Grespania Santorini, barva Gris, format 60 x 60 cm, debelina 10 mm. Vključno s predpripravo podlage s predhodnim premazom, izravnalno maso ter lepilom. Izgled terazzo. Protizdrsnost in odpornost primerna za uporabo v javnih prostorih R10. Končni izbor potrditi pri naročniku. | m2 | 23.84 |  | 0
| 2. | Dobava in montaža stenskih zaključnih letev h = 4 cm v barvi po izbiri naročnika in projektanta s 100% lepljenjem, kompletno s kitanjem stika stenski zaključek - zid z akrilnim kitom, v barvi po izbiri naročnika | m1 | 24.85 |  | 0
0
|  | Vsa tlakarska dela skupaj: |  |  |  | 0
II.H. |  | RAZNA DELA IN DOBAVE
Splošna določila:
| * | Vsa dela in dobave iz tega poglavja morajo biti izdelana skladno z načrti, shemami in temi opisi ter skladno z zahtevami študije požarne varnosti ter veljavnimi predpisi in standardi.
| * | Obveza izvajalca(ev) je pravočasna priprava ustreznih vzorcev, katere potrdi pooblaščeni arhitekt. V primerih, kjer to ni potrebno, se mora izvajalec dosledno držati specifikacij in načrtov.
| * | Pred montažo oziroma vgradnjo mora izvajalec obvezno preveriti mikrolokacijo ter o tem dobiti pisno potrditev pooblaščenega arhitekta ali inženirja.
| * | Glede na to, da je večina del in dobav iz tega poglavja takih, da se izvršijo ob koncu vseh ostalih del mora izvajalec obvezno poskrbeti za ustrezno zaščito predhodnih del, uporabiti mora take postopke montaže in pritrjevanja, da ne pušča sledov na drugih že dokončanih delih. Za seboj je obvezen počistiti vse sledove, odpadke in drugo oziroma poskrbeti za morebitna popravila predhodnih del.
| * | Pogoj za začetek del je izdelan in potrjen program zagotavljanja kakovosti za predmetna dela.
Enotne cene morajo vsebovati:
| - | vso potrebno dokumentacijo za začetek del,
| - | vsa potrebna pripravljalna in pospravljalna dela,
| - | snemanje potrebnih izmer, prenose višinskih točk, zarisovanje in podobno iz načrtov projekta na objekt,
| - | izdelavo načrtov polaganja ali montaže in po potrebi drugih risb vključno z detajli,
| - | po potrebi izdelavo vzorca na objektu,
| - | ves potreben material in pomožni material,
| - | vso potrebno delo do končnega izdelka,
| - | vse potrebne zunanje in notranje kontrole kakovosti (tehnolog, laboratorij) ,
| - | vsa potrebna dokazovanja kakovosti materiala, pravilnega načina izvedbe in izvedenih del (certifikati, meritve, poročila ipd.),
| - | dokazovanje kvalitete uporabljenega materiala s certifikati o ustreznosti,
| - | vse potrebne transporte in prenose do mesta vgrajevanja,
| - | ustrezno začasno skladiščenje na delovišču,
| - | vsa potrebna pomožna sredstva za montažo in demontažo na objektu kot so lestve in podobno,
| - | uporabo vse potrebne mehanizacije ali drugih delovnih sredstev z vsemi stroški povezanimi s tem,
| - | usklajevanje z osnovnim načrtom in posvetovanje s pooblaščenim arhitektom,
| - | terminsko usklajevanje z ostalimi izvajalci na gradbišču,
| - | vse potrebne ukrepe za doseganje zahtevane kakovosti in rokov iz potrjenega terminskega plana izvajalca,
| - | zaščito izvedenih del pred poškodbami oziroma pred zamazanjem,
| - | popravilo morebitne povzročene škode ostalim izvajalcem na gradbišču,
| - | sprotno in končno čiščenje prostorov ali okolice, nakladanje in odvoz odpadnega materiala na stalno deponijo,
| - | ustrezno zaščitoa gotovih izdelkov pred poškodbami in umazanijo do predaje celotnega objekta,
| - | vse ukrepe za zaščito delavcev na gradbišču skladno z veljavnimi predpisi s področja varnosti in zdravja pri delu,
| - | izdelavo vseh potrebnih detajlov in dopolnilnih del, katera je potrebno izvesti za dokončanje, tudi če potrebni detajli in zaključki niso podrobno navedeni in opisani v popisu del, detajlih ali projektu, in so ta dopolnila dela nujna za pravilno funkcioniranje posameznih sistemov in elementov objekta,
| - | vso potrebno dokumentacijo o izvedenih delih.
0
| 1. | Dobava in vgradnja kovinske zaščitne omarce z dvema gasilnima aparatoma na prah s skupaj 15 EG, npr. 2x9EG (S-6), vključno s potrebnimi oznakami. Gasilna aparata izbrati od proizvajalcev Pastor ali Gloria. | kom | 5 |  | 0
0
| 2. | Dobava in vgradnja podometne omarice za prvo pomoč | kom | 5 |  | 0
| 3. | Zavese (opcija A): Demontaža in montaža obstoječih zaves | m1 | 5 |  | 0
0
| 4. | Zavese (opcija B): Dobava in montaža notranjih trakastih vertikalnih zaves, vključno z izmero, svetovanjem, dobavo podkonstrukcije ter končno montažo. Stropna montaža. Zavese morajo biti izdelane iz antistatičnega negorljivega materiala. Ročno upravljanje. Barva po izboru naročnika. | m1 | 5 |  | 0
| 5. | Dodatna in nepredvidena dela. | % | 8 |  | 0
|  | Vsa razna dela in dobave skupaj: |  |  |  | 0
|  | Vsa GOI dela In dobave skupaj: |  |  |  | 0
PRENOVA ELEKTRO UPRAVE NOVO MESTO - PRITLIČJE
0. |  | SPLOŠNE OPOMBE
*Pri vseh delih potrebno upoštevati navodila v načrtih. Poskrbeti je potrebno za varnost ljudi in objektov v bližnji okolici. Med rušenjem obvezno preprečiti prašenje z zadostnim pršenjem ruševin z vodo. Poskrbeti je potrebno tudi za zaščito prostorov v objektu, ki se ne adaptirajo.
* Ta popis je kot priloga k priloženim načrtom za izvedbo - PZI.
* Vsa ponujena oprema mora ustrezati veljavnim standardom in predpisom za tovrstne objekte!
*Izvajalec je dolžan vse materiale vgrajevati skladno z navodili proizvajalca.
*Izvajalec je dolžan pravočasno dostaviti vse vzorce v izbor in pridobiti pisno potrditev projektanta!
*Izvajalec je dolžan pred pričetkom del preveriti vse mere na mestu samem!
*Izvajalec je dolžan pred pričetkom del, opozoriti na dopolnitve, spremembe ali pomanjkljivosti načrtov oz. popisov, ki izhajajo iz zahtev kvalitetno opravljenih storitev.
*Izvajalec je dolžan pred pričetkom del opozoriti na morebitne manjkajoče postavke v popisu, ki niso predvidene in so potrebne za kvalitetno dokončanje izvedbe.
*Vsa dodatna dela, ki niso navedena v popisu, je potrebno pisno potrjevati med izvajalcem in naročnikom oz. projektantom.
*V vse postavke je vključena nabava, dobava in montaža, če ni označeno drugače ali predhodno dogovorjeno z izvajalcem.
0.1 |  | ZELENO JAVNO NAROČANJE
Izvajalec je dolžan pred začetkom del pripraviti seznam predvidenih materialov in proizvodov z ustreznimi dokazili o skladnosti z merili zelenega javnega naročanja, ki ga mora potrditi naročnik in projektant.
Pri izbiri materialov, opreme in del, je v vseh postavkah potrebno upoštevati določila zelenega javnega naročanja, ki so specificirana na skupnem ločenem listu, ki je del popisa.
I. |  | GRADBENA DELA
I.A. |  | PRIPRAVLJALNA DELA
Splošna določila:
| * | Dela morajo biti izvedena po zahtevah projekta, opisih in detajlih, v skladu z veljavnimi predpisi in standardi. Vsa dela je potrebno izdelati tehnično pravilno in po pravilih stroke.
Enotne cene morajo vsebovati:
| - | vso potrebno dokumentacijo za začetek del,
| - | vsa potrebna pripravljalna in pospravljalna dela,
| - | snemanje potrebnih izmer na gradbišču in po načrtih,
| - | vsa potrebna nepredvidena in dopolnilna dela za dokončanje dela po opisu posamezne postavke, tudi če niso podrobno navedena in opisana v opisu, pa so ta nepredvidena in dopolnila dela nujna,
| - | vsi potrebni odri za izvedbo rušitvenih del,
| - | vse potrebne transporte in prenose,
| - | usklajevanje z osnovnim načrtom in posvetovanje s projektantom,
| - | terminsko usklajevanje del z ostalimi izvajalci na objektu,
| - | popravilo morebitne povzročene škode ostalim izvajalcem na gradbišču,
| - | sortiranje porušenega materiala,
| - | čiščenje, nakladanje in odvoz odpadnega materiala na stalno deponijo,
| - | plačilo prispevkov in dajatev za stalno deponijo odpadnega materiala,
| - | vsi ukrepi za zaščito delavcev na gradbišču skladno z veljavnimi predpisi s področja varnosti in zdravja pri delu,
| - | vso potrebno dokumentacijo o izvedenih delih.
Obračunavanje del:
| * | Obračun rušitvenih del je v vgrajenem stanju.
| * | Dodatki za eventualne oteževalne okoliščine izvedbe del se ne obračunajo posebej.
| 1. | Dobava in namestitev varnostnih znakov in opozorilnih tabel po zahtevah varnostnega načrta in koordinatorja ter izdelava varnostnega načrta vključno s koordinacijo. | kpl | 1 |  | 0
| 2. | Zaščita sten, vratnih podbojev in ostalih površin pred poškodbami in umazanijo. | m2 | 350 |  | 0
|  | Vsa pripravljalna dela skupaj: |  |  |  | 0
I.B. |  | RUŠITVENA DELA
Splošna določila:
| * | Dela morajo biti izvedena po zahtevah projekta, opisih in detajlih, v skladu z veljavnimi predpisi in standardi. Vsa dela je potrebno izdelati tehnično pravilno in po pravilih stroke.
Enotne cene morajo vsebovati:
| - | vso potrebno dokumentacijo za začetek del,
| - | vsa potrebna pripravljalna in pospravljalna dela,
| - | snemanje potrebnih izmer na gradbišču in po načrtih,
| - | vsa potrebna nepredvidena in dopolnilna dela za dokončanje dela po opisu posamezne postavke, tudi če niso podrobno navedena in opisana v opisu, pa so ta nepredvidena in dopolnila dela nujna,
| - | vsi potrebni odri za izvedbo rušitvenih del,
| - | vse potrebne transporte in prenose,
| - | usklajevanje z osnovnim načrtom in posvetovanje s projektantom,
| - | terminsko usklajevanje del z ostalimi izvajalci na objektu,
| - | popravilo morebitne povzročene škode ostalim izvajalcem na gradbišču,
| - | sortiranje porušenega materiala,
| - | čiščenje, nakladanje in odvoz odpadnega materiala na stalno deponijo,
| - | plačilo prispevkov in dajatev za stalno deponijo odpadnega materiala,
| - | vsi ukrepi za zaščito delavcev na gradbišču skladno z veljavnimi predpisi s področja varnosti in zdravja pri delu,
| - | vso potrebno dokumentacijo o izvedenih delih.
Obračunavanje del:
| * | Obračun rušitvenih del je v vgrajenem stanju.
| * | Dodatki za eventualne oteževalne okoliščine izvedbe del se ne obračunajo posebej.
| ** | Odstranitev inštalacij in tehnične opreme zajeto v projektih strojnih in elektro inštalacij.
PRIPRAVLJALNA DELA
| 1. | Ureditev gradbišča v fazi izvajanja rušitvenih del | kpl | 1 |  | 0
| - | Čiščenje in vzdrževanje komunikacij na gradbišču. |  |  |  | 0
| - | Dobava ročnih gasilnikov za gašenje požara. |  |  |  | 0
| - | Dobava omarice prve pomoči. |  |  |  | 0
RUŠITVENA DELA
| 2. | Odstranitev enokrilnih vrat 90 x 200 z okvirjem in nadsvetlobo. Prenos in nakladanje na transportno sredstvo in odvoz na deponijo. V ceni so zajete vse takse in pristojbine deponije. | kom | 13 |  | 0
0
| 3. | Odstranitev obstoječega pohištva, omare dimenzij do 100x60x200 cm, mize. (ocenjena količina) | kom | 94 |  | 0
| 4. | Odstranitev lesenih predelnih sten in lesenih predelnih sten z nadsvetlobo. Prenos in nakladanje na transportno sredstvo in odvoz na deponijo. V ceni so zajete vse takse in pristojbine deponije. | m2 | 103 |  | 0
| 5. | Odstranitev zidanih ali mavčno-kartonskih predelnih sten debeline 10-15 cm oz. mavčno-kartonskih oblog. Prenos in nakladanje na transportno sredstvo in odvoz na deponijo. V ceni so zajete vse takse in pristojbine deponije. | m2 | 10 |  | 0
| 6. | Pazljiva demontaža obstoječih stenskih elementov (gasilni aparati, oglasne deske, obešalo za obleke, kopalniški dodaki). Deponiranje elementov, ki se ponovno vgradijo. (ocenjena količina, obračun po dejanskih kosih) | kom | 10 |  | 0
| 7. | Odstranitev obstoječih zaključnih tlakov iz keramike, vključno s čiščenjem lepila. Prenos in nakladanje na transportno sredstvo in odvoz na deponijo. V ceni so zajete vse takse in pristojbine deponije. | m2 | 50 |  | 0
| 8. | Odstranitev obstoječih zaključnih tlakov iz tapisona, vključno s čiščenjem lepila. Prenos in nakladanje na transportno sredstvo in odvoz na deponijo. V ceni so zajete vse takse in pristojbine deponije. | m2 | 270 |  | 0
| 9. | Odstranitev pohištva recepcije (leseni deli, keramične obloge, steklo,mavčno kartonske obloge,…) | m1 | 14 |  | 0
| 10. | Pazljiva demontaža montažnega spuščenega stropa iz plastičnih panelov vključno s podkonstrukcijo in vso vgrajeno opremo. V ceni zajeta tudi vsa pomožna dela, prenosi, nakladanje na transportno sredstvo in odvoz odpadnega materiala na trajno deponijo. | m2 | 250 |  | 0
| 11. | Izsekavanje, rezanje in izdelava utorov v obstoječem tlaku ali zidani steni za elekroinstalacije in strojne instalacije. Izseki skladno z navodili oz. označitvijo električarja ali strojnega inštalaterja.
* ocenjena količina, izračun po dejanskih dolžinah
|  | utor dim. cca. 5 x 5 cm | m1 | 50 |  | 0
|  | utor dim. cca. 5 x 10 cm | m1 | 50 |  | 0
|  | utor dim. cca. 5 x 15 cm | m1 | 50 |  | 0
| 12. | Diamantno vrtanje prebojev skozi armiranobetonsko ploščo in ostale sloje konstrukcije do skupne debeline 30 cm, premera Ø 50 mm, za potrebe strojnih in elektro inštalacij. Vključuje zaščito okolice, odvoz izvrtanega materiala in čiščenje delovišča. Ocena - Obračun po dejanskih izmerah. | kom | 20 |  | 0
|  | Vsa rušitvena dela skupaj: |  |  |  | 0
I.C. |  | ZIDARSKA DELA
Splošna določila:
Vse izolacije morajo biti izvedene skladno z veljavnimi tehničnimi predpisi in standardi. Posebno pozornost je potrebno posvetiti spoju med delom horizontalne in vertikalne izolacije.
| * | Izvajalec izolacije mora v programu zagotavljanja kakovosti izdelati detajle prehodov, zaključkov in zaščito hidroizolacije, ki omogočajo popolno tesnenje.
| * | Izvajalec izolacij mora pred pričetkom dela pregledati in prevzeti vse že izdelane podlage ter opozoriti gradbeno vodstvo oziroma nadzor na eventuelne pomanjkljivosti, ki bi utegnile kvarno vplivati na brezhibno polaganje izolacije. Kasnejši izgovori o pomanjkljivostih površin bodo brezpredmetni.
| * | Zidarska dela se morajo izvajati po določilih veljavnih tehničnih predpisov in normativov.
| * | Zidanje mora biti čisto, s pravilno vezavo blokov. Stiki morajo biti dobro zaliti z malto, vrste popolnoma vodoravne, malta pa ne sme biti v debelejšem sloju kot 15 mm. Vse površine morajo biti popolnoma ravne in navpične, odvečna malta iz stikov se mora odstraniti, dokler je še sveža.
| * | Izvajalec ometov mora pred pričetkom dela pregledati in prevzeti podlago ter opozoriti gradbeno vodstvo oziroma nadzor na eventualne pomanjkljivosti, ki bi utegnile kvarno vplivati na brezhibno izvedbo ometa. Kasnejši izgovori o pomanjkljivostih površin bodo brezpredmetni. Podlaga za omete mora biti v mejah ravnostnih toleranc po nemškem standardu DIN 18202.
| * | Izvajalec estrihov mora pred pričetkom dela pregledati in prevzeti vse že izdelane podlage ter opozoriti gradbeno vodstvo oziroma nadzor na eventualne pomanjkljivosti, ki bi utegnile kvarno vplivati na brezhibno polaganje estrihov. Kasnejši izgovori o pomanjkljivostih površin bodo brezpredmetni. Podlaga za estrihe mora biti v mejah ravnostnih toleranc po nemškem standardu DIN 18202.
| * | Estrih mora biti izdelan točno po opisu in načrtu. Biti mora marke C16/20 in imeti minimalno upogibno trdnost večjo 2,0 N/mm2 povprečno 2,5 N/mm2. Ne glede na namembnost, velikost in lokacijo prostora, mora imeti ob obodnih stenah ločitven trak (iz materiala, ki duši prenos udarnega zvoka) debeline 1 cm in to skozi vse sloje podlage.
| * | Za kontrolo tlačne trdnosti se odvzame minimalno dva vzorca, ki se jih izreže iz položenega estriha; preiskava se vrši v ustreznem pooblaščenem laboratoriju.
| * | Zvočne izolacije morajo biti izvedene tako, da na preklopih in v stiku z drugimi konstrukcijami ni zvočnih mostov. Toplotne izolacije morajo biti položene v najmanj dveh slojih, z zamaknjenimi stiki tako, da na preklopih in v stiku z drugimi konstrukcijami ni toplotnih mostov.
| * | Izdelana podlaga iz estriha mora biti trdna, ravna (kotne in ravnostne tolerance estriha mora ustrezati standardu DIN 18 202 in horizontalna. Ne sme imeti razpok ali madežev, zlasti ne mastnih.
| * | Pri izdelavi je nujno paziti na predpisane debeline estriha, da bo dosežena predpisana višinska kota prostora. Za preprečitev pokanja cementnega estriha mora izvajalec izvesti tudi potrebne dilatacije (konstruktivne, zarezne, delovne in ob prehodih instalacij).
| * | Pregled in prevzem mora vsebovati tudi pregled vseh instalacij, ki so v zidu glede na pravilno namestitev in njeno funkcionalno delovanje (ventili, odtoki, testiranje vodovodne instalacije, cevi centralnega ogrevanja….).
| * | Vgrajeni material za vse vrste del mora po kvaliteti ustrezati določilom veljavnih tehničnih predpisov in standardov in mora biti certificiran v skladu z le-temi. Način vgradnje ter namen uporabe materiala mora biti skladen z navodili oz. priporočili proizvajalcev.
| * | Geometrijske tolerance (mejne izmere, kotne in ravnostne tolerance) izvedenih del so določene z DIN 18 202.
| * | Pogoj za začetek del je izdelan in potrjen program zagotavljanja kakovosti za predmetna dela.
| * | Enotne cene morajo vsebovati:
| - | vso potrebno dokumentacijo za začetek del,
| - | vsa potrebna pripravljalna in pospravljalna dela,
| - | snemanje potrebnih izmer na gradbišču in po načrtih,
| - | prenos in obeleževanje višinskih točk na objekt,
| - | po potrebi izdelavo vzorca in vgradnja le-tega na objektu,
| - | ves potreben glavni, pomožni, pritrdilni in vezni material,
| - | izdelavo in prenose vseh potrebnih malt (zidarska dela),
| - | izdelavo hidroizolacije po navodilih proizvajalca z vsemi vertikalnimi in horizontalnimi preklopi, zaključki, zaokrožnicami in drugih detajlov potrebnih za korektno izvedbo (hidroizolacija),
| - | vsa potrebna dela do končnega izdelka, vključno z morebitnim naknadnim tesnjenjem v primeru vlaženja (lokalnega ne funkcioniranja sistema),
| - | vse potrebne transporte in prenose,
| - | ustrezno začasno skladiščenje na delovišču,
| - | vsa potrebna pomožna sredstva za montažo in demontažo na objektu kot so lestve in podobno,
| - | po potrebi uporabo lahkih premičnih delovnih odrov do višine 2 m,
| - | uporabo vse potrebne mehanizacije ali drugih delovnih sredstev z vsemi stroški povezanimi s tem,
| - | usklajevanje z osnovnim načrtom in posvetovanje s projektantom,
| - | vse potrebne zunanje (tehnolog, laboratorij) in notranje kontrole kakovosti,
| - | vsa potrebna dokazovanja kakovosti materiala, pravilnega načina izvedbe in izvedenih del (certifikati, meritve, poročila ipd.),
| - | terminsko usklajevanje del z ostalimi izvajalci na objektu,
| - | vse potrebne ukrepe za doseganje zahtevane kakovosti in rokov iz potrjenega terminskega plana izvajalca,
| - | popravilo morebitne povzročene škode ostalim izvajalcem na gradbišču,
| - | čiščenje prostorov, nakladanje in odvoz odpadnega materiala na stalno deponijo,
| - | vsi ukrepe za zaščito delavcev na gradbišču skladno z veljavnimi predpisi s področja varnosti in zdravja pri delu,
| - | izdelavo vseh potrebnih detajlov in dopolnilnih del, katera je potrebno izvesti za dokončanje posameznih del, tudi če potrebni detajli in zaključki niso podrobno navedeni in opisani v popisu del in so ta dopolnila dela nujna za pravilno funkcioniranje posameznih sistemov in elementov objekta,
| - | plačilo seh prispevkov in dajatev za stalno deponijo odpadnega materiala,
| - | vso potrebno dokumentacijo o izvedenih delih.
Obračunavanje del:
| * | Pri obračunu količin se pri zidanju zidov odprtine v celoti odbijajo, prav tako preklade in vezi.
| * | Dodatki za eventualne oteževalne okoliščine izvedbe del se ne obračunajo posebej.
| * | Ometavanje: Odbitki za odprtine se obračunavajo po GNG-3.600, točka 4.
| 1. | Finalno čiščenje objekta po končanih delih pred predajo naročniku: tlake, stenske obloge, vrata, elemente instalacij ter ostalo. Obračun po m2 neto površine objekta. | m2 | 394.76 |  | 0
| 2. | Zidarska pomoč obrtnikom, strojnim instalaterjem in elektro instalaterjem, z delovno silo in gradbenim materialom, obračunana na osnovi vpisa v gradbeni dnevnik. Ocena, obračun po dejanskih stroških. | KV ur | 10 |  | 0
|  |  | PKV ur | 10 |  | 0
| 3. | Krpanje utorov po položitvi instalacij v obstoječih tlakih. |  |  |  | 0
|  | * ocenjena količina |  |  |  | 0
|  | utor dim. cca. 5 x 5 cm | m1 | 15 |  | 0
|  | utor dim. cca. 5 x 10 cm | m1 | 15 |  | 0
|  | utor dim. cca. 5 x 15 cm | m1 | 15 |  | 0
|  | utor dim. cca. 20 x 50 cm | m1 | 15 |  | 0
| 4. | Zapiranje prebojev po izvedbi inštalacij z negorljivo sanacijsko malto ali ustreznim sistemskim materialom, vključno z zapolnitvijo obroča okrog cevi/kablov, izravnavo površine v ravnini stene/stropa ter pripravo podlage za nadaljnje obloge ali barvanje. V požarno ločenih elementih mora biti zapiranje izvedeno s certificiranim požarnim tesnilnim sistemom ustreznega razreda. Ocena - Obračun po dejanskih izmerah. | kos | 30 |  | 0
|  | Vsa zidarska dela skupaj: |  |  |  | 0
II.C. |  | MAVČNO-KARTONSKA DELA
Splošna določila:
| * | Vsi mavčnokartonski izdelki morajo biti izvedeni in vgrajeni tehnično pravilno, po pravilih stroke ter skladno z veljavnimi predpisi in standardi.
| * | Izdelava vseh delavniških načrtov je obveza izvajalca. Arhitekt te delavniške načrte potrjuje med njihovo izdelavo. Izvajalčeva obveza in predmet te ponudbe so tudi vsi zaključki mizarskih izdelkov in njihova ustrezna obdelava ne glede na to, ali so posebej opisani ali ne.
| * | Vse stene in stropovi morajo zadostiti zahtevam elaborata požarne varnosti in zvočni zaščiti.
| * | V vseh mokrih prostorih morajo biti stene iz vlagoodpornih mavčnih plošč.
| * | Izvedba po navodilih in detajlih proizvajalca.
| * | Izdelava po veljavnih tehničnih predpisih in standardih SIST EN 520, SIST EN 14195, SIST EN 1396, SIST EN 13963.
| * | Upoštevati SIST EN 13501-požarna klasifikacija gradb. proizvodov in elementov stavb.
| * | Pogoj za začetek del je izdelan in potrjen program zagotavljanja kakovosti za predmetna dela.
Enotne cene morajo vsebovati:
| - | vso potrebno dokumentacijo za začetek del,
| - | vsa potrebna pripravljalna in pospravljalna dela,
| - | snemanje potrebnih izmer na gradbišču in po načrtih,
| - | izdelava delavniških načrtov in po potrebi tehnoloških risb za proizvodnjo vključno z detajli,
| - | po potrebi izdelava vzorca in vgradnja le-tega na objektu,
| - | ves potreben glavni, pomožni, pritrdilni in vezni material, tesnila, okovje, odbojniki in vse drugo, potrebno za kompletno izvršitev del,
| - | vse potrebno delo do končnega izdelka,
| - | vse potrebne zunanje (tehnolog, laboratorij) in notranje kontrole kakovosti,
| - | vsa potrebna dokazovanja kakovosti materiala, pravilnega načina izvedbe in izvedenih del (certifikati, meritve, poročila ipd.),
| - | vse potrebne transporte in prenose do mesta vgrajevanja,
| - | ustrezno začasno skladiščenje na delovišču,
| - | vsa potrebna pomožna sredstva za montažo in demontažo na objektu kot so lestve in podobno,
| - | uporabo vse potrebne mehanizacije ali drugih delovnih sredstev z vsemi stroški povezanimi s tem,
| - | usklajevanje z osnovnim načrtom in posvetovanje s projektantom,
| - | terminsko usklajevanje z ostalimi izvajalci na gradbišču,
| - | vse potrebne ukrepe za doseganje zahtevane kakovosti in rokov iz potrjenega terminskega plana izvajalca
| - | popravilo morebitne povzročene škode ostalim izvajalcem na gradbišču,
| - | čiščenje po končanih delih in odvoz odpadnega materiala na stalno deponijo,
| - | ustrezna zaščita gotovih izdelkov pred poškodbami in umazanijo do predaje celotnega objekta,
| - | plačilo komunalnega prispevka za stalno deponijo odpadnega materiala,
| - | vsi ukrepi za zaščito delavcev na gradbišču skladno z veljavnimi predpisi s področja varnosti in zdravja pri delu,
| - | izdelavo vseh potrebnih detajlov in dopolnilnih del, katera je potrebno izvesti za dokončanje, tudi če potrebni detajli in zaključki niso podrobno navedeni in opisani v popisu del, detajlih ali projektu, in so ta dopolnila dela nujna za pravilno funkcioniranje posameznih sistemov in elementov objekta.
| - | vso potrebno dokumentacijo o izvedenih delih.
| - | dodatne ojačitve pri vratih, ter pri vertikalah in spuščenih stropovih zaradi velikih višin,
| - | ojačitve podkonstrukcije za montažo sanitarnih, stenskih in vratnih elementov,
| - | izdelavo bandažiranja, izdelavo zaključkov po sistemu K2 in bandažiranje stika stena-strop.
| - | dobavo vsega materiala in izdelava montažnih sten , izdelanih kot npr. suhomontažni sistemi Knauf ali enakovredni, kompletno z podkonstrukcijo po opisu v sestavi stene ali stropa, s pritrjevanjem na kov.konstrukcijo s Knauf vijaki TN 25 ali TN 35, na max. 25 cm, ter pritrjevanjem vertikalnih C profilov na nosilno steno na max. 10cm in horizontalnih U profilov na tlaku ali stropu na razdalji max. 100 cm. Za doseganje optimalne zvočne zaščite nalepimo na profile, ki se stikajo s tlemi, stenami ali stropovi tesnilni trak deb. 3mm.
| 1. | Izdelava ravnega spuščenega stropa z montažo s kovinsko konstrukcijo tip npr. KCS Armstrong Perla, plošče 60/60m po izboru arhitekta, konstrukcija pritrjena na AB ploščo, s potrebnimi odri in prenosi ter transporti. V ceni je upštevati vse zaključke in izreze in ojačitve za luči, prezračevanje in drugo opremo po navodilih dobaviteljev in proizvajalca. Strop na višini 297 cm od obstoječega zaključnega tlaka. | m2 | 242 |  | 0
| 2. | Izdelava kaskade ravnega spuščenega stropa z montažo dvonivojske kovinske konstrukcije tip npr. KCS Armstrong Perla, plošče 60/60cm po izboru arhitekta, konstrukcija, konstrukcija pritrjena na AB ploščo (h=297+), z montažo potrebnih ojačitev. Vključno z vsemi potrebnimi odri in prenosi ter transporti. V ceni je upoštevati vse zaključke in izreze in ojačitve za luči, prezračevanje in drugo opremo po navodilih dobaviteljev in proizvajalca. Strop na višini 260 cm od novega zaključnega tlaka. Skok v kaskadi je odvisen od višine zgornjega roba okna. | m1 | 45 |  | 0
0
| 3. | Dobava in montaža mavčno-kartonske stene debeline 12,5 cm na tipski kovinski podkonstrukciji z vmesno toplotno izolacijo, višine do 300 cm (višina AB stropa), z montažo potrebnih ojačitev, v sestavi: navadne mavčnokartonske GKB plošče debeline 2 x 12,5 mm, CW75 profil, toplotna izolacija iz mineralne kamene volne debeline 5 cm (npr. Knauf insulation DP 3), navadne mavčnokartonske GKB plošče debeline 2 x 12,5 mm, bandažirano in fugirano v kvaliteti K2, vključno z vsemi potrebnimi odri in prenosi ter transporti. Kompletno z vsemi potrebnimi zaključki, stiki, izrezi, preboji, s predhodno izdelavo nosilne podkonstrukcije iz pocinkanih profilov, ojačitvijo okoli vratnih ali okenskih odprtin (UA 75), obdelavo špalet, protihrupnim samolepilnim trakom na stiku s tlemi. Brezstopenjska izenačitev nivojev fugiranega območja in površine plošč kakor tudi pritrdilnih mest, kotov, vogalov in priključkov. Kovinska konstrukcija mora biti ustrezno vpeta v obodne nosilne konstrukcije, da se prepreči valovanje stene. | m2 | 199.8 |  | 0
[5 empty] | 0 | 0
|  | Vsa mavčnokartonska dela skupaj: |  |  |  | 0
II.D. |  | SLIKOPLESKARSKA DELA
Splošna določila:
| * | Izvedba in uporabljen material mora ustrezati zahtevam projekta ter veljavnim predpisom in standardom.
| * | Izvajalec mora pred pričetkom del dovolj natančno predvideti količine posameznih barv ter mora obvezno celotno količino dobaviti sočasno (velja za vse, razen za belo barvo za slikanje), ker se sicer na objektu lahko pojavijo različni odtenki enakih barv. Še posebej mora izvajalec (slikopleskarskih del ter glavni izvajalec) poskrbeti, da morebitni različni izvajalci skupaj dobavijo enake barve.
| * | Podlaga za izvajanje slikarskih del mora biti očiščena prahu in umazanije ter ne sme biti mastna. Pripravljena mora biti tako, da je z izravnalnim kitom mogoče prekriti vse lokalne neravnine in luknje do največ 1 mm oz. odvisno od izbire izravnalnega kita in navodil proizvajalca.
| * | V kolikor podlaga ne ustreza tem zahtevam, izvajalec slikopleskarskih del ne sme pričeti z deli in mora o tem nemudoma obvestiti nadzorni organ oz. predstavnika investitorja. V primeru, da izvajalec pred pričetkom ne preveri in poskrbi za ustreznost predhodnih del, s tem sam prevzame vso odgovornost in posledice, ki bi lahko nastale vsled tega.
| * | Pogoj za začetek del je izdelan in potrjen program zagotavljanja kakovosti za predmetna dela.
Enotne cene morajo vsebovati:
| - | vso potrebno dokumentacijo za začetek del,
| - | vsa potrebna pripravljalna in pospravljalna dela,
| - | snemanje potrebnih izmer na gradbišču in po načrtih,
| - | po potrebi izdelava vzorca na objektu,
| - | pregled in prevzem podlage,
| - | ves potreben material in pomožni material,
| - | vso potrebno delo do končnega izdelka, zajeti mora izdelavo v vseh prostorih ne glede na velikost prostora in ne glede na vrsto podlage na katero se dela izvajajo,
| - | vse potrebne zunanje (tehnolog, laboratorij) in notranje kontrole kakovosti,
| - | vsa potrebna dokazovanja kakovosti materiala, pravilnega načina izvedbe in izvedenih del (certifikati, meritve, poročila ipd.),
| - | dokazovanje kvalitete uporabljenega materiala s certifikati o ustreznosti,
| - | vse potrebne transporte in prenose do mesta vgrajevanja,
| - | ustrezno začasno skladiščenje na delovišču,
| - | vsa potrebna pomožna sredstva za montažo in demontažo na objektu kot so lestve in podobno,
| - | uporabo vse potrebne mehanizacije ali drugih delovnih sredstev z vsemi stroški povezanimi s tem,
| - | usklajevanje z osnovnim načrtom in posvetovanje s projektantom,
| - | terminsko usklajevanje z ostalimi izvajalci na gradbišču,
| - | vse potrebne ukrepe za doseganje zahtevane kakovosti in rokov iz potrjenega terminskega plana izvajalca
| - | zaščito izvedenih del pred poškodbami oz. pred zamazanjem,
| - | sprotno čiščenje ostankov barve in kita,
| - | popravilo morebitne povzročene škode ostalim izvajalcem na gradbišču,
| - | čiščenje po končanih delih in odvoz odpadnega materiala na stalno deponijo,
| - | ustrezno zaščito gotovih izdelkov pred poškodbami in umazanijo do predaje celotnega objekta,
| - | plačilo prispevkov in dajatev za stalno deponijo odpadnega materiala,
| - | vse ukrepe za zaščito delavcev na gradbišču skladno z veljavnimi predpisi s področja varnosti in zdravja pri delu,
| - | izdelavo vseh potrebnih detajlov in dopolnilnih del, katera je potrebno izvesti za dokončanje slikopleskarskih del, tudi če potrebni detajli in zaključki niso podrobno navedeni in opisani v popisu del, detajlih ali projektu, in so ta dopolnila dela nujna za pravilno funkcioniranje posameznih sistemov in elementov objekta,
| - | vso potrebno dokumentacijo o izvedenih delih.
| 1. | Kitanje novih mavčnih notranjih sten in stropnih površin z npr. jubolin kitom (2x), kompletno s strojnim in ročnim brušenjem, pripravljeno za slikanje. | m2 | 199.8 |  | 0
| 2. | Slikanje novih mavčnih sten z disperzijsko pralno barvo (2x) v beli barvi (kot npr. Jupol Gold), kompletno s predhodnim čiščenjem, impregnacijo in kitanjem vseh stikov z akrilnim kitom. Pod vgrajeno opremo oplesk ni predviden. | m2 | 262.43 |  | 0
| 3. | Priprava zidnih in stropnih površin za slikanje Popravilo manjših poškodb podlage, zapolnitev razpok in lukenj, lokalno izravnavanje neravnin, fino kitanje in glajenje površin do kakovosti Q3 ali Q4, vse pripravljeno za barvanje. | m2 | 388 |  | 0
| 4. | Slikanje zidnih in stropnih površin z disperzijsko pralno barvo (2x) v beli barvi z npr. Jub Gold, kompletno s predhodnim čiščenjem, impregnacijo in kitanjem vseh stikov z akrilnim kitom. Pod vgrajeno opremo oplesk ni predviden. | m2 | 388 |  | 0
0
|  | Vsa slikopleskarska dela skupaj: |  |  |  | 0
II.G. |  | TLAKARSKA DELA
Splošna določila:
| * | Tlakarska dela morajo biti izvršena strokovno in kvalitetno in iz materiala in dimenzij kot je navedeno v projektu za izvedbo, tehnično pravilno, po pravilih stroke ter skladno z veljavnimi predpisi in standardi.
| * | Podlaga za polaganje tekstilnih plošč mora biti pripravljena za polaganje in ravna, stene med seboj pravokotne.
| * | Izvajalec mora pred pričetkom polaganja površino pregledati in prevzeti. S pričetkom polaganja se smatra, da je površina ustrezna in je s tem s strani izvajalca tudi prevzeta. Izvajalec mora sodelovati in dajati napotke izvajalcem predhodnih del ter upoštevati navodila izvajalcev kasnejših del.
| * | Vsi stiki talne obloge ali stenske obrobe morajo biti izvedeni tako, da je površina tlakov na stikih ravna, gladka in v isti ravnini. Sestavni del talne obloge so stenske obrobe tlaka na zidovih, skladno z načrtom polaganja.
| * | Preboji inštalacij skozi plošče morajo biti izvedeni natančno, velikosti izsekov ne večji kot je potrebno.
| * | Izvajalec mora po dokončanju del investitorju predati ustrezno količino rezervnih plošč v ustrezni embalaži.
| * | Geometrijske tolerance (mejne izmere, kotne in ravnostne tolerance) izvedenih del so določene z DIN 18 202.
| * | Pogoj za začetek del je izdelan in potrjen program zagotavljanja kakovosti za predmetna dela.
| * | OPOMBA: Vse talne plošče se polaga pravokotno - ortogonalno.
Enotne cene morajo vsebovati:
| - | vso potrebno dokumentacijo za začetek del,
| - | vsa potrebna pripravljalna in pospravljalna dela,
| - | snemanje potrebnih izmer na gradbišču in po načrtih,
| - | po potrebi izdelavo vzorca in vgradnjo le-tega na objektu,
| - | pregled in prevzem podlage za polaganje plošč,
| - | dobavo osnovnega, pomožnega in veznega materiala za kompletiranje funkcionalne celote izdelka (plošče, izravnalna masa, lepilo …),
| - | vse potrebno delo do končnega izdelka, zajeti mora izdelavo v vseh prostorih ne glede na velikost prostora in ne glede na vrsto podlage na katero se tlakarska dela izvajajo,
| - | vse potrebne zunanje (tehnolog, laboratorij) in notranje kontrole kakovosti,
| - | vsa potrebna dokazovanja kakovosti materiala, pravilnega načina izvedbe in izvedenih del (certifikati, meritve, poročila ipd.),
| - | dokazovanje kvalitete plošč, lepila in izravnalne mase s certifikati o ustreznosti,
| - | vse potrebne transporte in prenose do mesta vgrajevanja,
| - | ustrezno začasno skladiščenje na delovišču,
| - | vsa potrebna pomožna sredstva za montažo in demontažo na objektu kot so lestve in podobno,
| - | uporabo vse potrebne mehanizacije ali drugih delovnih sredstev z vsemi stroški povezanimi s tem,
| - | usklajevanje z osnovnim načrtom in posvetovanje s projektantom,
| - | terminsko usklajevanje z ostalimi izvajalci na gradbišču,
| - | vse potrebne ukrepe za doseganje zahtevane kakovosti in rokov iz potrjenega terminskega plana izvajalca,
| - | popravilo morebitne povzročene škode ostalim izvajalcem na gradbišču,
| - | čiščenje po končanih delih in odvoz odpadnega materiala na stalno deponijo,
| - | ustrezno zaščito gotovih izdelkov pred poškodbami in umazanijo do predaje celotnega objekta,
| - | plačilo prispevkov in dajatev za stalno deponijo odpadnega materiala,
| - | vse ukrepe za zaščito delavcev na gradbišču skladno z veljavnimi predpisi s področja varnosti in zdravja pri delu,
| - | izdelavo vseh potrebnih detajlov in dopolnilnih del, katera je potrebno izvesti za dokončanje, tudi če potrebni detajli in zaključki niso podrobno navedeni in opisani v popisu del, detajlih ali projektu, in so ta dopolnila dela nujna za pravilno funkcioniranje posameznih sistemov in elementov objekta,
| - | rezervne plošče, katere izvajalec preda investitorju je od 2 do 3% položene kvadrature plošč,
| - | vso potrebno dokumentacijo o izvedenih delih.
Obračunavanje del:
| * | Obračun polaganja talnih in stenskih ploščic je v m2 dejansko obložene površine. Dodatki se ne obračunajo.
0
| 1. | Lokalna sanacija podlage, brušenje, izravnava neravnin do ravnosti primerne za polaganje vinila | m2 | 320 |  | 0
0
| 2. | Dobava, polaganje in polno lepljenje kvalitetne vinilne talne obloge - dekor predhodno potrditi pri projektantu, kompletno na predhodno položeno izravnalno maso ter emulzijskim premazom, vključno s predhodno pripravo podlage | m2 | 320 |  | 0
0
| 3. | Dobava in montaža stenskih zaključnih letev h = 4 cm v barvi po izbiri naročnika in projektanta s 100% lepljenjem, kompletno s kitanjem stika stenski zaključek - zid z akrilnim kitom, v barvi po izbiri naročnika | m1 | 244 |  | 0
0
| 4. | Dobava in vgradnja ALU zaključnega profila na stiku menjave tlaka | m1 | 6 |  | 0
|  | Vsa tlakarska dela skupaj: |  |  |  | 0
OKNA, STAVBNO POHIŠTVO, VRATA
Splošna določila:
* | Vsa okna, vrata in stene morajo biti izdelani in vgrajeni v skladu z načrti, shemami in opisi, tehnično pravilno, po pravilih stroke ter skladno z veljavnimi predpisi in standardi. Uporabiti je sistemske rešitve proizvajalcev profilov. Izvajalec je dolžan poskrbeti za to, da so upoštevani vsi grafični in tekstualni deli projekta ter za morebitne uskladitve med le-temi.
* | Okna, vrata in stene morajo ustrezati svojemu namenu tako glede zagotavljanja osvetlitve, ustrezne toplotne in zvočne zaščite, morajo biti vodotesna in zrakotesna ter ustreznega izgleda.
* | Izvajalec oken, vrat in sten je dolžan pravočasno (t.j. pred izvedbo AB konstrukcij) sporočiti glavnemu izvajalcu vse tehnološke podatke, predvsem pa točne mere odprtin v zidovih, v katere se bodo kasneje vgradili elementi.
* | Izdelava vseh delavniških načrtov je obveza izvajalca. Projektant te delavniške načrte potrjuje med njihovo izdelavo. Izvajalčeva obveza in predmet te ponudbe so tudi vsi zaključki elementov (oken, vrat in sten) in njihova ustrezna obdelava ne glede na to, ali so posebej opisani ali ne, prav tako okenske police ter po potrebi obdelava špalet.
* | Tesnjenje je izvesti s tipskimi trajnimi in elastičnimi tesnili, z ustrezno uporabljeni sistemskimi rešitvami.
* | Elementi stavbnega pohištva morajo biti opremljeni z visokokvalitetnim nerjavečim okovjem za kombinirano odpiranje varnostnega razreda WK1, visokokvalitetnimi ostalimi veznimi elementi, visokokvalitetnimi tesnili.
* | Pri izdelavi vrat je potrebno upoštevati izdelavo nizkega vratnega praga (glej opise v shemah vrat!).
* | Na stiku okenskega ali vratnega podboja z zaključnim tankoslojnim fasadnim ometom je potrebno vgraditi butilni trak.
* | Koeficient toplotne prehodnosti celotnega okna in vrat mora odgovarjati koeficientu toplotne prehodnosti za standardizirano okno dimenzije 1,23 x 1,48 m, kjer znaša UW od 0,80 W /m²K do 0,90 W /m².
* | Montaža stavbnega pohištva mora biti izvedena po sistemu RAL (z vgradnjo ekspanzijskega traku), z ustreznim tesnenjem z zidno odprtino in vgradnjo zunanjega podpoličnega vodotesnega in paropropustnega tesnilnega traku.
* | Pri izvedbi stavbnega pohištva je potrebno upoštevati zasteklitev z varnostnim steklom (glej sheme pohištva!).
* | Dimenzije je potrebno kontrolirati na licu mesta!
* | Pogoj za začetek del je izdelan in potrjen program zagotavljanja kakovosti za predmetna dela.
* | Delež lesa in/ali lesnih tvoriv v stavbnem pohištvu znaša najmanj 80% prostornine vgrajenih materialov - brez stekla in stavbnega okovja, razen če predpis ali namen uporabe to prepoveduje ali onemogoča
Enotne cene morajo vsebovati:
- | vso potrebno dokumentacijo za začetek del,
- | vsa potrebna pripravljalna in pospravljalna dela,
- | snemanje potrebnih izmer na gradbišču in po načrtih,
- | izdelava delavniških načrtov in po potrebi tehnoloških risb za proizvodnjo vključno z detajli,
- | izdelava vseh analiz vezanih na izdelavo elementov, potrebnih za doseganje predpisanih zahtev,
- | po potrebi izdelava vzorca in vgradnja le-tega na objektu,
- | ves potreben glavni, pomožni, pritrdilni in vezni material, tesnila, okovje, zasteklitev, okenske police, slepe okvirje, odbojnike pokrivne obšpaletne letvice in vse drugo, potrebno za kompletno izvršitev del,
- | vse potrebno delo do končnega izdelka,
- | finalna obdelava elementov po opisu ter vsi potrebni zaključki (material ter delo),
- | zaščita vrat, oken in sten pred poškodbami in madeži za čas do končanja gradnje,
- | vse potrebne zunanje (tehnolog, laboratorij) in notranje kontrole kakovosti,
- | vsa potrebna dokazovanja kakovosti materiala, pravilnega načina izvedbe in izvedenih del (certifikati, meritve, poročila ipd.),
- | preizkušanje posameznih elementov in dokazovanje predpisanih zahtev s certifikati ali drugače,
- | vse potrebne transporte in prenose do mesta vgrajevanja,
- | ustrezno začasno skladiščenje na delovišču,
- | vsa potrebna pomožna sredstva za montažo in demontažo na objektu kot so lestve in podobno,
- | uporabo vse potrebne mehanizacije ali drugih delovnih sredstev z vsemi stroški povezanimi s tem,
- | usklajevanje z osnovnim načrtom in posvetovanje s projektantom,
- | terminsko usklajevanje z ostalimi izvajalci na gradbišču,
- | vse potrebne ukrepe za doseganje zahtevane kakovosti in rokov iz potrjenega terminskega plana izvajalca
- | popravilo morebitne povzročene škode ostalim izvajalcem na gradbišču,
- | čiščenje po končanih delih in odvoz odpadnega materiala na stalno deponijo,
- | ustrezna zaščita gotovih izdelkov pred poškodbami in umazanijo do predaje celotnega objekta,
- | plačilo prispevkov in dajatev za stalno deponijo odpadnega materiala,
- | izdelavo vseh potrebnih detajlov in dopolnilnih del, katera je potrebno izvesti za dokončanje, tudi če potrebni detajli in zaključki niso podrobno navedeni in opisani v popisu del, detajlih ali projektu, in so ta dopolnila dela nujna za pravilno funkcioniranje posameznih sistemov in elementov objekta.
- | vse ukrepe za zaščito delavcev na gradbišču skladno z veljavnimi predpisi s področja varnosti in zdravja pri delu,
- | vso potrebno dokumentacijo o izvedenih delih.
|  | VRATA |  |  |  | 0
0
| 1. | VRATA V2 - glej načrt, shemo in opis (katalog vrat) | kom | 3 |  | 0
|  | Lesena, npr. iverna sredica + CPL |  |  |  | 0
| 2. | VRATA V4 - glej načrt, shemo in opis (katalog vrat) | kom | 9 |  | 0
|  | Steklo + aluminij |  |  |  | 0
| 3. | VRATA V5 - glej načrt, shemo in opis (katalog vrat) | kom | 1 |  | 0
Steklo + aluminij
|  | Vsa okna, stavbno pohištvo in vrata skupaj: |  |  |  | 0
II.H. |  | RAZNA DELA IN DOBAVE
Splošna določila:
| * | Vsa dela in dobave iz tega poglavja morajo biti izdelana skladno z načrti, shemami in temi opisi ter skladno z zahtevami študije požarne varnosti ter veljavnimi predpisi in standardi.
| * | Obveza izvajalca(ev) je pravočasna priprava ustreznih vzorcev, katere potrdi pooblaščeni arhitekt. V primerih, kjer to ni potrebno, se mora izvajalec dosledno držati specifikacij in načrtov.
| * | Pred montažo oziroma vgradnjo mora izvajalec obvezno preveriti mikrolokacijo ter o tem dobiti pisno potrditev pooblaščenega arhitekta ali inženirja.
| * | Glede na to, da je večina del in dobav iz tega poglavja takih, da se izvršijo ob koncu vseh ostalih del mora izvajalec obvezno poskrbeti za ustrezno zaščito predhodnih del, uporabiti mora take postopke montaže in pritrjevanja, da ne pušča sledov na drugih že dokončanih delih. Za seboj je obvezen počistiti vse sledove, odpadke in drugo oziroma poskrbeti za morebitna popravila predhodnih del.
| * | Pogoj za začetek del je izdelan in potrjen program zagotavljanja kakovosti za predmetna dela.
Enotne cene morajo vsebovati:
| - | vso potrebno dokumentacijo za začetek del,
| - | vsa potrebna pripravljalna in pospravljalna dela,
| - | snemanje potrebnih izmer, prenose višinskih točk, zarisovanje in podobno iz načrtov projekta na objekt,
| - | izdelavo načrtov polaganja ali montaže in po potrebi drugih risb vključno z detajli,
| - | po potrebi izdelavo vzorca na objektu,
| - | ves potreben material in pomožni material,
| - | vso potrebno delo do končnega izdelka,
| - | vse potrebne zunanje in notranje kontrole kakovosti (tehnolog, laboratorij) ,
| - | vsa potrebna dokazovanja kakovosti materiala, pravilnega načina izvedbe in izvedenih del (certifikati, meritve, poročila ipd.),
| - | dokazovanje kvalitete uporabljenega materiala s certifikati o ustreznosti,
| - | vse potrebne transporte in prenose do mesta vgrajevanja,
| - | ustrezno začasno skladiščenje na delovišču,
| - | vsa potrebna pomožna sredstva za montažo in demontažo na objektu kot so lestve in podobno,
| - | uporabo vse potrebne mehanizacije ali drugih delovnih sredstev z vsemi stroški povezanimi s tem,
| - | usklajevanje z osnovnim načrtom in posvetovanje s pooblaščenim arhitektom,
| - | terminsko usklajevanje z ostalimi izvajalci na gradbišču,
| - | vse potrebne ukrepe za doseganje zahtevane kakovosti in rokov iz potrjenega terminskega plana izvajalca,
| - | zaščito izvedenih del pred poškodbami oziroma pred zamazanjem,
| - | popravilo morebitne povzročene škode ostalim izvajalcem na gradbišču,
| - | sprotno in končno čiščenje prostorov ali okolice, nakladanje in odvoz odpadnega materiala na stalno deponijo,
| - | ustrezno zaščitoa gotovih izdelkov pred poškodbami in umazanijo do predaje celotnega objekta,
| - | vse ukrepe za zaščito delavcev na gradbišču skladno z veljavnimi predpisi s področja varnosti in zdravja pri delu,
| - | izdelavo vseh potrebnih detajlov in dopolnilnih del, katera je potrebno izvesti za dokončanje, tudi če potrebni detajli in zaključki niso podrobno navedeni in opisani v popisu del, detajlih ali projektu, in so ta dopolnila dela nujna za pravilno funkcioniranje posameznih sistemov in elementov objekta,
| - | vso potrebno dokumentacijo o izvedenih delih.
0
| 1. | Dobava in vgradnja kovinske zaščitne omarce z dvema gasilnima aparatoma na prah s skupaj 15 EG, npr. 2x9EG (S-6), vključno s potrebnimi oznakami. Gasilna aparata izbrati od proizvajalcev Pastor ali Gloria. | kom | 5 |  | 0
| 2. | Dobava in vgradnja podometne omarice za prvo pomoč | kom | 5 |  | 0
| 3. | Zavese (opcija A): Demontaža in montaža obstoječih zaves | m1 | 50 |  | 0
0
| 4. | Zavese (opcija B): Dobava in montaža notranjih trakastih vertikalnih zaves, vključno z izmero, svetovanjem, dobavo podkonstrukcije ter končno montažo. Stropna montaža. Zavese morajo biti izdelane iz antistatičnega negorljivega materiala. Ročno upravljanje. Barva po izboru naročnika. | m1 | 50 |  | 0
| 5. | Dodatna in nepredvidena dela. | % | 8 |  | 0
|  | Vsa razna dela in dobave skupaj: |  |  |  | 0
|  | Vsa GOI dela In dobave skupaj: |  |  |  | 0
PRENOVA ELEKTRO UPRAVE NOVO MESTO - 1. NADSTROPJE
0. |  | SPLOŠNE OPOMBE
*Pri vseh delih potrebno upoštevati navodila v načrtih. Poskrbeti je potrebno za varnost ljudi in objektov v bližnji okolici. Med rušenjem obvezno preprečiti prašenje z zadostnim pršenjem ruševin z vodo. Poskrbeti je potrebno tudi za zaščito prostorov v objektu, ki se ne adaptirajo.
* Ta popis je kot priloga k priloženim načrtom za izvedbo - PZI.
* Vsa ponujena oprema mora ustrezati veljavnim standardom in predpisom za tovrstne objekte!
*Izvajalec je dolžan vse materiale vgrajevati skladno z navodili proizvajalca.
*Izvajalec je dolžan pravočasno dostaviti vse vzorce v izbor in pridobiti pisno potrditev projektanta!
*Izvajalec je dolžan pred pričetkom del preveriti vse mere na mestu samem!
*Izvajalec je dolžan pred pričetkom del, opozoriti na dopolnitve, spremembe ali pomanjkljivosti načrtov oz. popisov, ki izhajajo iz zahtev kvalitetno opravljenih storitev.
*Izvajalec je dolžan pred pričetkom del opozoriti na morebitne manjkajoče postavke v popisu, ki niso predvidene in so potrebne za kvalitetno dokončanje izvedbe.
*Vsa dodatna dela, ki niso navedena v popisu, je potrebno pisno potrjevati med izvajalcem in naročnikom oz. projektantom.
*V vse postavke je vključena nabava, dobava in montaža, če ni označeno drugače ali predhodno dogovorjeno z izvajalcem.
0.1 |  | ZELENO JAVNO NAROČANJE
Izvajalec je dolžan pred začetkom del pripraviti seznam predvidenih materialov in proizvodov z ustreznimi dokazili o skladnosti z merili zelenega javnega naročanja, ki ga mora potrditi naročnik in projektant.
Pri izbiri materialov, opreme in del, je v vseh postavkah potrebno upoštevati določila zelenega javnega naročanja, ki so specificirana na skupnem ločenem listu, ki je del popisa.
I. |  | GRADBENA DELA
I.A. |  | PRIPRAVLJALNA DELA
Splošna določila:
| * | Dela morajo biti izvedena po zahtevah projekta, opisih in detajlih, v skladu z veljavnimi predpisi in standardi. Vsa dela je potrebno izdelati tehnično pravilno in po pravilih stroke.
Enotne cene morajo vsebovati:
| - | vso potrebno dokumentacijo za začetek del,
| - | vsa potrebna pripravljalna in pospravljalna dela,
| - | snemanje potrebnih izmer na gradbišču in po načrtih,
| - | vsa potrebna nepredvidena in dopolnilna dela za dokončanje dela po opisu posamezne postavke, tudi če niso podrobno navedena in opisana v opisu, pa so ta nepredvidena in dopolnila dela nujna,
| - | vsi potrebni odri za izvedbo rušitvenih del,
| - | vse potrebne transporte in prenose,
| - | usklajevanje z osnovnim načrtom in posvetovanje s projektantom,
| - | terminsko usklajevanje del z ostalimi izvajalci na objektu,
| - | popravilo morebitne povzročene škode ostalim izvajalcem na gradbišču,
| - | sortiranje porušenega materiala,
| - | čiščenje, nakladanje in odvoz odpadnega materiala na stalno deponijo,
| - | plačilo prispevkov in dajatev za stalno deponijo odpadnega materiala,
| - | vsi ukrepi za zaščito delavcev na gradbišču skladno z veljavnimi predpisi s področja varnosti in zdravja pri delu,
| - | vso potrebno dokumentacijo o izvedenih delih.
Obračunavanje del:
| * | Obračun rušitvenih del je v vgrajenem stanju.
| * | Dodatki za eventualne oteževalne okoliščine izvedbe del se ne obračunajo posebej.
| 1. | Dobava in namestitev varnostnih znakov in opozorilnih tabel po zahtevah varnostnega načrta in koordinatorja ter izdelava varnostnega načrta vključno s koordinacijo. | kpl | 1 |  | 0
| 2. | Zaščita sten, vratnih podbojev in ostalih površin pred poškodbami in umazanijo. | m2 | 247 |  | 0
|  | Vsa pripravljalna dela skupaj: |  |  |  | 0
I.B. |  | RUŠITVENA DELA
Splošna določila:
| * | Dela morajo biti izvedena po zahtevah projekta, opisih in detajlih, v skladu z veljavnimi predpisi in standardi. Vsa dela je potrebno izdelati tehnično pravilno in po pravilih stroke.
Enotne cene morajo vsebovati:
| - | vso potrebno dokumentacijo za začetek del,
| - | vsa potrebna pripravljalna in pospravljalna dela,
| - | snemanje potrebnih izmer na gradbišču in po načrtih,
| - | vsa potrebna nepredvidena in dopolnilna dela za dokončanje dela po opisu posamezne postavke, tudi če niso podrobno navedena in opisana v opisu, pa so ta nepredvidena in dopolnila dela nujna,
| - | vsi potrebni odri za izvedbo rušitvenih del,
| - | vse potrebne transporte in prenose,
| - | usklajevanje z osnovnim načrtom in posvetovanje s projektantom,
| - | terminsko usklajevanje del z ostalimi izvajalci na objektu,
| - | popravilo morebitne povzročene škode ostalim izvajalcem na gradbišču,
| - | sortiranje porušenega materiala,
| - | čiščenje, nakladanje in odvoz odpadnega materiala na stalno deponijo,
| - | plačilo prispevkov in dajatev za stalno deponijo odpadnega materiala,
| - | vsi ukrepi za zaščito delavcev na gradbišču skladno z veljavnimi predpisi s področja varnosti in zdravja pri delu,
| - | vso potrebno dokumentacijo o izvedenih delih.
Obračunavanje del:
| * | Obračun rušitvenih del je v vgrajenem stanju.
| * | Dodatki za eventualne oteževalne okoliščine izvedbe del se ne obračunajo posebej.
| ** | Odstranitev inštalacij in tehnične opreme zajeto v projektih strojnih in elektro inštalacij.
PRIPRAVLJALNA DELA
| 1. | Ureditev gradbišča v fazi izvajanja rušitvenih del | kpl | 1 |  | 0
| - | Čiščenje in vzdrževanje komunikacij na gradbišču. |  |  |  | 0
| - | Dobava ročnih gasilnikov za gašenje požara. |  |  |  | 0
| - | Dobava omarice prve pomoči. |  |  |  | 0
RUŠITVENA DELA
| 2. | Odstranitev enokrilnih vrat 90 x 200 z okvirjem in nadsvetlobo. Prenos in nakladanje na transportno sredstvo in odvoz na deponijo. V ceni so zajete vse takse in pristojbine deponije. | kom | 12 |  | 0
| 3. | Odstranitev obstoječega pohištva, omare dimenzij do 100x60x200 cm, mize. (ocenjena količina) | kom | 59 |  | 0
| 4. | Odstranitev obstoječega kuhinje, vključno z odklopom naprav. | m1 | 4 |  | 0
| 5. | Odstranitev lesenih predelnih sten in lesenih predelnih sten z nadsvetlobo. Prenos in nakladanje na transportno sredstvo in odvoz na deponijo. V ceni so zajete vse takse in pristojbine deponije. | m2 | 150 |  | 0
| 6. | Odstranitev zidanih ali mavčno-kartonskih predelnih sten debeline 10-15 cm oz. mavčno-kartonskih oblog. Prenos in nakladanje na transportno sredstvo in odvoz na deponijo. V ceni so zajete vse takse in pristojbine deponije. | m2 | 48 |  | 0
| 7. | Pazljiva demontaža obstoječih stenskih elementov (gasilni aparati, oglasne deske, obešalo za obleke, kopalniški dodaki). Deponiranje elementov, ki se ponovno vgradijo. (ocenjena količina, obračun po dejanskih kosih) | kom | 10 |  | 0
| 8. | Odstranitev obstoječih zaključnih tlakov iz tapisona, vključno s čiščenjem lepila. Prenos in nakladanje na transportno sredstvo in odvoz na deponijo. V ceni so zajete vse takse in pristojbine deponije. | m2 | 190 |  | 0
| 9. | Pazljiva demontaža montažnega spuščenega stropa iz plastičnih panelov vključno s podkonstrukcijo in vso vgrajeno opremo. V ceni zajeta tudi vsa pomožna dela, prenosi, nakladanje na transportno sredstvo in odvoz odpadnega materiala na trajno deponijo. | m2 | 190 |  | 0
| 10. | Izsekavanje, rezanje in izdelava utorov v obstoječem tlaku ali zidani steni za elekroinstalacije in strojne instalacije. Izseki skladno z navodili oz. označitvijo električarja ali strojnega inštalaterja.
* ocenjena količina, izračun po dejanskih dolžinah
|  | utor dim. cca. 5 x 5 cm | m1 | 50 |  | 0
|  | utor dim. cca. 5 x 10 cm | m1 | 50 |  | 0
|  | utor dim. cca. 5 x 15 cm | m1 | 50 |  | 0
| 11. | Diamantno vrtanje prebojev skozi armiranobetonsko ploščo in ostale sloje konstrukcije do skupne debeline 30 cm, premera Ø 50 mm, za potrebe strojnih in elektro inštalacij. Vključuje zaščito okolice, odvoz izvrtanega materiala in čiščenje delovišča. Ocena - Obračun po dejanskih izmerah. | kom | 20 |  | 0
| 12. | Opcijsko za pisarno vodje: Odstranitev obstoječih zaključnih tlakov iz tapisona, vključno s čiščenjem lepila ter brušenjem oz. priprava estriha za izravnalno maso. Prenos in nakladanje na transportno sredstvo in odvoz na deponijo. V ceni so zajete vse takse in pristojbine deponije. | m2 | 56 |  | 0
|  | Vsa rušitvena dela skupaj: |  |  |  | 0
I.C. |  | ZIDARSKA DELA
Splošna določila:
Vse izolacije morajo biti izvedene skladno z veljavnimi tehničnimi predpisi in standardi. Posebno pozornost je potrebno posvetiti spoju med delom horizontalne in vertikalne izolacije.
| * | Izvajalec izolacije mora v programu zagotavljanja kakovosti izdelati detajle prehodov, zaključkov in zaščito hidroizolacije, ki omogočajo popolno tesnenje.
| * | Izvajalec izolacij mora pred pričetkom dela pregledati in prevzeti vse že izdelane podlage ter opozoriti gradbeno vodstvo oziroma nadzor na eventuelne pomanjkljivosti, ki bi utegnile kvarno vplivati na brezhibno polaganje izolacije. Kasnejši izgovori o pomanjkljivostih površin bodo brezpredmetni.
| * | Zidarska dela se morajo izvajati po določilih veljavnih tehničnih predpisov in normativov.
| * | Zidanje mora biti čisto, s pravilno vezavo blokov. Stiki morajo biti dobro zaliti z malto, vrste popolnoma vodoravne, malta pa ne sme biti v debelejšem sloju kot 15 mm. Vse površine morajo biti popolnoma ravne in navpične, odvečna malta iz stikov se mora odstraniti, dokler je še sveža.
| * | Izvajalec ometov mora pred pričetkom dela pregledati in prevzeti podlago ter opozoriti gradbeno vodstvo oziroma nadzor na eventualne pomanjkljivosti, ki bi utegnile kvarno vplivati na brezhibno izvedbo ometa. Kasnejši izgovori o pomanjkljivostih površin bodo brezpredmetni. Podlaga za omete mora biti v mejah ravnostnih toleranc po nemškem standardu DIN 18202.
| * | Izvajalec estrihov mora pred pričetkom dela pregledati in prevzeti vse že izdelane podlage ter opozoriti gradbeno vodstvo oziroma nadzor na eventualne pomanjkljivosti, ki bi utegnile kvarno vplivati na brezhibno polaganje estrihov. Kasnejši izgovori o pomanjkljivostih površin bodo brezpredmetni. Podlaga za estrihe mora biti v mejah ravnostnih toleranc po nemškem standardu DIN 18202.
| * | Estrih mora biti izdelan točno po opisu in načrtu. Biti mora marke C16/20 in imeti minimalno upogibno trdnost večjo 2,0 N/mm2 povprečno 2,5 N/mm2. Ne glede na namembnost, velikost in lokacijo prostora, mora imeti ob obodnih stenah ločitven trak (iz materiala, ki duši prenos udarnega zvoka) debeline 1 cm in to skozi vse sloje podlage.
| * | Za kontrolo tlačne trdnosti se odvzame minimalno dva vzorca, ki se jih izreže iz položenega estriha; preiskava se vrši v ustreznem pooblaščenem laboratoriju.
| * | Zvočne izolacije morajo biti izvedene tako, da na preklopih in v stiku z drugimi konstrukcijami ni zvočnih mostov. Toplotne izolacije morajo biti položene v najmanj dveh slojih, z zamaknjenimi stiki tako, da na preklopih in v stiku z drugimi konstrukcijami ni toplotnih mostov.
| * | Izdelana podlaga iz estriha mora biti trdna, ravna (kotne in ravnostne tolerance estriha mora ustrezati standardu DIN 18 202 in horizontalna. Ne sme imeti razpok ali madežev, zlasti ne mastnih.
| * | Pri izdelavi je nujno paziti na predpisane debeline estriha, da bo dosežena predpisana višinska kota prostora. Za preprečitev pokanja cementnega estriha mora izvajalec izvesti tudi potrebne dilatacije (konstruktivne, zarezne, delovne in ob prehodih instalacij).
| * | Pregled in prevzem mora vsebovati tudi pregled vseh instalacij, ki so v zidu glede na pravilno namestitev in njeno funkcionalno delovanje (ventili, odtoki, testiranje vodovodne instalacije, cevi centralnega ogrevanja….).
| * | Vgrajeni material za vse vrste del mora po kvaliteti ustrezati določilom veljavnih tehničnih predpisov in standardov in mora biti certificiran v skladu z le-temi. Način vgradnje ter namen uporabe materiala mora biti skladen z navodili oz. priporočili proizvajalcev.
| * | Geometrijske tolerance (mejne izmere, kotne in ravnostne tolerance) izvedenih del so določene z DIN 18 202.
| * | Pogoj za začetek del je izdelan in potrjen program zagotavljanja kakovosti za predmetna dela.
| * | Enotne cene morajo vsebovati:
| - | vso potrebno dokumentacijo za začetek del,
| - | vsa potrebna pripravljalna in pospravljalna dela,
| - | snemanje potrebnih izmer na gradbišču in po načrtih,
| - | prenos in obeleževanje višinskih točk na objekt,
| - | po potrebi izdelavo vzorca in vgradnja le-tega na objektu,
| - | ves potreben glavni, pomožni, pritrdilni in vezni material,
| - | izdelavo in prenose vseh potrebnih malt (zidarska dela),
| - | izdelavo hidroizolacije po navodilih proizvajalca z vsemi vertikalnimi in horizontalnimi preklopi, zaključki, zaokrožnicami in drugih detajlov potrebnih za korektno izvedbo (hidroizolacija),
| - | vsa potrebna dela do končnega izdelka, vključno z morebitnim naknadnim tesnjenjem v primeru vlaženja (lokalnega ne funkcioniranja sistema),
| - | vse potrebne transporte in prenose,
| - | ustrezno začasno skladiščenje na delovišču,
| - | vsa potrebna pomožna sredstva za montažo in demontažo na objektu kot so lestve in podobno,
| - | po potrebi uporabo lahkih premičnih delovnih odrov do višine 2 m,
| - | uporabo vse potrebne mehanizacije ali drugih delovnih sredstev z vsemi stroški povezanimi s tem,
| - | usklajevanje z osnovnim načrtom in posvetovanje s projektantom,
| - | vse potrebne zunanje (tehnolog, laboratorij) in notranje kontrole kakovosti,
| - | vsa potrebna dokazovanja kakovosti materiala, pravilnega načina izvedbe in izvedenih del (certifikati, meritve, poročila ipd.),
| - | terminsko usklajevanje del z ostalimi izvajalci na objektu,
| - | vse potrebne ukrepe za doseganje zahtevane kakovosti in rokov iz potrjenega terminskega plana izvajalca,
| - | popravilo morebitne povzročene škode ostalim izvajalcem na gradbišču,
| - | čiščenje prostorov, nakladanje in odvoz odpadnega materiala na stalno deponijo,
| - | vsi ukrepe za zaščito delavcev na gradbišču skladno z veljavnimi predpisi s področja varnosti in zdravja pri delu,
| - | izdelavo vseh potrebnih detajlov in dopolnilnih del, katera je potrebno izvesti za dokončanje posameznih del, tudi če potrebni detajli in zaključki niso podrobno navedeni in opisani v popisu del in so ta dopolnila dela nujna za pravilno funkcioniranje posameznih sistemov in elementov objekta,
| - | plačilo seh prispevkov in dajatev za stalno deponijo odpadnega materiala,
| - | vso potrebno dokumentacijo o izvedenih delih.
Obračunavanje del:
| * | Pri obračunu količin se pri zidanju zidov odprtine v celoti odbijajo, prav tako preklade in vezi.
| * | Dodatki za eventualne oteževalne okoliščine izvedbe del se ne obračunajo posebej.
| * | Ometavanje: Odbitki za odprtine se obračunavajo po GNG-3.600, točka 4.
| 1. | Finalno čiščenje objekta po končanih delih pred predajo naročniku: tlake, stenske obloge, vrata, elemente instalacij ter ostalo. Obračun po m2 neto površine objekta. | m2 | 247 |  | 0
| 2. | Zidarska pomoč obrtnikom, strojnim instalaterjem in elektro instalaterjem, z delovno silo in gradbenim materialom, obračunana na osnovi vpisa v gradbeni dnevnik. Ocena, obračun po dejanskih stroških. | KV ur | 10 |  | 0
|  |  | PKV ur | 10 |  | 0
| 3. | Krpanje utorov po položitvi instalacij v obstoječih tlakih. |  |  |  | 0
|  | * ocenjena količina |  |  |  | 0
|  | utor dim. cca. 5 x 5 cm | m1 | 15 |  | 0
|  | utor dim. cca. 5 x 10 cm | m1 | 15 |  | 0
|  | utor dim. cca. 5 x 15 cm | m1 | 15 |  | 0
|  | utor dim. cca. 20 x 50 cm | m1 | 15 |  | 0
| 4. | Zapiranje prebojev po izvedbi inštalacij z negorljivo sanacijsko malto ali ustreznim sistemskim materialom, vključno z zapolnitvijo obroča okrog cevi/kablov, izravnavo površine v ravnini stene/stropa ter pripravo podlage za nadaljnje obloge ali barvanje. V požarno ločenih elementih mora biti zapiranje izvedeno s certificiranim požarnim tesnilnim sistemom ustreznega razreda. Ocena - Obračun po dejanskih izmerah. | kos | 30 |  | 0
|  | Vsa zidarska dela skupaj: |  |  |  | 0
II.C. |  | MAVČNO-KARTONSKA DELA
Splošna določila:
| * | Vsi mavčnokartonski izdelki morajo biti izvedeni in vgrajeni tehnično pravilno, po pravilih stroke ter skladno z veljavnimi predpisi in standardi.
| * | Izdelava vseh delavniških načrtov je obveza izvajalca. Arhitekt te delavniške načrte potrjuje med njihovo izdelavo. Izvajalčeva obveza in predmet te ponudbe so tudi vsi zaključki mizarskih izdelkov in njihova ustrezna obdelava ne glede na to, ali so posebej opisani ali ne.
| * | Vse stene in stropovi morajo zadostiti zahtevam elaborata požarne varnosti in zvočni zaščiti.
| * | V vseh mokrih prostorih morajo biti stene iz vlagoodpornih mavčnih plošč.
| * | Izvedba po navodilih in detajlih proizvajalca.
| * | Izdelava po veljavnih tehničnih predpisih in standardih SIST EN 520, SIST EN 14195, SIST EN 1396, SIST EN 13963.
| * | Upoštevati SIST EN 13501-požarna klasifikacija gradb. proizvodov in elementov stavb.
| * | Pogoj za začetek del je izdelan in potrjen program zagotavljanja kakovosti za predmetna dela.
Enotne cene morajo vsebovati:
| - | vso potrebno dokumentacijo za začetek del,
| - | vsa potrebna pripravljalna in pospravljalna dela,
| - | snemanje potrebnih izmer na gradbišču in po načrtih,
| - | izdelava delavniških načrtov in po potrebi tehnoloških risb za proizvodnjo vključno z detajli,
| - | po potrebi izdelava vzorca in vgradnja le-tega na objektu,
| - | ves potreben glavni, pomožni, pritrdilni in vezni material, tesnila, okovje, odbojniki in vse drugo, potrebno za kompletno izvršitev del,
| - | vse potrebno delo do končnega izdelka,
| - | vse potrebne zunanje (tehnolog, laboratorij) in notranje kontrole kakovosti,
| - | vsa potrebna dokazovanja kakovosti materiala, pravilnega načina izvedbe in izvedenih del (certifikati, meritve, poročila ipd.),
| - | vse potrebne transporte in prenose do mesta vgrajevanja,
| - | ustrezno začasno skladiščenje na delovišču,
| - | vsa potrebna pomožna sredstva za montažo in demontažo na objektu kot so lestve in podobno,
| - | uporabo vse potrebne mehanizacije ali drugih delovnih sredstev z vsemi stroški povezanimi s tem,
| - | usklajevanje z osnovnim načrtom in posvetovanje s projektantom,
| - | terminsko usklajevanje z ostalimi izvajalci na gradbišču,
| - | vse potrebne ukrepe za doseganje zahtevane kakovosti in rokov iz potrjenega terminskega plana izvajalca
| - | popravilo morebitne povzročene škode ostalim izvajalcem na gradbišču,
| - | čiščenje po končanih delih in odvoz odpadnega materiala na stalno deponijo,
| - | ustrezna zaščita gotovih izdelkov pred poškodbami in umazanijo do predaje celotnega objekta,
| - | plačilo komunalnega prispevka za stalno deponijo odpadnega materiala,
| - | vsi ukrepi za zaščito delavcev na gradbišču skladno z veljavnimi predpisi s področja varnosti in zdravja pri delu,
| - | izdelavo vseh potrebnih detajlov in dopolnilnih del, katera je potrebno izvesti za dokončanje, tudi če potrebni detajli in zaključki niso podrobno navedeni in opisani v popisu del, detajlih ali projektu, in so ta dopolnila dela nujna za pravilno funkcioniranje posameznih sistemov in elementov objekta.
| - | vso potrebno dokumentacijo o izvedenih delih.
| - | dodatne ojačitve pri vratih, ter pri vertikalah in spuščenih stropovih zaradi velikih višin,
| - | ojačitve podkonstrukcije za montažo sanitarnih, stenskih in vratnih elementov,
| - | izdelavo bandažiranja, izdelavo zaključkov po sistemu K2 in bandažiranje stika stena-strop.
| - | dobavo vsega materiala in izdelava montažnih sten , izdelanih kot npr. suhomontažni sistemi Knauf ali enakovredni, kompletno z podkonstrukcijo po opisu v sestavi stene ali stropa, s pritrjevanjem na kov.konstrukcijo s Knauf vijaki TN 25 ali TN 35, na max. 25 cm, ter pritrjevanjem vertikalnih C profilov na nosilno steno na max. 10cm in horizontalnih U profilov na tlaku ali stropu na razdalji max. 100 cm. Za doseganje optimalne zvočne zaščite nalepimo na profile, ki se stikajo s tlemi, stenami ali stropovi tesnilni trak deb. 3mm.
| 1. | Izdelava ravnega spuščenega stropa z montažo s kovinsko konstrukcijo tip npr. KCS Armstrong Perla, plošče 60/60m po izboru arhitekta, konstrukcija pritrjena na AB ploščo, s potrebnimi odri in prenosi ter transporti. V ceni je upštevati vse zaključke in izreze in ojačitve za luči, prezračevanje in drugo opremo po navodilih dobaviteljev in proizvajalca. Strop na višini 297 cm od obstoječega zaključnega tlaka. | m2 | 190 |  | 0
| 2. | Izdelava kaskade ravnega spuščenega stropa z montažo dvonivojske kovinske konstrukcije tip npr. KCS Armstrong Perla, plošče 60/60cm po izboru arhitekta, konstrukcija, konstrukcija pritrjena na AB ploščo (h=297+), z montažo potrebnih ojačitev. Vključno z vsemi potrebnimi odri in prenosi ter transporti. V ceni je upoštevati vse zaključke in izreze in ojačitve za luči, prezračevanje in drugo opremo po navodilih dobaviteljev in proizvajalca. Strop na višini 260 cm od novega zaključnega tlaka. Skok v kaskadi je odvisen od višine zgornjega roba okna. | m2 | 35 |  | 0
0
| 3. | Dobava in montaža enostranske 1x 12,5 mm mavčno-kartonske obloge na tipski kovinski podkonstrukciji z vmesno toplotno izolacijo, višine do 300 cm (višina AB stropa), z montažo potrebnih ojačitev, bandažirano in fugirano v kvaliteti K2, vključno z vsemi potrebnimi odri in prenosi ter transporti. Kompletno z vsemi potrebnimi zaključki, stiki, izrezi, preboji, s predhodno izdelavo nosilne podkonstrukcije iz pocinkanih profilov, ojačitvijo okoli vratnih ali okenskih odprtin (UA 75), obdelavo špalet, protihrupnim samolepilnim trakom na stiku s tlemi. Brezstopenjska izenačitev nivojev fugiranega območja in površine plošč kakor tudi pritrdilnih mest, kotov, vogalov in priključkov. Kovinska konstrukcija mora biti ustrezno vpeta v obodne nosilne konstrukcije, da se prepreči valovanje stene. | m2 | 18 |  | 0
| 4. | Dobava in montaža mavčno-kartonske stene debeline 12,5 cm na tipski kovinski podkonstrukciji z vmesno toplotno izolacijo, višine do 300 cm (višina AB stropa), z montažo potrebnih ojačitev, v sestavi: navadne mavčnokartonske GKB plošče debeline 2 x 12,5 mm, CW75 profil, toplotna izolacija iz mineralne kamene volne debeline 5 cm (npr. Knauf insulation DP 3), navadne mavčnokartonske GKB plošče debeline 2 x 12,5 mm, bandažirano in fugirano v kvaliteti K2, vključno z vsemi potrebnimi odri in prenosi ter transporti. Kompletno z vsemi potrebnimi zaključki, stiki, izrezi, preboji, s predhodno izdelavo nosilne podkonstrukcije iz pocinkanih profilov, ojačitvijo okoli vratnih ali okenskih odprtin (UA 75), obdelavo špalet, protihrupnim samolepilnim trakom na stiku s tlemi. Brezstopenjska izenačitev nivojev fugiranega območja in površine plošč kakor tudi pritrdilnih mest, kotov, vogalov in priključkov. Kovinska konstrukcija mora biti ustrezno vpeta v obodne nosilne konstrukcije, da se prepreči valovanje stene. | m2 | 123.7 |  | 0
[5 empty] | 0 | 0
|  | Vsa mavčnokartonska dela skupaj: |  |  |  | 0
II.D. |  | SLIKOPLESKARSKA DELA
Splošna določila:
| * | Izvedba in uporabljen material mora ustrezati zahtevam projekta ter veljavnim predpisom in standardom.
| * | Izvajalec mora pred pričetkom del dovolj natančno predvideti količine posameznih barv ter mora obvezno celotno količino dobaviti sočasno (velja za vse, razen za belo barvo za slikanje), ker se sicer na objektu lahko pojavijo različni odtenki enakih barv. Še posebej mora izvajalec (slikopleskarskih del ter glavni izvajalec) poskrbeti, da morebitni različni izvajalci skupaj dobavijo enake barve.
| * | Podlaga za izvajanje slikarskih del mora biti očiščena prahu in umazanije ter ne sme biti mastna. Pripravljena mora biti tako, da je z izravnalnim kitom mogoče prekriti vse lokalne neravnine in luknje do največ 1 mm oz. odvisno od izbire izravnalnega kita in navodil proizvajalca.
| * | V kolikor podlaga ne ustreza tem zahtevam, izvajalec slikopleskarskih del ne sme pričeti z deli in mora o tem nemudoma obvestiti nadzorni organ oz. predstavnika investitorja. V primeru, da izvajalec pred pričetkom ne preveri in poskrbi za ustreznost predhodnih del, s tem sam prevzame vso odgovornost in posledice, ki bi lahko nastale vsled tega.
| * | Pogoj za začetek del je izdelan in potrjen program zagotavljanja kakovosti za predmetna dela.
Enotne cene morajo vsebovati:
| - | vso potrebno dokumentacijo za začetek del,
| - | vsa potrebna pripravljalna in pospravljalna dela,
| - | snemanje potrebnih izmer na gradbišču in po načrtih,
| - | po potrebi izdelava vzorca na objektu,
| - | pregled in prevzem podlage,
| - | ves potreben material in pomožni material,
| - | vso potrebno delo do končnega izdelka, zajeti mora izdelavo v vseh prostorih ne glede na velikost prostora in ne glede na vrsto podlage na katero se dela izvajajo,
| - | vse potrebne zunanje (tehnolog, laboratorij) in notranje kontrole kakovosti,
| - | vsa potrebna dokazovanja kakovosti materiala, pravilnega načina izvedbe in izvedenih del (certifikati, meritve, poročila ipd.),
| - | dokazovanje kvalitete uporabljenega materiala s certifikati o ustreznosti,
| - | vse potrebne transporte in prenose do mesta vgrajevanja,
| - | ustrezno začasno skladiščenje na delovišču,
| - | vsa potrebna pomožna sredstva za montažo in demontažo na objektu kot so lestve in podobno,
| - | uporabo vse potrebne mehanizacije ali drugih delovnih sredstev z vsemi stroški povezanimi s tem,
| - | usklajevanje z osnovnim načrtom in posvetovanje s projektantom,
| - | terminsko usklajevanje z ostalimi izvajalci na gradbišču,
| - | vse potrebne ukrepe za doseganje zahtevane kakovosti in rokov iz potrjenega terminskega plana izvajalca
| - | zaščito izvedenih del pred poškodbami oz. pred zamazanjem,
| - | sprotno čiščenje ostankov barve in kita,
| - | popravilo morebitne povzročene škode ostalim izvajalcem na gradbišču,
| - | čiščenje po končanih delih in odvoz odpadnega materiala na stalno deponijo,
| - | ustrezno zaščito gotovih izdelkov pred poškodbami in umazanijo do predaje celotnega objekta,
| - | plačilo prispevkov in dajatev za stalno deponijo odpadnega materiala,
| - | vse ukrepe za zaščito delavcev na gradbišču skladno z veljavnimi predpisi s področja varnosti in zdravja pri delu,
| - | izdelavo vseh potrebnih detajlov in dopolnilnih del, katera je potrebno izvesti za dokončanje slikopleskarskih del, tudi če potrebni detajli in zaključki niso podrobno navedeni in opisani v popisu del, detajlih ali projektu, in so ta dopolnila dela nujna za pravilno funkcioniranje posameznih sistemov in elementov objekta,
| - | vso potrebno dokumentacijo o izvedenih delih.
| 1. | Kitanje novih mavčnih notranjih sten in stropnih površin z npr. jubolin kitom (2x), kompletno s strojnim in ročnim brušenjem, pripravljeno za slikanje. | m2 | 141.7 |  | 0
| 2. | Slikanje novih mavčnih sten z disperzijsko pralno barvo (2x) v beli barvi (npr. Jup Gold), kompletno s predhodnim čiščenjem, impregnacijo in kitanjem vseh stikov z akrilnim kitom. Pod vgrajeno opremo oplesk ni predviden. | m2 | 141.7 |  | 0
| 3. | Priprava zidnih in stropnih površin za slikanje Popravilo manjših poškodb podlage, zapolnitev razpok in lukenj, lokalno izravnavanje neravnin, fino kitanje in glajenje površin do kakovosti Q3 ali Q4, vse pripravljeno za barvanje. | m2 | 189 |  | 0
| 4. | Slikanje zidnih in stropnih površin z disperzijsko pralno barvo (2x) v beli barvi npr. Jub Gold, kompletno s predhodnim čiščenjem, impregnacijo in kitanjem vseh stikov z akrilnim kitom. Pod vgrajeno opremo oplesk ni predviden. | m2 | 189 |  | 0
|  | Vsa slikopleskarska dela skupaj: |  |  |  | 0
II.G. |  | TLAKARSKA DELA
Splošna določila:
| * | Tlakarska dela morajo biti izvršena strokovno in kvalitetno in iz materiala in dimenzij kot je navedeno v projektu za izvedbo, tehnično pravilno, po pravilih stroke ter skladno z veljavnimi predpisi in standardi.
| * | Podlaga za polaganje tekstilnih plošč mora biti pripravljena za polaganje in ravna, stene med seboj pravokotne.
| * | Izvajalec mora pred pričetkom polaganja površino pregledati in prevzeti. S pričetkom polaganja se smatra, da je površina ustrezna in je s tem s strani izvajalca tudi prevzeta. Izvajalec mora sodelovati in dajati napotke izvajalcem predhodnih del ter upoštevati navodila izvajalcev kasnejših del.
| * | Vsi stiki talne obloge ali stenske obrobe morajo biti izvedeni tako, da je površina tlakov na stikih ravna, gladka in v isti ravnini. Sestavni del talne obloge so stenske obrobe tlaka na zidovih, skladno z načrtom polaganja.
| * | Preboji inštalacij skozi plošče morajo biti izvedeni natančno, velikosti izsekov ne večji kot je potrebno.
| * | Izvajalec mora po dokončanju del investitorju predati ustrezno količino rezervnih plošč v ustrezni embalaži.
| * | Geometrijske tolerance (mejne izmere, kotne in ravnostne tolerance) izvedenih del so določene z DIN 18 202.
| * | Pogoj za začetek del je izdelan in potrjen program zagotavljanja kakovosti za predmetna dela.
| * | OPOMBA: Vse talne plošče se polaga pravokotno - ortogonalno.
Enotne cene morajo vsebovati:
| - | vso potrebno dokumentacijo za začetek del,
| - | vsa potrebna pripravljalna in pospravljalna dela,
| - | snemanje potrebnih izmer na gradbišču in po načrtih,
| - | po potrebi izdelavo vzorca in vgradnjo le-tega na objektu,
| - | pregled in prevzem podlage za polaganje plošč,
| - | dobavo osnovnega, pomožnega in veznega materiala za kompletiranje funkcionalne celote izdelka (plošče, izravnalna masa, lepilo …),
| - | vse potrebno delo do končnega izdelka, zajeti mora izdelavo v vseh prostorih ne glede na velikost prostora in ne glede na vrsto podlage na katero se tlakarska dela izvajajo,
| - | vse potrebne zunanje (tehnolog, laboratorij) in notranje kontrole kakovosti,
| - | vsa potrebna dokazovanja kakovosti materiala, pravilnega načina izvedbe in izvedenih del (certifikati, meritve, poročila ipd.),
| - | dokazovanje kvalitete plošč, lepila in izravnalne mase s certifikati o ustreznosti,
| - | vse potrebne transporte in prenose do mesta vgrajevanja,
| - | ustrezno začasno skladiščenje na delovišču,
| - | vsa potrebna pomožna sredstva za montažo in demontažo na objektu kot so lestve in podobno,
| - | uporabo vse potrebne mehanizacije ali drugih delovnih sredstev z vsemi stroški povezanimi s tem,
| - | usklajevanje z osnovnim načrtom in posvetovanje s projektantom,
| - | terminsko usklajevanje z ostalimi izvajalci na gradbišču,
| - | vse potrebne ukrepe za doseganje zahtevane kakovosti in rokov iz potrjenega terminskega plana izvajalca,
| - | popravilo morebitne povzročene škode ostalim izvajalcem na gradbišču,
| - | čiščenje po končanih delih in odvoz odpadnega materiala na stalno deponijo,
| - | ustrezno zaščito gotovih izdelkov pred poškodbami in umazanijo do predaje celotnega objekta,
| - | plačilo prispevkov in dajatev za stalno deponijo odpadnega materiala,
| - | vse ukrepe za zaščito delavcev na gradbišču skladno z veljavnimi predpisi s področja varnosti in zdravja pri delu,
| - | izdelavo vseh potrebnih detajlov in dopolnilnih del, katera je potrebno izvesti za dokončanje, tudi če potrebni detajli in zaključki niso podrobno navedeni in opisani v popisu del, detajlih ali projektu, in so ta dopolnila dela nujna za pravilno funkcioniranje posameznih sistemov in elementov objekta,
| - | rezervne plošče, katere izvajalec preda investitorju je od 2 do 3% položene kvadrature plošč,
| - | vso potrebno dokumentacijo o izvedenih delih.
Obračunavanje del:
| * | Obračun polaganja talnih in stenskih ploščic je v m2 dejansko obložene površine. Dodatki se ne obračunajo.
| 1. | Lokalna sanacija podlage, brušenje, izravnava neravnin do ravnosti primerne za polaganje vinila | m2 | 190 |  | 0
|  | *opcijsko dodatek za pisarno vodje | m2 | 57 |  | 0
| 2. | Dobava, polaganje in polno lepljenje kvalitetne vinilne talne obloge - dekor predhodno potrditi pri projektantu, kompletno na predhodno položeno izravnalno maso ter emulzijskim premazom, vključno s predhodno pripravo podlage | m2 | 190 |  | 0
|  | *opcijsko dodatek za pisarno vodje | m2 | 57 |  | 0
| 3. | Dobava in montaža stenskih zaključnih letev h = 4 cm v barvi po izbiri naročnika in projektanta s 100% lepljenjem, kompletno s kitanjem stika stenski zaključek - zid z akrilnim kitom, v barvi po izbiri naročnika | m1 | 176 |  | 0
|  | *opcijsko dodatek za pisarno vodje | m1 | 44 |  | 0
| 4. | Dobava in vgradnja ALU zaključnega profila na stiku menjave tlaka | m1 | 5 |  | 0
|  | *opcijsko dodatek za pisarno vodje | m1 | 2 |  | 0
|  | Vsa tlakarska dela skupaj: |  |  |  | 0
OKNA, STAVBNO POHIŠTVO, VRATA
Splošna določila:
* | Vsa okna, vrata in stene morajo biti izdelani in vgrajeni v skladu z načrti, shemami in opisi, tehnično pravilno, po pravilih stroke ter skladno z veljavnimi predpisi in standardi. Uporabiti je sistemske rešitve proizvajalcev profilov. Izvajalec je dolžan poskrbeti za to, da so upoštevani vsi grafični in tekstualni deli projekta ter za morebitne uskladitve med le-temi.
* | Okna, vrata in stene morajo ustrezati svojemu namenu tako glede zagotavljanja osvetlitve, ustrezne toplotne in zvočne zaščite, morajo biti vodotesna in zrakotesna ter ustreznega izgleda.
* | Izvajalec oken, vrat in sten je dolžan pravočasno (t.j. pred izvedbo AB konstrukcij) sporočiti glavnemu izvajalcu vse tehnološke podatke, predvsem pa točne mere odprtin v zidovih, v katere se bodo kasneje vgradili elementi.
* | Izdelava vseh delavniških načrtov je obveza izvajalca. Projektant te delavniške načrte potrjuje med njihovo izdelavo. Izvajalčeva obveza in predmet te ponudbe so tudi vsi zaključki elementov (oken, vrat in sten) in njihova ustrezna obdelava ne glede na to, ali so posebej opisani ali ne, prav tako okenske police ter po potrebi obdelava špalet.
* | Tesnjenje je izvesti s tipskimi trajnimi in elastičnimi tesnili, z ustrezno uporabljeni sistemskimi rešitvami.
* | Elementi stavbnega pohištva morajo biti opremljeni z visokokvalitetnim nerjavečim okovjem za kombinirano odpiranje varnostnega razreda WK1, visokokvalitetnimi ostalimi veznimi elementi, visokokvalitetnimi tesnili.
* | Pri izdelavi vrat je potrebno upoštevati izdelavo nizkega vratnega praga (glej opise v shemah vrat!).
* | Na stiku okenskega ali vratnega podboja z zaključnim tankoslojnim fasadnim ometom je potrebno vgraditi butilni trak.
* | Koeficient toplotne prehodnosti celotnega okna in vrat mora odgovarjati koeficientu toplotne prehodnosti za standardizirano okno dimenzije 1,23 x 1,48 m, kjer znaša UW od 0,80 W /m²K do 0,90 W /m².
* | Montaža stavbnega pohištva mora biti izvedena po sistemu RAL (z vgradnjo ekspanzijskega traku), z ustreznim tesnenjem z zidno odprtino in vgradnjo zunanjega podpoličnega vodotesnega in paropropustnega tesnilnega traku.
* | Pri izvedbi stavbnega pohištva je potrebno upoštevati zasteklitev z varnostnim steklom (glej sheme pohištva!).
* | Dimenzije je potrebno kontrolirati na licu mesta!
* | Pogoj za začetek del je izdelan in potrjen program zagotavljanja kakovosti za predmetna dela.
* | Delež lesa in/ali lesnih tvoriv v stavbnem pohištvu znaša najmanj 80% prostornine vgrajenih materialov - brez stekla in stavbnega okovja, razen če predpis ali namen uporabe to prepoveduje ali onemogoča
Enotne cene morajo vsebovati:
- | vso potrebno dokumentacijo za začetek del,
- | vsa potrebna pripravljalna in pospravljalna dela,
- | snemanje potrebnih izmer na gradbišču in po načrtih,
- | izdelava delavniških načrtov in po potrebi tehnoloških risb za proizvodnjo vključno z detajli,
- | izdelava vseh analiz vezanih na izdelavo elementov, potrebnih za doseganje predpisanih zahtev,
- | po potrebi izdelava vzorca in vgradnja le-tega na objektu,
- | ves potreben glavni, pomožni, pritrdilni in vezni material, tesnila, okovje, zasteklitev, okenske police, slepe okvirje, odbojnike pokrivne obšpaletne letvice in vse drugo, potrebno za kompletno izvršitev del,
- | vse potrebno delo do končnega izdelka,
- | finalna obdelava elementov po opisu ter vsi potrebni zaključki (material ter delo),
- | zaščita vrat, oken in sten pred poškodbami in madeži za čas do končanja gradnje,
- | vse potrebne zunanje (tehnolog, laboratorij) in notranje kontrole kakovosti,
- | vsa potrebna dokazovanja kakovosti materiala, pravilnega načina izvedbe in izvedenih del (certifikati, meritve, poročila ipd.),
- | preizkušanje posameznih elementov in dokazovanje predpisanih zahtev s certifikati ali drugače,
- | vse potrebne transporte in prenose do mesta vgrajevanja,
- | ustrezno začasno skladiščenje na delovišču,
- | vsa potrebna pomožna sredstva za montažo in demontažo na objektu kot so lestve in podobno,
- | uporabo vse potrebne mehanizacije ali drugih delovnih sredstev z vsemi stroški povezanimi s tem,
- | usklajevanje z osnovnim načrtom in posvetovanje s projektantom,
- | terminsko usklajevanje z ostalimi izvajalci na gradbišču,
- | vse potrebne ukrepe za doseganje zahtevane kakovosti in rokov iz potrjenega terminskega plana izvajalca
- | popravilo morebitne povzročene škode ostalim izvajalcem na gradbišču,
- | čiščenje po končanih delih in odvoz odpadnega materiala na stalno deponijo,
- | ustrezna zaščita gotovih izdelkov pred poškodbami in umazanijo do predaje celotnega objekta,
- | plačilo prispevkov in dajatev za stalno deponijo odpadnega materiala,
- | izdelavo vseh potrebnih detajlov in dopolnilnih del, katera je potrebno izvesti za dokončanje, tudi če potrebni detajli in zaključki niso podrobno navedeni in opisani v popisu del, detajlih ali projektu, in so ta dopolnila dela nujna za pravilno funkcioniranje posameznih sistemov in elementov objekta.
- | vse ukrepe za zaščito delavcev na gradbišču skladno z veljavnimi predpisi s področja varnosti in zdravja pri delu,
- | vso potrebno dokumentacijo o izvedenih delih.
|  | VRATA |  |  |  | 0
0
| 1. | VRATA V3 - glej načrt, shemo in opis (katalog vrat) | kom | 4 |  | 0
|  | Steklo + aluminij |  |  |  | 0
| 2. | VRATA V4 - glej načrt, shemo in opis (katalog vrat) | kom | 3 |  | 0
|  | Steklo + aluminij |  |  |  | 0
| 3. | VRATA V5.2 - glej načrt, shemo in opis (katalog vrat) | kom | 1 |  | 0
Steklo + aluminij
| 4. | VRATA V5.1 - glej načrt, shemo in opis (katalog vrat) | kom | 1 |  | 0
Steklo + aluminij
| 5. | VRATA V7 - glej načrt, shemo in opis (katalog vrat) | kom | 1 |  | 0
Lesena, npr.: iverna sredica + CPL
|  | Vsa okna, stavbno pohištvo in vrata skupaj: |  |  |  | 0
II.H. |  | RAZNA DELA IN DOBAVE
Splošna določila:
| * | Vsa dela in dobave iz tega poglavja morajo biti izdelana skladno z načrti, shemami in temi opisi ter skladno z zahtevami študije požarne varnosti ter veljavnimi predpisi in standardi.
| * | Obveza izvajalca(ev) je pravočasna priprava ustreznih vzorcev, katere potrdi pooblaščeni arhitekt. V primerih, kjer to ni potrebno, se mora izvajalec dosledno držati specifikacij in načrtov.
| * | Pred montažo oziroma vgradnjo mora izvajalec obvezno preveriti mikrolokacijo ter o tem dobiti pisno potrditev pooblaščenega arhitekta ali inženirja.
| * | Glede na to, da je večina del in dobav iz tega poglavja takih, da se izvršijo ob koncu vseh ostalih del mora izvajalec obvezno poskrbeti za ustrezno zaščito predhodnih del, uporabiti mora take postopke montaže in pritrjevanja, da ne pušča sledov na drugih že dokončanih delih. Za seboj je obvezen počistiti vse sledove, odpadke in drugo oziroma poskrbeti za morebitna popravila predhodnih del.
| * | Pogoj za začetek del je izdelan in potrjen program zagotavljanja kakovosti za predmetna dela.
Enotne cene morajo vsebovati:
| - | vso potrebno dokumentacijo za začetek del,
| - | vsa potrebna pripravljalna in pospravljalna dela,
| - | snemanje potrebnih izmer, prenose višinskih točk, zarisovanje in podobno iz načrtov projekta na objekt,
| - | izdelavo načrtov polaganja ali montaže in po potrebi drugih risb vključno z detajli,
| - | po potrebi izdelavo vzorca na objektu,
| - | ves potreben material in pomožni material,
| - | vso potrebno delo do končnega izdelka,
| - | vse potrebne zunanje in notranje kontrole kakovosti (tehnolog, laboratorij) ,
| - | vsa potrebna dokazovanja kakovosti materiala, pravilnega načina izvedbe in izvedenih del (certifikati, meritve, poročila ipd.),
| - | dokazovanje kvalitete uporabljenega materiala s certifikati o ustreznosti,
| - | vse potrebne transporte in prenose do mesta vgrajevanja,
| - | ustrezno začasno skladiščenje na delovišču,
| - | vsa potrebna pomožna sredstva za montažo in demontažo na objektu kot so lestve in podobno,
| - | uporabo vse potrebne mehanizacije ali drugih delovnih sredstev z vsemi stroški povezanimi s tem,
| - | usklajevanje z osnovnim načrtom in posvetovanje s pooblaščenim arhitektom,
| - | terminsko usklajevanje z ostalimi izvajalci na gradbišču,
| - | vse potrebne ukrepe za doseganje zahtevane kakovosti in rokov iz potrjenega terminskega plana izvajalca,
| - | zaščito izvedenih del pred poškodbami oziroma pred zamazanjem,
| - | popravilo morebitne povzročene škode ostalim izvajalcem na gradbišču,
| - | sprotno in končno čiščenje prostorov ali okolice, nakladanje in odvoz odpadnega materiala na stalno deponijo,
| - | ustrezno zaščitoa gotovih izdelkov pred poškodbami in umazanijo do predaje celotnega objekta,
| - | vse ukrepe za zaščito delavcev na gradbišču skladno z veljavnimi predpisi s področja varnosti in zdravja pri delu,
| - | izdelavo vseh potrebnih detajlov in dopolnilnih del, katera je potrebno izvesti za dokončanje, tudi če potrebni detajli in zaključki niso podrobno navedeni in opisani v popisu del, detajlih ali projektu, in so ta dopolnila dela nujna za pravilno funkcioniranje posameznih sistemov in elementov objekta,
| - | vso potrebno dokumentacijo o izvedenih delih.
0
| 1. | Dobava in vgradnja kovinske zaščitne omarce z dvema gasilnima aparatoma na prah s skupaj 15 EG, npr. 2x9EG (S-6), vključno s potrebnimi oznakami. Gasilna aparata izbrati od proizvajalcev Pastor ali Gloria. | kom | 5 |  | 0
| 2. | Zavese (opcija A): Demontaža in montaža obstoječih zaves | m1 | 29.5 |  | 0
0
| 3. | Zavese (opcija B): Dobava in montaža notranjih trakastih vertikalnih zaves, vključno z izmero, svetovanjem, dobavo podkonstrukcije ter končno montažo. Stropna montaža. Zavese morajo biti izdelane iz antistatičnega negorljivega materiala. Ročno upravljanje. Barva po izboru naročnika. | m1 | 29.5 |  | 0
| 4. | Dobava in vgradnja podometne omarice za prvo pomoč | kom | 5 |  | 0
| 5. | Dodatna in nepredvidena dela. | % | 8 |  | 0
|  | Vsa razna dela in dobave skupaj: |  |  |  | 0
|  | Vsa GOI dela In dobave skupaj: |  |  |  | 0
PRENOVA ELEKTRO UPRAVE NOVO MESTO - 2. NADSTROPJE
0. |  | SPLOŠNE OPOMBE
*Pri vseh delih potrebno upoštevati navodila v načrtih. Poskrbeti je potrebno za varnost ljudi in objektov v bližnji okolici. Med rušenjem obvezno preprečiti prašenje z zadostnim pršenjem ruševin z vodo. Poskrbeti je potrebno tudi za zaščito prostorov v objektu, ki se ne adaptirajo.
* Ta popis je kot priloga k priloženim načrtom za izvedbo - PZI.
* Vsa ponujena oprema mora ustrezati veljavnim standardom in predpisom za tovrstne objekte!
*Izvajalec je dolžan vse materiale vgrajevati skladno z navodili proizvajalca.
*Izvajalec je dolžan pravočasno dostaviti vse vzorce v izbor in pridobiti pisno potrditev projektanta!
*Izvajalec je dolžan pred pričetkom del preveriti vse mere na mestu samem!
*Izvajalec je dolžan pred pričetkom del, opozoriti na dopolnitve, spremembe ali pomanjkljivosti načrtov oz. popisov, ki izhajajo iz zahtev kvalitetno opravljenih storitev.
*Izvajalec je dolžan pred pričetkom del opozoriti na morebitne manjkajoče postavke v popisu, ki niso predvidene in so potrebne za kvalitetno dokončanje izvedbe.
*Vsa dodatna dela, ki niso navedena v popisu, je potrebno pisno potrjevati med izvajalcem in naročnikom oz. projektantom.
*V vse postavke je vključena nabava, dobava in montaža, če ni označeno drugače ali predhodno dogovorjeno z izvajalcem.
0.1 |  | ZELENO JAVNO NAROČANJE
Izvajalec je dolžan pred začetkom del pripraviti seznam predvidenih materialov in proizvodov z ustreznimi dokazili o skladnosti z merili zelenega javnega naročanja, ki ga mora potrditi naročnik in projektant.
Pri izbiri materialov, opreme in del, je v vseh postavkah potrebno upoštevati določila zelenega javnega naročanja, ki so specificirana na skupnem ločenem listu, ki je del popisa.
I. |  | GRADBENA DELA
I.A. |  | PRIPRAVLJALNA DELA
Splošna določila:
| * | Dela morajo biti izvedena po zahtevah projekta, opisih in detajlih, v skladu z veljavnimi predpisi in standardi. Vsa dela je potrebno izdelati tehnično pravilno in po pravilih stroke.
Enotne cene morajo vsebovati:
| - | vso potrebno dokumentacijo za začetek del,
| - | vsa potrebna pripravljalna in pospravljalna dela,
| - | snemanje potrebnih izmer na gradbišču in po načrtih,
| - | vsa potrebna nepredvidena in dopolnilna dela za dokončanje dela po opisu posamezne postavke, tudi če niso podrobno navedena in opisana v opisu, pa so ta nepredvidena in dopolnila dela nujna,
| - | vsi potrebni odri za izvedbo rušitvenih del,
| - | vse potrebne transporte in prenose,
| - | usklajevanje z osnovnim načrtom in posvetovanje s projektantom,
| - | terminsko usklajevanje del z ostalimi izvajalci na objektu,
| - | popravilo morebitne povzročene škode ostalim izvajalcem na gradbišču,
| - | sortiranje porušenega materiala,
| - | čiščenje, nakladanje in odvoz odpadnega materiala na stalno deponijo,
| - | plačilo prispevkov in dajatev za stalno deponijo odpadnega materiala,
| - | vsi ukrepi za zaščito delavcev na gradbišču skladno z veljavnimi predpisi s področja varnosti in zdravja pri delu,
| - | vso potrebno dokumentacijo o izvedenih delih.
Obračunavanje del:
| * | Obračun rušitvenih del je v vgrajenem stanju.
| * | Dodatki za eventualne oteževalne okoliščine izvedbe del se ne obračunajo posebej.
| 1. | Dobava in namestitev varnostnih znakov in opozorilnih tabel po zahtevah varnostnega načrta in koordinatorja ter izdelava varnostnega načrta vključno s koordinacijo. | kpl | 1 |  | 0
| 2. | Zaščita sten, vratnih podbojev in ostalih površin pred poškodbami in umazanijo. | m2 | 151 |  | 0
|  | Vsa pripravljalna dela skupaj: |  |  |  | 0
I.B. |  | RUŠITVENA DELA
Splošna določila:
| * | Dela morajo biti izvedena po zahtevah projekta, opisih in detajlih, v skladu z veljavnimi predpisi in standardi. Vsa dela je potrebno izdelati tehnično pravilno in po pravilih stroke.
Enotne cene morajo vsebovati:
| - | vso potrebno dokumentacijo za začetek del,
| - | vsa potrebna pripravljalna in pospravljalna dela,
| - | snemanje potrebnih izmer na gradbišču in po načrtih,
| - | vsa potrebna nepredvidena in dopolnilna dela za dokončanje dela po opisu posamezne postavke, tudi če niso podrobno navedena in opisana v opisu, pa so ta nepredvidena in dopolnila dela nujna,
| - | vsi potrebni odri za izvedbo rušitvenih del,
| - | vse potrebne transporte in prenose,
| - | usklajevanje z osnovnim načrtom in posvetovanje s projektantom,
| - | terminsko usklajevanje del z ostalimi izvajalci na objektu,
| - | popravilo morebitne povzročene škode ostalim izvajalcem na gradbišču,
| - | sortiranje porušenega materiala,
| - | čiščenje, nakladanje in odvoz odpadnega materiala na stalno deponijo,
| - | plačilo prispevkov in dajatev za stalno deponijo odpadnega materiala,
| - | vsi ukrepi za zaščito delavcev na gradbišču skladno z veljavnimi predpisi s področja varnosti in zdravja pri delu,
| - | vso potrebno dokumentacijo o izvedenih delih.
Obračunavanje del:
| * | Obračun rušitvenih del je v vgrajenem stanju.
| * | Dodatki za eventualne oteževalne okoliščine izvedbe del se ne obračunajo posebej.
| ** | Odstranitev inštalacij in tehnične opreme zajeto v projektih strojnih in elektro inštalacij.
PRIPRAVLJALNA DELA
| 1. | Ureditev gradbišča v fazi izvajanja rušitvenih del | kpl | 1 |  | 0
| - | Čiščenje in vzdrževanje komunikacij na gradbišču. |  |  |  | 0
| - | Dobava ročnih gasilnikov za gašenje požara. |  |  |  | 0
| - | Dobava omarice prve pomoči. |  |  |  | 0
RUŠITVENA DELA
| 2. | Odstranitev enokrilnih vrat 90 x 200 z okvirjem in nadsvetlobo. Prenos in nakladanje na transportno sredstvo in odvoz na deponijo. V ceni so zajete vse takse in pristojbine deponije. | kom | 5 |  | 0
| 3. | Odstranitev obstoječega pohištva, omare dimenzij do 100x60x200 cm, mize. (ocenjena količina) | kom | 63 |  | 0
| 4. | Odstranitev lesenih predelnih sten in lesenih predelnih sten z nadsvetlobo. Prenos in nakladanje na transportno sredstvo in odvoz na deponijo. V ceni so zajete vse takse in pristojbine deponije. | m2 | 33 |  | 0
| 5. | Pazljiva demontaža obstoječih stenskih elementov (gasilni aparati, oglasne deske, obešalo za obleke, kopalniški dodaki). Deponiranje elementov, ki se ponovno vgradijo. (ocenjena količina, obračun po dejanskih kosih) | kom | 10 |  | 0
| 6. | Odstranitev obstoječih zaključnih tlakov iz tapisona, vključno s čiščenjem lepila. Prenos in nakladanje na transportno sredstvo in odvoz na deponijo. V ceni so zajete vse takse in pristojbine deponije. | m2 | 154 |  | 0
| 7. | Pazljiva demontaža montažnega spuščenega stropa iz plastičnih panelov vključno s podkonstrukcijo in vso vgrajeno opremo. V ceni zajeta tudi vsa pomožna dela, prenosi, nakladanje na transportno sredstvo in odvoz odpadnega materiala na trajno deponijo. | m2 | 154 |  | 0
| 8. | Izsekavanje, rezanje in izdelava utorov v obstoječem tlaku ali zidani steni za elekroinstalacije in strojne instalacije. Izseki skladno z navodili oz. označitvijo električarja ali strojnega inštalaterja.
* ocenjena količina, izračun po dejanskih dolžinah
|  | utor dim. cca. 5 x 5 cm | m1 | 50 |  | 0
|  | utor dim. cca. 5 x 10 cm | m1 | 50 |  | 0
|  | utor dim. cca. 5 x 15 cm | m1 | 50 |  | 0
| 9. | Diamantno vrtanje prebojev skozi armiranobetonsko ploščo in ostale sloje konstrukcije do skupne debeline 30 cm, premera Ø 50 mm, za potrebe strojnih in elektro inštalacij. Vključuje zaščito okolice, odvoz izvrtanega materiala in čiščenje delovišča. Ocena - Obračun po dejanskih izmerah. | kom | 20 |  | 0
|  | Vsa rušitvena dela skupaj: |  |  |  | 0
I.C. |  | ZIDARSKA DELA
Splošna določila:
Vse izolacije morajo biti izvedene skladno z veljavnimi tehničnimi predpisi in standardi. Posebno pozornost je potrebno posvetiti spoju med delom horizontalne in vertikalne izolacije.
| * | Izvajalec izolacije mora v programu zagotavljanja kakovosti izdelati detajle prehodov, zaključkov in zaščito hidroizolacije, ki omogočajo popolno tesnenje.
| * | Izvajalec izolacij mora pred pričetkom dela pregledati in prevzeti vse že izdelane podlage ter opozoriti gradbeno vodstvo oziroma nadzor na eventuelne pomanjkljivosti, ki bi utegnile kvarno vplivati na brezhibno polaganje izolacije. Kasnejši izgovori o pomanjkljivostih površin bodo brezpredmetni.
| * | Zidarska dela se morajo izvajati po določilih veljavnih tehničnih predpisov in normativov.
| * | Zidanje mora biti čisto, s pravilno vezavo blokov. Stiki morajo biti dobro zaliti z malto, vrste popolnoma vodoravne, malta pa ne sme biti v debelejšem sloju kot 15 mm. Vse površine morajo biti popolnoma ravne in navpične, odvečna malta iz stikov se mora odstraniti, dokler je še sveža.
| * | Izvajalec ometov mora pred pričetkom dela pregledati in prevzeti podlago ter opozoriti gradbeno vodstvo oziroma nadzor na eventualne pomanjkljivosti, ki bi utegnile kvarno vplivati na brezhibno izvedbo ometa. Kasnejši izgovori o pomanjkljivostih površin bodo brezpredmetni. Podlaga za omete mora biti v mejah ravnostnih toleranc po nemškem standardu DIN 18202.
| * | Izvajalec estrihov mora pred pričetkom dela pregledati in prevzeti vse že izdelane podlage ter opozoriti gradbeno vodstvo oziroma nadzor na eventualne pomanjkljivosti, ki bi utegnile kvarno vplivati na brezhibno polaganje estrihov. Kasnejši izgovori o pomanjkljivostih površin bodo brezpredmetni. Podlaga za estrihe mora biti v mejah ravnostnih toleranc po nemškem standardu DIN 18202.
| * | Estrih mora biti izdelan točno po opisu in načrtu. Biti mora marke C16/20 in imeti minimalno upogibno trdnost večjo 2,0 N/mm2 povprečno 2,5 N/mm2. Ne glede na namembnost, velikost in lokacijo prostora, mora imeti ob obodnih stenah ločitven trak (iz materiala, ki duši prenos udarnega zvoka) debeline 1 cm in to skozi vse sloje podlage.
| * | Za kontrolo tlačne trdnosti se odvzame minimalno dva vzorca, ki se jih izreže iz položenega estriha; preiskava se vrši v ustreznem pooblaščenem laboratoriju.
| * | Zvočne izolacije morajo biti izvedene tako, da na preklopih in v stiku z drugimi konstrukcijami ni zvočnih mostov. Toplotne izolacije morajo biti položene v najmanj dveh slojih, z zamaknjenimi stiki tako, da na preklopih in v stiku z drugimi konstrukcijami ni toplotnih mostov.
| * | Izdelana podlaga iz estriha mora biti trdna, ravna (kotne in ravnostne tolerance estriha mora ustrezati standardu DIN 18 202 in horizontalna. Ne sme imeti razpok ali madežev, zlasti ne mastnih.
| * | Pri izdelavi je nujno paziti na predpisane debeline estriha, da bo dosežena predpisana višinska kota prostora. Za preprečitev pokanja cementnega estriha mora izvajalec izvesti tudi potrebne dilatacije (konstruktivne, zarezne, delovne in ob prehodih instalacij).
| * | Pregled in prevzem mora vsebovati tudi pregled vseh instalacij, ki so v zidu glede na pravilno namestitev in njeno funkcionalno delovanje (ventili, odtoki, testiranje vodovodne instalacije, cevi centralnega ogrevanja….).
| * | Vgrajeni material za vse vrste del mora po kvaliteti ustrezati določilom veljavnih tehničnih predpisov in standardov in mora biti certificiran v skladu z le-temi. Način vgradnje ter namen uporabe materiala mora biti skladen z navodili oz. priporočili proizvajalcev.
| * | Geometrijske tolerance (mejne izmere, kotne in ravnostne tolerance) izvedenih del so določene z DIN 18 202.
| * | Pogoj za začetek del je izdelan in potrjen program zagotavljanja kakovosti za predmetna dela.
| * | Enotne cene morajo vsebovati:
| - | vso potrebno dokumentacijo za začetek del,
| - | vsa potrebna pripravljalna in pospravljalna dela,
| - | snemanje potrebnih izmer na gradbišču in po načrtih,
| - | prenos in obeleževanje višinskih točk na objekt,
| - | po potrebi izdelavo vzorca in vgradnja le-tega na objektu,
| - | ves potreben glavni, pomožni, pritrdilni in vezni material,
| - | izdelavo in prenose vseh potrebnih malt (zidarska dela),
| - | izdelavo hidroizolacije po navodilih proizvajalca z vsemi vertikalnimi in horizontalnimi preklopi, zaključki, zaokrožnicami in drugih detajlov potrebnih za korektno izvedbo (hidroizolacija),
| - | vsa potrebna dela do končnega izdelka, vključno z morebitnim naknadnim tesnjenjem v primeru vlaženja (lokalnega ne funkcioniranja sistema),
| - | vse potrebne transporte in prenose,
| - | ustrezno začasno skladiščenje na delovišču,
| - | vsa potrebna pomožna sredstva za montažo in demontažo na objektu kot so lestve in podobno,
| - | po potrebi uporabo lahkih premičnih delovnih odrov do višine 2 m,
| - | uporabo vse potrebne mehanizacije ali drugih delovnih sredstev z vsemi stroški povezanimi s tem,
| - | usklajevanje z osnovnim načrtom in posvetovanje s projektantom,
| - | vse potrebne zunanje (tehnolog, laboratorij) in notranje kontrole kakovosti,
| - | vsa potrebna dokazovanja kakovosti materiala, pravilnega načina izvedbe in izvedenih del (certifikati, meritve, poročila ipd.),
| - | terminsko usklajevanje del z ostalimi izvajalci na objektu,
| - | vse potrebne ukrepe za doseganje zahtevane kakovosti in rokov iz potrjenega terminskega plana izvajalca,
| - | popravilo morebitne povzročene škode ostalim izvajalcem na gradbišču,
| - | čiščenje prostorov, nakladanje in odvoz odpadnega materiala na stalno deponijo,
| - | vsi ukrepe za zaščito delavcev na gradbišču skladno z veljavnimi predpisi s področja varnosti in zdravja pri delu,
| - | izdelavo vseh potrebnih detajlov in dopolnilnih del, katera je potrebno izvesti za dokončanje posameznih del, tudi če potrebni detajli in zaključki niso podrobno navedeni in opisani v popisu del in so ta dopolnila dela nujna za pravilno funkcioniranje posameznih sistemov in elementov objekta,
| - | plačilo seh prispevkov in dajatev za stalno deponijo odpadnega materiala,
| - | vso potrebno dokumentacijo o izvedenih delih.
Obračunavanje del:
| * | Pri obračunu količin se pri zidanju zidov odprtine v celoti odbijajo, prav tako preklade in vezi.
| * | Dodatki za eventualne oteževalne okoliščine izvedbe del se ne obračunajo posebej.
| * | Ometavanje: Odbitki za odprtine se obračunavajo po GNG-3.600, točka 4.
| 1. | Finalno čiščenje objekta po končanih delih pred predajo naročniku: tlake, stenske obloge, vrata, elemente instalacij ter ostalo. Obračun po m2 neto površine objekta. | m2 | 151 |  | 0
| 2. | Zidarska pomoč obrtnikom, strojnim instalaterjem in elektro instalaterjem, z delovno silo in gradbenim materialom, obračunana na osnovi vpisa v gradbeni dnevnik. Ocena, obračun po dejanskih stroških. | KV ur | 10 |  | 0
|  |  | PKV ur | 10 |  | 0
| 3. | Krpanje utorov po položitvi instalacij v obstoječih tlakih. |  |  |  | 0
|  | * ocenjena količina |  |  |  | 0
|  | utor dim. cca. 5 x 5 cm | m1 | 15 |  | 0
|  | utor dim. cca. 5 x 10 cm | m1 | 15 |  | 0
|  | utor dim. cca. 5 x 15 cm | m1 | 15 |  | 0
|  | utor dim. cca. 20 x 50 cm | m1 | 15 |  | 0
| 4. | Zapiranje prebojev po izvedbi inštalacij z negorljivo sanacijsko malto ali ustreznim sistemskim materialom, vključno z zapolnitvijo obroča okrog cevi/kablov, izravnavo površine v ravnini stene/stropa ter pripravo podlage za nadaljnje obloge ali barvanje. V požarno ločenih elementih mora biti zapiranje izvedeno s certificiranim požarnim tesnilnim sistemom ustreznega razreda. Ocena - Obračun po dejanskih izmerah. | kos | 30 |  | 0
|  | Vsa zidarska dela skupaj: |  |  |  | 0
II.C. |  | MAVČNO-KARTONSKA DELA
Splošna določila:
| * | Vsi mavčnokartonski izdelki morajo biti izvedeni in vgrajeni tehnično pravilno, po pravilih stroke ter skladno z veljavnimi predpisi in standardi.
| * | Izdelava vseh delavniških načrtov je obveza izvajalca. Arhitekt te delavniške načrte potrjuje med njihovo izdelavo. Izvajalčeva obveza in predmet te ponudbe so tudi vsi zaključki mizarskih izdelkov in njihova ustrezna obdelava ne glede na to, ali so posebej opisani ali ne.
| * | Vse stene in stropovi morajo zadostiti zahtevam elaborata požarne varnosti in zvočni zaščiti.
| * | V vseh mokrih prostorih morajo biti stene iz vlagoodpornih mavčnih plošč.
| * | Izvedba po navodilih in detajlih proizvajalca.
| * | Izdelava po veljavnih tehničnih predpisih in standardih SIST EN 520, SIST EN 14195, SIST EN 1396, SIST EN 13963.
| * | Upoštevati SIST EN 13501-požarna klasifikacija gradb. proizvodov in elementov stavb.
| * | Pogoj za začetek del je izdelan in potrjen program zagotavljanja kakovosti za predmetna dela.
Enotne cene morajo vsebovati:
| - | vso potrebno dokumentacijo za začetek del,
| - | vsa potrebna pripravljalna in pospravljalna dela,
| - | snemanje potrebnih izmer na gradbišču in po načrtih,
| - | izdelava delavniških načrtov in po potrebi tehnoloških risb za proizvodnjo vključno z detajli,
| - | po potrebi izdelava vzorca in vgradnja le-tega na objektu,
| - | ves potreben glavni, pomožni, pritrdilni in vezni material, tesnila, okovje, odbojniki in vse drugo, potrebno za kompletno izvršitev del,
| - | vse potrebno delo do končnega izdelka,
| - | vse potrebne zunanje (tehnolog, laboratorij) in notranje kontrole kakovosti,
| - | vsa potrebna dokazovanja kakovosti materiala, pravilnega načina izvedbe in izvedenih del (certifikati, meritve, poročila ipd.),
| - | vse potrebne transporte in prenose do mesta vgrajevanja,
| - | ustrezno začasno skladiščenje na delovišču,
| - | vsa potrebna pomožna sredstva za montažo in demontažo na objektu kot so lestve in podobno,
| - | uporabo vse potrebne mehanizacije ali drugih delovnih sredstev z vsemi stroški povezanimi s tem,
| - | usklajevanje z osnovnim načrtom in posvetovanje s projektantom,
| - | terminsko usklajevanje z ostalimi izvajalci na gradbišču,
| - | vse potrebne ukrepe za doseganje zahtevane kakovosti in rokov iz potrjenega terminskega plana izvajalca
| - | popravilo morebitne povzročene škode ostalim izvajalcem na gradbišču,
| - | čiščenje po končanih delih in odvoz odpadnega materiala na stalno deponijo,
| - | ustrezna zaščita gotovih izdelkov pred poškodbami in umazanijo do predaje celotnega objekta,
| - | plačilo komunalnega prispevka za stalno deponijo odpadnega materiala,
| - | vsi ukrepi za zaščito delavcev na gradbišču skladno z veljavnimi predpisi s področja varnosti in zdravja pri delu,
| - | izdelavo vseh potrebnih detajlov in dopolnilnih del, katera je potrebno izvesti za dokončanje, tudi če potrebni detajli in zaključki niso podrobno navedeni in opisani v popisu del, detajlih ali projektu, in so ta dopolnila dela nujna za pravilno funkcioniranje posameznih sistemov in elementov objekta.
| - | vso potrebno dokumentacijo o izvedenih delih.
| - | dodatne ojačitve pri vratih, ter pri vertikalah in spuščenih stropovih zaradi velikih višin,
| - | ojačitve podkonstrukcije za montažo sanitarnih, stenskih in vratnih elementov,
| - | izdelavo bandažiranja, izdelavo zaključkov po sistemu K2 in bandažiranje stika stena-strop.
| - | dobavo vsega materiala in izdelava montažnih sten , izdelanih kot npr. suhomontažni sistemi Knauf ali enakovredni, kompletno z podkonstrukcijo po opisu v sestavi stene ali stropa, s pritrjevanjem na kov.konstrukcijo s Knauf vijaki TN 25 ali TN 35, na max. 25 cm, ter pritrjevanjem vertikalnih C profilov na nosilno steno na max. 10cm in horizontalnih U profilov na tlaku ali stropu na razdalji max. 100 cm. Za doseganje optimalne zvočne zaščite nalepimo na profile, ki se stikajo s tlemi, stenami ali stropovi tesnilni trak deb. 3mm.
| 1. | Izdelava ravnega spuščenega stropa z montažo s kovinsko konstrukcijo tip npr. KCS Armstrong Perla, plošče 60/60m po izboru arhitekta, konstrukcija pritrjena na AB ploščo, s potrebnimi odri in prenosi ter transporti. V ceni je upštevati vse zaključke in izreze in ojačitve za luči, prezračevanje in drugo opremo po navodilih dobaviteljev in proizvajalca. Strop na višini 297 cm od obstoječega zaključnega tlaka. | m2 | 151 |  | 0
| 2. | Izdelava kaskade ravnega spuščenega stropa z montažo dvonivojske kovinske konstrukcije tip npr. KCS Armstrong Perla, plošče 60/60cm po izboru arhitekta, konstrukcija, konstrukcija pritrjena na AB ploščo (h=297+), z montažo potrebnih ojačitev. Vključno z vsemi potrebnimi odri in prenosi ter transporti. V ceni je upoštevati vse zaključke in izreze in ojačitve za luči, prezračevanje in drugo opremo po navodilih dobaviteljev in proizvajalca. Strop na višini 260 cm od novega zaključnega tlaka. Skok v kaskadi je odvisen od višine zgornjega roba okna. | m1 | 31 |  | 0
| 3. | Dobava in montaža enostranske 1x 12,5 mm mavčno-kartonske obloge na tipski kovinski podkonstrukciji z vmesno toplotno izolacijo, višine do 300 cm (višina AB stropa), z montažo potrebnih ojačitev, bandažirano in fugirano v kvaliteti K2, vključno z vsemi potrebnimi odri in prenosi ter transporti. Kompletno z vsemi potrebnimi zaključki, stiki, izrezi, preboji, s predhodno izdelavo nosilne podkonstrukcije iz pocinkanih profilov, ojačitvijo okoli vratnih ali okenskih odprtin (UA 75), obdelavo špalet, protihrupnim samolepilnim trakom na stiku s tlemi. Brezstopenjska izenačitev nivojev fugiranega območja in površine plošč kakor tudi pritrdilnih mest, kotov, vogalov in priključkov. Kovinska konstrukcija mora biti ustrezno vpeta v obodne nosilne konstrukcije, da se prepreči valovanje stene. | m2 | 19.5 |  | 0
| 4. | Dobava in montaža mavčno-kartonske stene debeline 12,5 cm na tipski kovinski podkonstrukciji z vmesno toplotno izolacijo, višine do 300 cm (višina AB stropa), z montažo potrebnih ojačitev, v sestavi: navadne mavčnokartonske GKB plošče debeline 2 x 12,5 mm, CW75 profil, toplotna izolacija iz mineralne kamene volne debeline 5 cm (npr. Knauf insulation DP 3), navadne mavčnokartonske GKB plošče debeline 2 x 12,5 mm, bandažirano in fugirano v kvaliteti K2, vključno z vsemi potrebnimi odri in prenosi ter transporti. Kompletno z vsemi potrebnimi zaključki, stiki, izrezi, preboji, s predhodno izdelavo nosilne podkonstrukcije iz pocinkanih profilov, ojačitvijo okoli vratnih ali okenskih odprtin (UA 75), obdelavo špalet, protihrupnim samolepilnim trakom na stiku s tlemi. Brezstopenjska izenačitev nivojev fugiranega območja in površine plošč kakor tudi pritrdilnih mest, kotov, vogalov in priključkov. Kovinska konstrukcija mora biti ustrezno vpeta v obodne nosilne konstrukcije, da se prepreči valovanje stene. | m2 | 71.5 |  | 0
[5 empty] | 0 | 0
|  | Vsa mavčnokartonska dela skupaj: |  |  |  | 0
II.D. |  | SLIKOPLESKARSKA DELA
Splošna določila:
| * | Izvedba in uporabljen material mora ustrezati zahtevam projekta ter veljavnim predpisom in standardom.
| * | Izvajalec mora pred pričetkom del dovolj natančno predvideti količine posameznih barv ter mora obvezno celotno količino dobaviti sočasno (velja za vse, razen za belo barvo za slikanje), ker se sicer na objektu lahko pojavijo različni odtenki enakih barv. Še posebej mora izvajalec (slikopleskarskih del ter glavni izvajalec) poskrbeti, da morebitni različni izvajalci skupaj dobavijo enake barve.
| * | Podlaga za izvajanje slikarskih del mora biti očiščena prahu in umazanije ter ne sme biti mastna. Pripravljena mora biti tako, da je z izravnalnim kitom mogoče prekriti vse lokalne neravnine in luknje do največ 1 mm oz. odvisno od izbire izravnalnega kita in navodil proizvajalca.
| * | V kolikor podlaga ne ustreza tem zahtevam, izvajalec slikopleskarskih del ne sme pričeti z deli in mora o tem nemudoma obvestiti nadzorni organ oz. predstavnika investitorja. V primeru, da izvajalec pred pričetkom ne preveri in poskrbi za ustreznost predhodnih del, s tem sam prevzame vso odgovornost in posledice, ki bi lahko nastale vsled tega.
| * | Pogoj za začetek del je izdelan in potrjen program zagotavljanja kakovosti za predmetna dela.
Enotne cene morajo vsebovati:
| - | vso potrebno dokumentacijo za začetek del,
| - | vsa potrebna pripravljalna in pospravljalna dela,
| - | snemanje potrebnih izmer na gradbišču in po načrtih,
| - | po potrebi izdelava vzorca na objektu,
| - | pregled in prevzem podlage,
| - | ves potreben material in pomožni material,
| - | vso potrebno delo do končnega izdelka, zajeti mora izdelavo v vseh prostorih ne glede na velikost prostora in ne glede na vrsto podlage na katero se dela izvajajo,
| - | vse potrebne zunanje (tehnolog, laboratorij) in notranje kontrole kakovosti,
| - | vsa potrebna dokazovanja kakovosti materiala, pravilnega načina izvedbe in izvedenih del (certifikati, meritve, poročila ipd.),
| - | dokazovanje kvalitete uporabljenega materiala s certifikati o ustreznosti,
| - | vse potrebne transporte in prenose do mesta vgrajevanja,
| - | ustrezno začasno skladiščenje na delovišču,
| - | vsa potrebna pomožna sredstva za montažo in demontažo na objektu kot so lestve in podobno,
| - | uporabo vse potrebne mehanizacije ali drugih delovnih sredstev z vsemi stroški povezanimi s tem,
| - | usklajevanje z osnovnim načrtom in posvetovanje s projektantom,
| - | terminsko usklajevanje z ostalimi izvajalci na gradbišču,
| - | vse potrebne ukrepe za doseganje zahtevane kakovosti in rokov iz potrjenega terminskega plana izvajalca
| - | zaščito izvedenih del pred poškodbami oz. pred zamazanjem,
| - | sprotno čiščenje ostankov barve in kita,
| - | popravilo morebitne povzročene škode ostalim izvajalcem na gradbišču,
| - | čiščenje po končanih delih in odvoz odpadnega materiala na stalno deponijo,
| - | ustrezno zaščito gotovih izdelkov pred poškodbami in umazanijo do predaje celotnega objekta,
| - | plačilo prispevkov in dajatev za stalno deponijo odpadnega materiala,
| - | vse ukrepe za zaščito delavcev na gradbišču skladno z veljavnimi predpisi s področja varnosti in zdravja pri delu,
| - | izdelavo vseh potrebnih detajlov in dopolnilnih del, katera je potrebno izvesti za dokončanje slikopleskarskih del, tudi če potrebni detajli in zaključki niso podrobno navedeni in opisani v popisu del, detajlih ali projektu, in so ta dopolnila dela nujna za pravilno funkcioniranje posameznih sistemov in elementov objekta,
| - | vso potrebno dokumentacijo o izvedenih delih.
| 1. | Kitanje novih mavčnih notranjih sten in stropnih površin z npr. jubolin kitom (2x), kompletno s strojnim in ročnim brušenjem, pripravljeno za slikanje. | m2 | 91 |  | 0
| 2. | Slikanje novih mavčnih sten z disperzijsko pralno barvo (2x) v beli barvi (npr. Jub Gold), kompletno s predhodnim čiščenjem, impregnacijo in kitanjem vseh stikov z akrilnim kitom. Pod vgrajeno opremo oplesk ni predviden. | m2 | 91 |  | 0
| 3. | Priprava zidnih in stropnih površin za slikanje Popravilo manjših poškodb podlage, zapolnitev razpok in lukenj, lokalno izravnavanje neravnin, fino kitanje in glajenje površin do kakovosti Q3 ali Q4, vse pripravljeno za barvanje. | m2 | 102 |  | 0
| 4. | Slikanje zidnih in stropnih površin z disperzijsko barvo (2x) v beli barvi npr. Jub Gold, kompletno s predhodnim čiščenjem, impregnacijo in kitanjem vseh stikov z akrilnim kitom. Pod vgrajeno opremo oplesk ni predviden. | m2 | 102 |  | 0
|  | Vsa slikopleskarska dela skupaj: |  |  |  | 0
II.G. |  | TLAKARSKA DELA
Splošna določila:
| * | Tlakarska dela morajo biti izvršena strokovno in kvalitetno in iz materiala in dimenzij kot je navedeno v projektu za izvedbo, tehnično pravilno, po pravilih stroke ter skladno z veljavnimi predpisi in standardi.
| * | Podlaga za polaganje tekstilnih plošč mora biti pripravljena za polaganje in ravna, stene med seboj pravokotne.
| * | Izvajalec mora pred pričetkom polaganja površino pregledati in prevzeti. S pričetkom polaganja se smatra, da je površina ustrezna in je s tem s strani izvajalca tudi prevzeta. Izvajalec mora sodelovati in dajati napotke izvajalcem predhodnih del ter upoštevati navodila izvajalcev kasnejših del.
| * | Vsi stiki talne obloge ali stenske obrobe morajo biti izvedeni tako, da je površina tlakov na stikih ravna, gladka in v isti ravnini. Sestavni del talne obloge so stenske obrobe tlaka na zidovih, skladno z načrtom polaganja.
| * | Preboji inštalacij skozi plošče morajo biti izvedeni natančno, velikosti izsekov ne večji kot je potrebno.
| * | Izvajalec mora po dokončanju del investitorju predati ustrezno količino rezervnih plošč v ustrezni embalaži.
| * | Geometrijske tolerance (mejne izmere, kotne in ravnostne tolerance) izvedenih del so določene z DIN 18 202.
| * | Pogoj za začetek del je izdelan in potrjen program zagotavljanja kakovosti za predmetna dela.
| * | OPOMBA: Vse talne plošče se polaga pravokotno - ortogonalno.
Enotne cene morajo vsebovati:
| - | vso potrebno dokumentacijo za začetek del,
| - | vsa potrebna pripravljalna in pospravljalna dela,
| - | snemanje potrebnih izmer na gradbišču in po načrtih,
| - | po potrebi izdelavo vzorca in vgradnjo le-tega na objektu,
| - | pregled in prevzem podlage za polaganje plošč,
| - | dobavo osnovnega, pomožnega in veznega materiala za kompletiranje funkcionalne celote izdelka (plošče, izravnalna masa, lepilo …),
| - | vse potrebno delo do končnega izdelka, zajeti mora izdelavo v vseh prostorih ne glede na velikost prostora in ne glede na vrsto podlage na katero se tlakarska dela izvajajo,
| - | vse potrebne zunanje (tehnolog, laboratorij) in notranje kontrole kakovosti,
| - | vsa potrebna dokazovanja kakovosti materiala, pravilnega načina izvedbe in izvedenih del (certifikati, meritve, poročila ipd.),
| - | dokazovanje kvalitete plošč, lepila in izravnalne mase s certifikati o ustreznosti,
| - | vse potrebne transporte in prenose do mesta vgrajevanja,
| - | ustrezno začasno skladiščenje na delovišču,
| - | vsa potrebna pomožna sredstva za montažo in demontažo na objektu kot so lestve in podobno,
| - | uporabo vse potrebne mehanizacije ali drugih delovnih sredstev z vsemi stroški povezanimi s tem,
| - | usklajevanje z osnovnim načrtom in posvetovanje s projektantom,
| - | terminsko usklajevanje z ostalimi izvajalci na gradbišču,
| - | vse potrebne ukrepe za doseganje zahtevane kakovosti in rokov iz potrjenega terminskega plana izvajalca,
| - | popravilo morebitne povzročene škode ostalim izvajalcem na gradbišču,
| - | čiščenje po končanih delih in odvoz odpadnega materiala na stalno deponijo,
| - | ustrezno zaščito gotovih izdelkov pred poškodbami in umazanijo do predaje celotnega objekta,
| - | plačilo prispevkov in dajatev za stalno deponijo odpadnega materiala,
| - | vse ukrepe za zaščito delavcev na gradbišču skladno z veljavnimi predpisi s področja varnosti in zdravja pri delu,
| - | izdelavo vseh potrebnih detajlov in dopolnilnih del, katera je potrebno izvesti za dokončanje, tudi če potrebni detajli in zaključki niso podrobno navedeni in opisani v popisu del, detajlih ali projektu, in so ta dopolnila dela nujna za pravilno funkcioniranje posameznih sistemov in elementov objekta,
| - | rezervne plošče, katere izvajalec preda investitorju je od 2 do 3% položene kvadrature plošč,
| - | vso potrebno dokumentacijo o izvedenih delih.
Obračunavanje del:
| * | Obračun polaganja talnih in stenskih ploščic je v m2 dejansko obložene površine. Dodatki se ne obračunajo.
| 1. | Lokalna sanacija podlage, brušenje, izravnava neravnin do ravnosti primerne za polaganje vinila | m2 | 151 |  | 0
0
| 2. | Dobava, polaganje in polno lepljenje kvalitetne vinilne talne obloge - dekor predhodno potrditi pri projektantu, kompletno na predhodno položeno izravnalno maso ter emulzijskim premazom, vključno s predhodno pripravo podlage | m2 | 151 |  | 0
0
| 3. | Dobava in montaža stenskih zaključnih letev h = 4 cm v barvi po izbiri naročnika in projektanta s 100% lepljenjem, kompletno s kitanjem stika stenski zaključek - zid z akrilnim kitom, v barvi po izbiri naročnika | m1 | 119.5 |  | 0
0
| 4. | Dobava in vgradnja ALU zaključnega profila na stiku menjave tlaka | m1 | 4 |  | 0
|  | Vsa tlakarska dela skupaj: |  |  |  | 0
OKNA, STAVBNO POHIŠTVO, VRATA
Splošna določila:
* | Vsa okna, vrata in stene morajo biti izdelani in vgrajeni v skladu z načrti, shemami in opisi, tehnično pravilno, po pravilih stroke ter skladno z veljavnimi predpisi in standardi. Uporabiti je sistemske rešitve proizvajalcev profilov. Izvajalec je dolžan poskrbeti za to, da so upoštevani vsi grafični in tekstualni deli projekta ter za morebitne uskladitve med le-temi.
* | Okna, vrata in stene morajo ustrezati svojemu namenu tako glede zagotavljanja osvetlitve, ustrezne toplotne in zvočne zaščite, morajo biti vodotesna in zrakotesna ter ustreznega izgleda.
* | Izvajalec oken, vrat in sten je dolžan pravočasno (t.j. pred izvedbo AB konstrukcij) sporočiti glavnemu izvajalcu vse tehnološke podatke, predvsem pa točne mere odprtin v zidovih, v katere se bodo kasneje vgradili elementi.
* | Izdelava vseh delavniških načrtov je obveza izvajalca. Projektant te delavniške načrte potrjuje med njihovo izdelavo. Izvajalčeva obveza in predmet te ponudbe so tudi vsi zaključki elementov (oken, vrat in sten) in njihova ustrezna obdelava ne glede na to, ali so posebej opisani ali ne, prav tako okenske police ter po potrebi obdelava špalet.
* | Tesnjenje je izvesti s tipskimi trajnimi in elastičnimi tesnili, z ustrezno uporabljeni sistemskimi rešitvami.
* | Elementi stavbnega pohištva morajo biti opremljeni z visokokvalitetnim nerjavečim okovjem za kombinirano odpiranje varnostnega razreda WK1, visokokvalitetnimi ostalimi veznimi elementi, visokokvalitetnimi tesnili.
* | Pri izdelavi vrat je potrebno upoštevati izdelavo nizkega vratnega praga (glej opise v shemah vrat!).
* | Na stiku okenskega ali vratnega podboja z zaključnim tankoslojnim fasadnim ometom je potrebno vgraditi butilni trak.
* | Koeficient toplotne prehodnosti celotnega okna in vrat mora odgovarjati koeficientu toplotne prehodnosti za standardizirano okno dimenzije 1,23 x 1,48 m, kjer znaša UW od 0,80 W /m²K do 0,90 W /m².
* | Montaža stavbnega pohištva mora biti izvedena po sistemu RAL (z vgradnjo ekspanzijskega traku), z ustreznim tesnenjem z zidno odprtino in vgradnjo zunanjega podpoličnega vodotesnega in paropropustnega tesnilnega traku.
* | Pri izvedbi stavbnega pohištva je potrebno upoštevati zasteklitev z varnostnim steklom (glej sheme pohištva!).
* | Dimenzije je potrebno kontrolirati na licu mesta!
* | Pogoj za začetek del je izdelan in potrjen program zagotavljanja kakovosti za predmetna dela.
* | Delež lesa in/ali lesnih tvoriv v stavbnem pohištvu znaša najmanj 80% prostornine vgrajenih materialov - brez stekla in stavbnega okovja, razen če predpis ali namen uporabe to prepoveduje ali onemogoča
Enotne cene morajo vsebovati:
- | vso potrebno dokumentacijo za začetek del,
- | vsa potrebna pripravljalna in pospravljalna dela,
- | snemanje potrebnih izmer na gradbišču in po načrtih,
- | izdelava delavniških načrtov in po potrebi tehnoloških risb za proizvodnjo vključno z detajli,
- | izdelava vseh analiz vezanih na izdelavo elementov, potrebnih za doseganje predpisanih zahtev,
- | po potrebi izdelava vzorca in vgradnja le-tega na objektu,
- | ves potreben glavni, pomožni, pritrdilni in vezni material, tesnila, okovje, zasteklitev, okenske police, slepe okvirje, odbojnike pokrivne obšpaletne letvice in vse drugo, potrebno za kompletno izvršitev del,
- | vse potrebno delo do končnega izdelka,
- | finalna obdelava elementov po opisu ter vsi potrebni zaključki (material ter delo),
- | zaščita vrat, oken in sten pred poškodbami in madeži za čas do končanja gradnje,
- | vse potrebne zunanje (tehnolog, laboratorij) in notranje kontrole kakovosti,
- | vsa potrebna dokazovanja kakovosti materiala, pravilnega načina izvedbe in izvedenih del (certifikati, meritve, poročila ipd.),
- | preizkušanje posameznih elementov in dokazovanje predpisanih zahtev s certifikati ali drugače,
- | vse potrebne transporte in prenose do mesta vgrajevanja,
- | ustrezno začasno skladiščenje na delovišču,
- | vsa potrebna pomožna sredstva za montažo in demontažo na objektu kot so lestve in podobno,
- | uporabo vse potrebne mehanizacije ali drugih delovnih sredstev z vsemi stroški povezanimi s tem,
- | usklajevanje z osnovnim načrtom in posvetovanje s projektantom,
- | terminsko usklajevanje z ostalimi izvajalci na gradbišču,
- | vse potrebne ukrepe za doseganje zahtevane kakovosti in rokov iz potrjenega terminskega plana izvajalca
- | popravilo morebitne povzročene škode ostalim izvajalcem na gradbišču,
- | čiščenje po končanih delih in odvoz odpadnega materiala na stalno deponijo,
- | ustrezna zaščita gotovih izdelkov pred poškodbami in umazanijo do predaje celotnega objekta,
- | plačilo prispevkov in dajatev za stalno deponijo odpadnega materiala,
- | izdelavo vseh potrebnih detajlov in dopolnilnih del, katera je potrebno izvesti za dokončanje, tudi če potrebni detajli in zaključki niso podrobno navedeni in opisani v popisu del, detajlih ali projektu, in so ta dopolnila dela nujna za pravilno funkcioniranje posameznih sistemov in elementov objekta.
- | vse ukrepe za zaščito delavcev na gradbišču skladno z veljavnimi predpisi s področja varnosti in zdravja pri delu,
- | vso potrebno dokumentacijo o izvedenih delih.
|  | VRATA |  |  |  | 0
| 1. | VRATA V4 - glej načrt, shemo in opis (katalog vrat) | kom | 3 |  | 0
Steklo + aluminij
|  | Vsa okna, stavbno pohištvo in vrata skupaj: |  |  |  | 0
II.H. |  | RAZNA DELA IN DOBAVE
Splošna določila:
| * | Vsa dela in dobave iz tega poglavja morajo biti izdelana skladno z načrti, shemami in temi opisi ter skladno z zahtevami študije požarne varnosti ter veljavnimi predpisi in standardi.
| * | Obveza izvajalca(ev) je pravočasna priprava ustreznih vzorcev, katere potrdi pooblaščeni arhitekt. V primerih, kjer to ni potrebno, se mora izvajalec dosledno držati specifikacij in načrtov.
| * | Pred montažo oziroma vgradnjo mora izvajalec obvezno preveriti mikrolokacijo ter o tem dobiti pisno potrditev pooblaščenega arhitekta ali inženirja.
| * | Glede na to, da je večina del in dobav iz tega poglavja takih, da se izvršijo ob koncu vseh ostalih del mora izvajalec obvezno poskrbeti za ustrezno zaščito predhodnih del, uporabiti mora take postopke montaže in pritrjevanja, da ne pušča sledov na drugih že dokončanih delih. Za seboj je obvezen počistiti vse sledove, odpadke in drugo oziroma poskrbeti za morebitna popravila predhodnih del.
| * | Pogoj za začetek del je izdelan in potrjen program zagotavljanja kakovosti za predmetna dela.
Enotne cene morajo vsebovati:
| - | vso potrebno dokumentacijo za začetek del,
| - | vsa potrebna pripravljalna in pospravljalna dela,
| - | snemanje potrebnih izmer, prenose višinskih točk, zarisovanje in podobno iz načrtov projekta na objekt,
| - | izdelavo načrtov polaganja ali montaže in po potrebi drugih risb vključno z detajli,
| - | po potrebi izdelavo vzorca na objektu,
| - | ves potreben material in pomožni material,
| - | vso potrebno delo do končnega izdelka,
| - | vse potrebne zunanje in notranje kontrole kakovosti (tehnolog, laboratorij) ,
| - | vsa potrebna dokazovanja kakovosti materiala, pravilnega načina izvedbe in izvedenih del (certifikati, meritve, poročila ipd.),
| - | dokazovanje kvalitete uporabljenega materiala s certifikati o ustreznosti,
| - | vse potrebne transporte in prenose do mesta vgrajevanja,
| - | ustrezno začasno skladiščenje na delovišču,
| - | vsa potrebna pomožna sredstva za montažo in demontažo na objektu kot so lestve in podobno,
| - | uporabo vse potrebne mehanizacije ali drugih delovnih sredstev z vsemi stroški povezanimi s tem,
| - | usklajevanje z osnovnim načrtom in posvetovanje s pooblaščenim arhitektom,
| - | terminsko usklajevanje z ostalimi izvajalci na gradbišču,
| - | vse potrebne ukrepe za doseganje zahtevane kakovosti in rokov iz potrjenega terminskega plana izvajalca,
| - | zaščito izvedenih del pred poškodbami oziroma pred zamazanjem,
| - | popravilo morebitne povzročene škode ostalim izvajalcem na gradbišču,
| - | sprotno in končno čiščenje prostorov ali okolice, nakladanje in odvoz odpadnega materiala na stalno deponijo,
| - | ustrezno zaščitoa gotovih izdelkov pred poškodbami in umazanijo do predaje celotnega objekta,
| - | vse ukrepe za zaščito delavcev na gradbišču skladno z veljavnimi predpisi s področja varnosti in zdravja pri delu,
| - | izdelavo vseh potrebnih detajlov in dopolnilnih del, katera je potrebno izvesti za dokončanje, tudi če potrebni detajli in zaključki niso podrobno navedeni in opisani v popisu del, detajlih ali projektu, in so ta dopolnila dela nujna za pravilno funkcioniranje posameznih sistemov in elementov objekta,
| - | vso potrebno dokumentacijo o izvedenih delih.
0
| 1. | Dobava in vgradnja kovinske zaščitne omarce z dvema gasilnima aparatoma na prah s skupaj 15 EG, npr. 2x9EG (S-6), vključno s potrebnimi oznakami. Gasilna aparata izbrati od proizvajalcev Pastor ali Gloria. | kom | 5 |  | 0
| 2. | Zavese (opcija A): Demontaža in montaža obstoječih zaves | m1 | 29.5 |  | 0
0
| 3. | Zavese (opcija B): Dobava in montaža notranjih trakastih vertikalnih zaves, vključno z izmero, svetovanjem, dobavo podkonstrukcije ter končno montažo. Stropna montaža. Zavese morajo biti izdelane iz antistatičnega negorljivega materiala. Ročno upravljanje. Barva po izboru naročnika. | m1 | 29.5 |  | 0
0
| 4. | Dobava in vgradnja podometne omarice za prvo pomoč | kom | 5 |  | 0
| 5. | Dodatna in nepredvidena dela. | % | 8 |  | 0
|  | Vsa razna dela in dobave skupaj: |  |  |  | 0
|  | Vsa GOI dela In dobave skupaj: |  |  |  | 0
PRENOVA ELEKTRO UPRAVE NOVO MESTO - 3. NADSTROPJE
0. |  | SPLOŠNE OPOMBE
*Pri vseh delih potrebno upoštevati navodila v načrtih. Poskrbeti je potrebno za varnost ljudi in objektov v bližnji okolici. Med rušenjem obvezno preprečiti prašenje z zadostnim pršenjem ruševin z vodo. Poskrbeti je potrebno tudi za zaščito prostorov v objektu, ki se ne adaptirajo.
* Ta popis je kot priloga k priloženim načrtom za izvedbo - PZI.
* Vsa ponujena oprema mora ustrezati veljavnim standardom in predpisom za tovrstne objekte!
*Izvajalec je dolžan vse materiale vgrajevati skladno z navodili proizvajalca.
*Izvajalec je dolžan pravočasno dostaviti vse vzorce v izbor in pridobiti pisno potrditev projektanta!
*Izvajalec je dolžan pred pričetkom del preveriti vse mere na mestu samem!
*Izvajalec je dolžan pred pričetkom del, opozoriti na dopolnitve, spremembe ali pomanjkljivosti načrtov oz. popisov, ki izhajajo iz zahtev kvalitetno opravljenih storitev.
*Izvajalec je dolžan pred pričetkom del opozoriti na morebitne manjkajoče postavke v popisu, ki niso predvidene in so potrebne za kvalitetno dokončanje izvedbe.
*Vsa dodatna dela, ki niso navedena v popisu, je potrebno pisno potrjevati med izvajalcem in naročnikom oz. projektantom.
*V vse postavke je vključena nabava, dobava in montaža, če ni označeno drugače ali predhodno dogovorjeno z izvajalcem.
0.1 |  | ZELENO JAVNO NAROČANJE
Izvajalec je dolžan pred začetkom del pripraviti seznam predvidenih materialov in proizvodov z ustreznimi dokazili o skladnosti z merili zelenega javnega naročanja, ki ga mora potrditi naročnik in projektant.
Pri izbiri materialov, opreme in del, je v vseh postavkah potrebno upoštevati določila zelenega javnega naročanja, ki so specificirana na skupnem ločenem listu, ki je del popisa.
I. |  | GRADBENA DELA
I.A. |  | PRIPRAVLJALNA DELA
Splošna določila:
| * | Dela morajo biti izvedena po zahtevah projekta, opisih in detajlih, v skladu z veljavnimi predpisi in standardi. Vsa dela je potrebno izdelati tehnično pravilno in po pravilih stroke.
Enotne cene morajo vsebovati:
| - | vso potrebno dokumentacijo za začetek del,
| - | vsa potrebna pripravljalna in pospravljalna dela,
| - | snemanje potrebnih izmer na gradbišču in po načrtih,
| - | vsa potrebna nepredvidena in dopolnilna dela za dokončanje dela po opisu posamezne postavke, tudi če niso podrobno navedena in opisana v opisu, pa so ta nepredvidena in dopolnila dela nujna,
| - | vsi potrebni odri za izvedbo rušitvenih del,
| - | vse potrebne transporte in prenose,
| - | usklajevanje z osnovnim načrtom in posvetovanje s projektantom,
| - | terminsko usklajevanje del z ostalimi izvajalci na objektu,
| - | popravilo morebitne povzročene škode ostalim izvajalcem na gradbišču,
| - | sortiranje porušenega materiala,
| - | čiščenje, nakladanje in odvoz odpadnega materiala na stalno deponijo,
| - | plačilo prispevkov in dajatev za stalno deponijo odpadnega materiala,
| - | vsi ukrepi za zaščito delavcev na gradbišču skladno z veljavnimi predpisi s področja varnosti in zdravja pri delu,
| - | vso potrebno dokumentacijo o izvedenih delih.
Obračunavanje del:
| * | Obračun rušitvenih del je v vgrajenem stanju.
| * | Dodatki za eventualne oteževalne okoliščine izvedbe del se ne obračunajo posebej.
| 1. | Dobava in namestitev varnostnih znakov in opozorilnih tabel po zahtevah varnostnega načrta in koordinatorja ter izdelava varnostnega načrta vključno s koordinacijo. | kpl | 1 |  | 0
| 2. | Zaščita sten, vratnih podbojev in ostalih površin pred poškodbami in umazanijo. | m2 | 235.5 |  | 0
|  | Vsa pripravljalna dela skupaj: |  |  |  | 0
I.B. |  | RUŠITVENA DELA
Splošna določila:
| * | Dela morajo biti izvedena po zahtevah projekta, opisih in detajlih, v skladu z veljavnimi predpisi in standardi. Vsa dela je potrebno izdelati tehnično pravilno in po pravilih stroke.
Enotne cene morajo vsebovati:
| - | vso potrebno dokumentacijo za začetek del,
| - | vsa potrebna pripravljalna in pospravljalna dela,
| - | snemanje potrebnih izmer na gradbišču in po načrtih,
| - | vsa potrebna nepredvidena in dopolnilna dela za dokončanje dela po opisu posamezne postavke, tudi če niso podrobno navedena in opisana v opisu, pa so ta nepredvidena in dopolnila dela nujna,
| - | vsi potrebni odri za izvedbo rušitvenih del,
| - | vse potrebne transporte in prenose,
| - | usklajevanje z osnovnim načrtom in posvetovanje s projektantom,
| - | terminsko usklajevanje del z ostalimi izvajalci na objektu,
| - | popravilo morebitne povzročene škode ostalim izvajalcem na gradbišču,
| - | sortiranje porušenega materiala,
| - | čiščenje, nakladanje in odvoz odpadnega materiala na stalno deponijo,
| - | plačilo prispevkov in dajatev za stalno deponijo odpadnega materiala,
| - | vsi ukrepi za zaščito delavcev na gradbišču skladno z veljavnimi predpisi s področja varnosti in zdravja pri delu,
| - | vso potrebno dokumentacijo o izvedenih delih.
Obračunavanje del:
| * | Obračun rušitvenih del je v vgrajenem stanju.
| * | Dodatki za eventualne oteževalne okoliščine izvedbe del se ne obračunajo posebej.
| ** | Odstranitev inštalacij in tehnične opreme zajeto v projektih strojnih in elektro inštalacij.
PRIPRAVLJALNA DELA
| 1. | Ureditev gradbišča v fazi izvajanja rušitvenih del | kpl | 1 |  | 0
| - | Čiščenje in vzdrževanje komunikacij na gradbišču. |  |  |  | 0
| - | Dobava ročnih gasilnikov za gašenje požara. |  |  |  | 0
| - | Dobava omarice prve pomoči. |  |  |  | 0
RUŠITVENA DELA
| 1. | Odstranitev enokrilnih vrat 90 x 200 z okvirjem in nadsvetlobo. Prenos in nakladanje na transportno sredstvo in odvoz na deponijo. V ceni so zajete vse takse in pristojbine deponije. | kom | 5 |  | 0
| 7. | Odstranitev zidanih ali mavčno-kartonskih predelnih sten oz. oblog debeline 10-15 cm. Prenos in nakladanje na transportno sredstvo in odvoz na deponijo. V ceni so zajete vse takse in pristojbine deponije. | m2 | 6.5 |  | 0
| 6. | Odstranitev obstoječega pohištva, omare dimenzij do 100x60x200 cm, mize. (ocenjena količina) | kom | 66 |  | 0
| 6. | Odstranitev obstoječega kuhinje, vključno z odklopom naprav. | m1 | 6.7 |  | 0
| 11. | Pazljiva demontaža obstoječih stenskih elementov (gasilni aparati, oglasne deske, obešalo za obleke, kopalniški dodaki). Deponiranje elementov, ki se ponovno vgradijo. (ocenjena količina, obračun po dejanskih kosih) | kom | 10 |  | 0
| 10. | Odstranitev obstoječih zaključnih tlakov iz vinila, vključno s čiščenjem lepila. Prenos in nakladanje na transportno sredstvo in odvoz na deponijo. V ceni so zajete vse takse in pristojbine deponije. | m2 | 25 |  | 0
| 7. | Izsekavanje, rezanje in izdelava utorov v obstoječem tlaku ali zidani steni za elekroinstalacije in strojne instalacije. Izseki skladno z navodili oz. označitvijo električarja ali strojnega inštalaterja.
* ocenjena količina, izračun po dejanskih dolžinah
|  | utor dim. cca. 5 x 5 cm | m1 | 50 |  | 0
|  | utor dim. cca. 5 x 10 cm | m1 | 50 |  | 0
|  | utor dim. cca. 5 x 15 cm | m1 | 50 |  | 0
| 12. | Diamantno vrtanje prebojev skozi armiranobetonsko ploščo in ostale sloje konstrukcije do skupne debeline 30 cm, premera Ø 50 mm, za potrebe strojnih in elektro inštalacij. Vključuje zaščito okolice, odvoz izvrtanega materiala in čiščenje delovišča. Ocena - Obračun po dejanskih izmerah. | kom | 20 |  | 0
|  | Vsa rušitvena dela skupaj: |  |  |  | 0
I.C. |  | ZIDARSKA DELA
Splošna določila:
Vse izolacije morajo biti izvedene skladno z veljavnimi tehničnimi predpisi in standardi. Posebno pozornost je potrebno posvetiti spoju med delom horizontalne in vertikalne izolacije.
| * | Izvajalec izolacije mora v programu zagotavljanja kakovosti izdelati detajle prehodov, zaključkov in zaščito hidroizolacije, ki omogočajo popolno tesnenje.
| * | Izvajalec izolacij mora pred pričetkom dela pregledati in prevzeti vse že izdelane podlage ter opozoriti gradbeno vodstvo oziroma nadzor na eventuelne pomanjkljivosti, ki bi utegnile kvarno vplivati na brezhibno polaganje izolacije. Kasnejši izgovori o pomanjkljivostih površin bodo brezpredmetni.
| * | Zidarska dela se morajo izvajati po določilih veljavnih tehničnih predpisov in normativov.
| * | Zidanje mora biti čisto, s pravilno vezavo blokov. Stiki morajo biti dobro zaliti z malto, vrste popolnoma vodoravne, malta pa ne sme biti v debelejšem sloju kot 15 mm. Vse površine morajo biti popolnoma ravne in navpične, odvečna malta iz stikov se mora odstraniti, dokler je še sveža.
| * | Izvajalec ometov mora pred pričetkom dela pregledati in prevzeti podlago ter opozoriti gradbeno vodstvo oziroma nadzor na eventualne pomanjkljivosti, ki bi utegnile kvarno vplivati na brezhibno izvedbo ometa. Kasnejši izgovori o pomanjkljivostih površin bodo brezpredmetni. Podlaga za omete mora biti v mejah ravnostnih toleranc po nemškem standardu DIN 18202.
| * | Izvajalec estrihov mora pred pričetkom dela pregledati in prevzeti vse že izdelane podlage ter opozoriti gradbeno vodstvo oziroma nadzor na eventualne pomanjkljivosti, ki bi utegnile kvarno vplivati na brezhibno polaganje estrihov. Kasnejši izgovori o pomanjkljivostih površin bodo brezpredmetni. Podlaga za estrihe mora biti v mejah ravnostnih toleranc po nemškem standardu DIN 18202.
| * | Estrih mora biti izdelan točno po opisu in načrtu. Biti mora marke C16/20 in imeti minimalno upogibno trdnost večjo 2,0 N/mm2 povprečno 2,5 N/mm2. Ne glede na namembnost, velikost in lokacijo prostora, mora imeti ob obodnih stenah ločitven trak (iz materiala, ki duši prenos udarnega zvoka) debeline 1 cm in to skozi vse sloje podlage.
| * | Za kontrolo tlačne trdnosti se odvzame minimalno dva vzorca, ki se jih izreže iz položenega estriha; preiskava se vrši v ustreznem pooblaščenem laboratoriju.
| * | Zvočne izolacije morajo biti izvedene tako, da na preklopih in v stiku z drugimi konstrukcijami ni zvočnih mostov. Toplotne izolacije morajo biti položene v najmanj dveh slojih, z zamaknjenimi stiki tako, da na preklopih in v stiku z drugimi konstrukcijami ni toplotnih mostov.
| * | Izdelana podlaga iz estriha mora biti trdna, ravna (kotne in ravnostne tolerance estriha mora ustrezati standardu DIN 18 202 in horizontalna. Ne sme imeti razpok ali madežev, zlasti ne mastnih.
| * | Pri izdelavi je nujno paziti na predpisane debeline estriha, da bo dosežena predpisana višinska kota prostora. Za preprečitev pokanja cementnega estriha mora izvajalec izvesti tudi potrebne dilatacije (konstruktivne, zarezne, delovne in ob prehodih instalacij).
| * | Pregled in prevzem mora vsebovati tudi pregled vseh instalacij, ki so v zidu glede na pravilno namestitev in njeno funkcionalno delovanje (ventili, odtoki, testiranje vodovodne instalacije, cevi centralnega ogrevanja….).
| * | Vgrajeni material za vse vrste del mora po kvaliteti ustrezati določilom veljavnih tehničnih predpisov in standardov in mora biti certificiran v skladu z le-temi. Način vgradnje ter namen uporabe materiala mora biti skladen z navodili oz. priporočili proizvajalcev.
| * | Geometrijske tolerance (mejne izmere, kotne in ravnostne tolerance) izvedenih del so določene z DIN 18 202.
| * | Pogoj za začetek del je izdelan in potrjen program zagotavljanja kakovosti za predmetna dela.
| * | Enotne cene morajo vsebovati:
| - | vso potrebno dokumentacijo za začetek del,
| - | vsa potrebna pripravljalna in pospravljalna dela,
| - | snemanje potrebnih izmer na gradbišču in po načrtih,
| - | prenos in obeleževanje višinskih točk na objekt,
| - | po potrebi izdelavo vzorca in vgradnja le-tega na objektu,
| - | ves potreben glavni, pomožni, pritrdilni in vezni material,
| - | izdelavo in prenose vseh potrebnih malt (zidarska dela),
| - | izdelavo hidroizolacije po navodilih proizvajalca z vsemi vertikalnimi in horizontalnimi preklopi, zaključki, zaokrožnicami in drugih detajlov potrebnih za korektno izvedbo (hidroizolacija),
| - | vsa potrebna dela do končnega izdelka, vključno z morebitnim naknadnim tesnjenjem v primeru vlaženja (lokalnega ne funkcioniranja sistema),
| - | vse potrebne transporte in prenose,
| - | ustrezno začasno skladiščenje na delovišču,
| - | vsa potrebna pomožna sredstva za montažo in demontažo na objektu kot so lestve in podobno,
| - | po potrebi uporabo lahkih premičnih delovnih odrov do višine 2 m,
| - | uporabo vse potrebne mehanizacije ali drugih delovnih sredstev z vsemi stroški povezanimi s tem,
| - | usklajevanje z osnovnim načrtom in posvetovanje s projektantom,
| - | vse potrebne zunanje (tehnolog, laboratorij) in notranje kontrole kakovosti,
| - | vsa potrebna dokazovanja kakovosti materiala, pravilnega načina izvedbe in izvedenih del (certifikati, meritve, poročila ipd.),
| - | terminsko usklajevanje del z ostalimi izvajalci na objektu,
| - | vse potrebne ukrepe za doseganje zahtevane kakovosti in rokov iz potrjenega terminskega plana izvajalca,
| - | popravilo morebitne povzročene škode ostalim izvajalcem na gradbišču,
| - | čiščenje prostorov, nakladanje in odvoz odpadnega materiala na stalno deponijo,
| - | vsi ukrepe za zaščito delavcev na gradbišču skladno z veljavnimi predpisi s področja varnosti in zdravja pri delu,
| - | izdelavo vseh potrebnih detajlov in dopolnilnih del, katera je potrebno izvesti za dokončanje posameznih del, tudi če potrebni detajli in zaključki niso podrobno navedeni in opisani v popisu del in so ta dopolnila dela nujna za pravilno funkcioniranje posameznih sistemov in elementov objekta,
| - | plačilo seh prispevkov in dajatev za stalno deponijo odpadnega materiala,
| - | vso potrebno dokumentacijo o izvedenih delih.
Obračunavanje del:
| * | Pri obračunu količin se pri zidanju zidov odprtine v celoti odbijajo, prav tako preklade in vezi.
| * | Dodatki za eventualne oteževalne okoliščine izvedbe del se ne obračunajo posebej.
| * | Ometavanje: Odbitki za odprtine se obračunavajo po GNG-3.600, točka 4.
| 1. | Finalno čiščenje objekta po končanih delih pred predajo naročniku: tlake, stenske obloge, vrata, elemente instalacij ter ostalo. Obračun po m2 neto površine objekta. | m2 | 235.5 |  | 0
| 2. | Zidarska pomoč obrtnikom, strojnim instalaterjem in elektro instalaterjem, z delovno silo in gradbenim materialom, obračunana na osnovi vpisa v gradbeni dnevnik. Ocena, obračun po dejanskih stroških. | KV ur | 10 |  | 0
|  |  | PKV ur | 10 |  | 0
| 3. | Krpanje utorov po položitvi instalacij v obstoječih tlakih. |  |  |  | 0
|  | * ocenjena količina |  |  |  | 0
|  | utor dim. cca. 5 x 5 cm | m1 | 15 |  | 0
|  | utor dim. cca. 5 x 10 cm | m1 | 15 |  | 0
|  | utor dim. cca. 5 x 15 cm | m1 | 15 |  | 0
|  | utor dim. cca. 20 x 50 cm | m1 | 15 |  | 0
| 5. | Zapiranje prebojev po izvedbi inštalacij z negorljivo sanacijsko malto ali ustreznim sistemskim materialom, vključno z zapolnitvijo obroča okrog cevi/kablov, izravnavo površine v ravnini stene/stropa ter pripravo podlage za nadaljnje obloge ali barvanje. V požarno ločenih elementih mora biti zapiranje izvedeno s certificiranim požarnim tesnilnim sistemom ustreznega razreda. Ocena - Obračun po dejanskih izmerah. | kos | 30 |  | 0
|  | Vsa zidarska dela skupaj: |  |  |  | 0
II.C. |  | MAVČNO-KARTONSKA DELA
Splošna določila:
| * | Vsi mavčnokartonski izdelki morajo biti izvedeni in vgrajeni tehnično pravilno, po pravilih stroke ter skladno z veljavnimi predpisi in standardi.
| * | Izdelava vseh delavniških načrtov je obveza izvajalca. Arhitekt te delavniške načrte potrjuje med njihovo izdelavo. Izvajalčeva obveza in predmet te ponudbe so tudi vsi zaključki mizarskih izdelkov in njihova ustrezna obdelava ne glede na to, ali so posebej opisani ali ne.
| * | Vse stene in stropovi morajo zadostiti zahtevam elaborata požarne varnosti in zvočni zaščiti.
| * | V vseh mokrih prostorih morajo biti stene iz vlagoodpornih mavčnih plošč.
| * | Izvedba po navodilih in detajlih proizvajalca.
| * | Izdelava po veljavnih tehničnih predpisih in standardih SIST EN 520, SIST EN 14195, SIST EN 1396, SIST EN 13963.
| * | Upoštevati SIST EN 13501-požarna klasifikacija gradb. proizvodov in elementov stavb.
| * | Pogoj za začetek del je izdelan in potrjen program zagotavljanja kakovosti za predmetna dela.
Enotne cene morajo vsebovati:
| - | vso potrebno dokumentacijo za začetek del,
| - | vsa potrebna pripravljalna in pospravljalna dela,
| - | snemanje potrebnih izmer na gradbišču in po načrtih,
| - | izdelava delavniških načrtov in po potrebi tehnoloških risb za proizvodnjo vključno z detajli,
| - | po potrebi izdelava vzorca in vgradnja le-tega na objektu,
| - | ves potreben glavni, pomožni, pritrdilni in vezni material, tesnila, okovje, odbojniki in vse drugo, potrebno za kompletno izvršitev del,
| - | vse potrebno delo do končnega izdelka,
| - | vse potrebne zunanje (tehnolog, laboratorij) in notranje kontrole kakovosti,
| - | vsa potrebna dokazovanja kakovosti materiala, pravilnega načina izvedbe in izvedenih del (certifikati, meritve, poročila ipd.),
| - | vse potrebne transporte in prenose do mesta vgrajevanja,
| - | ustrezno začasno skladiščenje na delovišču,
| - | vsa potrebna pomožna sredstva za montažo in demontažo na objektu kot so lestve in podobno,
| - | uporabo vse potrebne mehanizacije ali drugih delovnih sredstev z vsemi stroški povezanimi s tem,
| - | usklajevanje z osnovnim načrtom in posvetovanje s projektantom,
| - | terminsko usklajevanje z ostalimi izvajalci na gradbišču,
| - | vse potrebne ukrepe za doseganje zahtevane kakovosti in rokov iz potrjenega terminskega plana izvajalca
| - | popravilo morebitne povzročene škode ostalim izvajalcem na gradbišču,
| - | čiščenje po končanih delih in odvoz odpadnega materiala na stalno deponijo,
| - | ustrezna zaščita gotovih izdelkov pred poškodbami in umazanijo do predaje celotnega objekta,
| - | plačilo komunalnega prispevka za stalno deponijo odpadnega materiala,
| - | vsi ukrepi za zaščito delavcev na gradbišču skladno z veljavnimi predpisi s področja varnosti in zdravja pri delu,
| - | izdelavo vseh potrebnih detajlov in dopolnilnih del, katera je potrebno izvesti za dokončanje, tudi če potrebni detajli in zaključki niso podrobno navedeni in opisani v popisu del, detajlih ali projektu, in so ta dopolnila dela nujna za pravilno funkcioniranje posameznih sistemov in elementov objekta.
| - | vso potrebno dokumentacijo o izvedenih delih.
| - | dodatne ojačitve pri vratih, ter pri vertikalah in spuščenih stropovih zaradi velikih višin,
| - | ojačitve podkonstrukcije za montažo sanitarnih, stenskih in vratnih elementov,
| - | izdelavo bandažiranja, izdelavo zaključkov po sistemu K2 in bandažiranje stika stena-strop.
| - | dobavo vsega materiala in izdelava montažnih sten , izdelanih kot npr. suhomontažni sistemi Knauf ali enakovredni, kompletno z podkonstrukcijo po opisu v sestavi stene ali stropa, s pritrjevanjem na kov.konstrukcijo s Knauf vijaki TN 25 ali TN 35, na max. 25 cm, ter pritrjevanjem vertikalnih C profilov na nosilno steno na max. 10cm in horizontalnih U profilov na tlaku ali stropu na razdalji max. 100 cm. Za doseganje optimalne zvočne zaščite nalepimo na profile, ki se stikajo s tlemi, stenami ali stropovi tesnilni trak deb. 3mm.
| 4. | Dobava in montaža mavčno-kartonske stene debeline 12,5 cm na tipski kovinski podkonstrukciji z vmesno toplotno izolacijo, višine do 300 cm (višina AB stropa), z montažo potrebnih ojačitev, v sestavi: navadne mavčnokartonske GKB plošče debeline 2 x 12,5 mm, CW75 profil, toplotna izolacija iz mineralne kamene volne debeline 5 cm (npr. Knauf insulation DP 3), navadne mavčnokartonske GKB plošče debeline 2 x 12,5 mm, bandažirano in fugirano v kvaliteti K2, vključno z vsemi potrebnimi odri in prenosi ter transporti. Kompletno z vsemi potrebnimi zaključki, stiki, izrezi, preboji, s predhodno izdelavo nosilne podkonstrukcije iz pocinkanih profilov, ojačitvijo okoli vratnih ali okenskih odprtin (UA 75), obdelavo špalet, protihrupnim samolepilnim trakom na stiku s tlemi. Brezstopenjska izenačitev nivojev fugiranega območja in površine plošč kakor tudi pritrdilnih mest, kotov, vogalov in priključkov. Kovinska konstrukcija mora biti ustrezno vpeta v obodne nosilne konstrukcije, da se prepreči valovanje stene. | m2 | 19.2 |  | 0
[5 empty] | 0 | 0
|  | Vsa mavčnokartonska dela skupaj: |  |  |  | 0
II.D. |  | SLIKOPLESKARSKA DELA
Splošna določila:
| * | Izvedba in uporabljen material mora ustrezati zahtevam projekta ter veljavnim predpisom in standardom.
| * | Izvajalec mora pred pričetkom del dovolj natančno predvideti količine posameznih barv ter mora obvezno celotno količino dobaviti sočasno (velja za vse, razen za belo barvo za slikanje), ker se sicer na objektu lahko pojavijo različni odtenki enakih barv. Še posebej mora izvajalec (slikopleskarskih del ter glavni izvajalec) poskrbeti, da morebitni različni izvajalci skupaj dobavijo enake barve.
| * | Podlaga za izvajanje slikarskih del mora biti očiščena prahu in umazanije ter ne sme biti mastna. Pripravljena mora biti tako, da je z izravnalnim kitom mogoče prekriti vse lokalne neravnine in luknje do največ 1 mm oz. odvisno od izbire izravnalnega kita in navodil proizvajalca.
| * | V kolikor podlaga ne ustreza tem zahtevam, izvajalec slikopleskarskih del ne sme pričeti z deli in mora o tem nemudoma obvestiti nadzorni organ oz. predstavnika investitorja. V primeru, da izvajalec pred pričetkom ne preveri in poskrbi za ustreznost predhodnih del, s tem sam prevzame vso odgovornost in posledice, ki bi lahko nastale vsled tega.
| * | Pogoj za začetek del je izdelan in potrjen program zagotavljanja kakovosti za predmetna dela.
Enotne cene morajo vsebovati:
| - | vso potrebno dokumentacijo za začetek del,
| - | vsa potrebna pripravljalna in pospravljalna dela,
| - | snemanje potrebnih izmer na gradbišču in po načrtih,
| - | po potrebi izdelava vzorca na objektu,
| - | pregled in prevzem podlage,
| - | ves potreben material in pomožni material,
| - | vso potrebno delo do končnega izdelka, zajeti mora izdelavo v vseh prostorih ne glede na velikost prostora in ne glede na vrsto podlage na katero se dela izvajajo,
| - | vse potrebne zunanje (tehnolog, laboratorij) in notranje kontrole kakovosti,
| - | vsa potrebna dokazovanja kakovosti materiala, pravilnega načina izvedbe in izvedenih del (certifikati, meritve, poročila ipd.),
| - | dokazovanje kvalitete uporabljenega materiala s certifikati o ustreznosti,
| - | vse potrebne transporte in prenose do mesta vgrajevanja,
| - | ustrezno začasno skladiščenje na delovišču,
| - | vsa potrebna pomožna sredstva za montažo in demontažo na objektu kot so lestve in podobno,
| - | uporabo vse potrebne mehanizacije ali drugih delovnih sredstev z vsemi stroški povezanimi s tem,
| - | usklajevanje z osnovnim načrtom in posvetovanje s projektantom,
| - | terminsko usklajevanje z ostalimi izvajalci na gradbišču,
| - | vse potrebne ukrepe za doseganje zahtevane kakovosti in rokov iz potrjenega terminskega plana izvajalca
| - | zaščito izvedenih del pred poškodbami oz. pred zamazanjem,
| - | sprotno čiščenje ostankov barve in kita,
| - | popravilo morebitne povzročene škode ostalim izvajalcem na gradbišču,
| - | čiščenje po končanih delih in odvoz odpadnega materiala na stalno deponijo,
| - | ustrezno zaščito gotovih izdelkov pred poškodbami in umazanijo do predaje celotnega objekta,
| - | plačilo prispevkov in dajatev za stalno deponijo odpadnega materiala,
| - | vse ukrepe za zaščito delavcev na gradbišču skladno z veljavnimi predpisi s področja varnosti in zdravja pri delu,
| - | izdelavo vseh potrebnih detajlov in dopolnilnih del, katera je potrebno izvesti za dokončanje slikopleskarskih del, tudi če potrebni detajli in zaključki niso podrobno navedeni in opisani v popisu del, detajlih ali projektu, in so ta dopolnila dela nujna za pravilno funkcioniranje posameznih sistemov in elementov objekta,
| - | vso potrebno dokumentacijo o izvedenih delih.
| 1. | Kitanje novih mavčnih notranjih sten in stropnih površin z npr. jubolin kitom (2x), kompletno s strojnim in ročnim brušenjem, pripravljeno za slikanje. | m2 | 12 |  | 0
| 2. | Slikanje novih mavčnih sten z disperzijsko pralno barvo (2x) v beli barvi (npr. Jub Gold), kompletno s predhodnim čiščenjem, impregnacijo in kitanjem vseh stikov z akrilnim kitom. Pod vgrajeno opremo oplesk ni predviden. | m2 | 12 |  | 0
| 3. | Priprava zidnih in stropnih površin za slikanje Popravilo manjših poškodb podlage, zapolnitev razpok in lukenj, lokalno izravnavanje neravnin, fino kitanje in glajenje površin do kakovosti Q3 ali Q4, vse pripravljeno za barvanje. | m2 | 594.2 |  | 0
| 4. | Slikanje zidnih in stropnih površin z disperzijsko barvo (2x) v beli barvi npr. Jub Gold, kompletno s predhodnim čiščenjem, impregnacijo in kitanjem vseh stikov z akrilnim kitom. Pod vgrajeno opremo oplesk ni predviden. | m2 | 594.2 |  | 0
|  | Vsa slikopleskarska dela skupaj: |  |  |  | 0
II.G. |  | TLAKARSKA DELA
Splošna določila:
| * | Tlakarska dela morajo biti izvršena strokovno in kvalitetno in iz materiala in dimenzij kot je navedeno v projektu za izvedbo, tehnično pravilno, po pravilih stroke ter skladno z veljavnimi predpisi in standardi.
| * | Podlaga za polaganje tekstilnih plošč mora biti pripravljena za polaganje in ravna, stene med seboj pravokotne.
| * | Izvajalec mora pred pričetkom polaganja površino pregledati in prevzeti. S pričetkom polaganja se smatra, da je površina ustrezna in je s tem s strani izvajalca tudi prevzeta. Izvajalec mora sodelovati in dajati napotke izvajalcem predhodnih del ter upoštevati navodila izvajalcev kasnejših del.
| * | Vsi stiki talne obloge ali stenske obrobe morajo biti izvedeni tako, da je površina tlakov na stikih ravna, gladka in v isti ravnini. Sestavni del talne obloge so stenske obrobe tlaka na zidovih, skladno z načrtom polaganja.
| * | Preboji inštalacij skozi plošče morajo biti izvedeni natančno, velikosti izsekov ne večji kot je potrebno.
| * | Izvajalec mora po dokončanju del investitorju predati ustrezno količino rezervnih plošč v ustrezni embalaži.
| * | Geometrijske tolerance (mejne izmere, kotne in ravnostne tolerance) izvedenih del so določene z DIN 18 202.
| * | Pogoj za začetek del je izdelan in potrjen program zagotavljanja kakovosti za predmetna dela.
| * | OPOMBA: Vse talne plošče se polaga pravokotno - ortogonalno.
Enotne cene morajo vsebovati:
| - | vso potrebno dokumentacijo za začetek del,
| - | vsa potrebna pripravljalna in pospravljalna dela,
| - | snemanje potrebnih izmer na gradbišču in po načrtih,
| - | po potrebi izdelavo vzorca in vgradnjo le-tega na objektu,
| - | pregled in prevzem podlage za polaganje plošč,
| - | dobavo osnovnega, pomožnega in veznega materiala za kompletiranje funkcionalne celote izdelka (plošče, izravnalna masa, lepilo …),
| - | vse potrebno delo do končnega izdelka, zajeti mora izdelavo v vseh prostorih ne glede na velikost prostora in ne glede na vrsto podlage na katero se tlakarska dela izvajajo,
| - | vse potrebne zunanje (tehnolog, laboratorij) in notranje kontrole kakovosti,
| - | vsa potrebna dokazovanja kakovosti materiala, pravilnega načina izvedbe in izvedenih del (certifikati, meritve, poročila ipd.),
| - | dokazovanje kvalitete plošč, lepila in izravnalne mase s certifikati o ustreznosti,
| - | vse potrebne transporte in prenose do mesta vgrajevanja,
| - | ustrezno začasno skladiščenje na delovišču,
| - | vsa potrebna pomožna sredstva za montažo in demontažo na objektu kot so lestve in podobno,
| - | uporabo vse potrebne mehanizacije ali drugih delovnih sredstev z vsemi stroški povezanimi s tem,
| - | usklajevanje z osnovnim načrtom in posvetovanje s projektantom,
| - | terminsko usklajevanje z ostalimi izvajalci na gradbišču,
| - | vse potrebne ukrepe za doseganje zahtevane kakovosti in rokov iz potrjenega terminskega plana izvajalca,
| - | popravilo morebitne povzročene škode ostalim izvajalcem na gradbišču,
| - | čiščenje po končanih delih in odvoz odpadnega materiala na stalno deponijo,
| - | ustrezno zaščito gotovih izdelkov pred poškodbami in umazanijo do predaje celotnega objekta,
| - | plačilo prispevkov in dajatev za stalno deponijo odpadnega materiala,
| - | vse ukrepe za zaščito delavcev na gradbišču skladno z veljavnimi predpisi s področja varnosti in zdravja pri delu,
| - | izdelavo vseh potrebnih detajlov in dopolnilnih del, katera je potrebno izvesti za dokončanje, tudi če potrebni detajli in zaključki niso podrobno navedeni in opisani v popisu del, detajlih ali projektu, in so ta dopolnila dela nujna za pravilno funkcioniranje posameznih sistemov in elementov objekta,
| - | rezervne plošče, katere izvajalec preda investitorju je od 2 do 3% položene kvadrature plošč,
| - | vso potrebno dokumentacijo o izvedenih delih.
Obračunavanje del:
| * | Obračun polaganja talnih in stenskih ploščic je v m2 dejansko obložene površine. Dodatki se ne obračunajo.
0
| 1. | Lokalna sanacija podlage, brušenje, izravnava neravnin do ravnosti primerne za polaganje vinila | m2 | 24.6 |  | 0
| 2. | Sanacija obstoječega parketa z brušenjem in lakiranjem z mat lakom po izboru projektanta | m2 | 211 |  | 0
0
| 2. | Dobava, polaganje in polno lepljenje kvalitetne vinilne talne obloge - dekor predhodno potrditi pri projektantu, kompletno na predhodno položeno izravnalno maso ter emulzijskim premazom, vključno s predhodno pripravo podlage | m2 | 24.6 |  | 0
0
| 3. | Dobava in montaža stenskih zaključnih letev h = 4 cm v barvi po izbiri naročnika in projektanta s 100% lepljenjem, kompletno s kitanjem stika stenski zaključek - zid z akrilnim kitom, v barvi po izbiri naročnika. (vinil) | m1 | 30 |  | 0
0
| 4. | Dobava in vgradnja ALU zaključnega profila na stiku menjave tlaka | m1 | 13 |  | 0
| 3. | Dobava in montaža stenskih zaključnih letev h = 4 cm v barvi po izbiri naročnika in projektanta s 100% lepljenjem, kompletno s kitanjem stika stenski zaključek - zid z akrilnim kitom, v barvi po izbiri naročnika (obstoječi parket) | m1 | 129.5 |  | 0
|  | Vsa tlakarska dela skupaj: |  |  |  | 0
OKNA, STAVBNO POHIŠTVO, VRATA
Splošna določila:
* | Vsa okna, vrata in stene morajo biti izdelani in vgrajeni v skladu z načrti, shemami in opisi, tehnično pravilno, po pravilih stroke ter skladno z veljavnimi predpisi in standardi. Uporabiti je sistemske rešitve proizvajalcev profilov. Izvajalec je dolžan poskrbeti za to, da so upoštevani vsi grafični in tekstualni deli projekta ter za morebitne uskladitve med le-temi.
* | Okna, vrata in stene morajo ustrezati svojemu namenu tako glede zagotavljanja osvetlitve, ustrezne toplotne in zvočne zaščite, morajo biti vodotesna in zrakotesna ter ustreznega izgleda.
* | Izvajalec oken, vrat in sten je dolžan pravočasno (t.j. pred izvedbo AB konstrukcij) sporočiti glavnemu izvajalcu vse tehnološke podatke, predvsem pa točne mere odprtin v zidovih, v katere se bodo kasneje vgradili elementi.
* | Izdelava vseh delavniških načrtov je obveza izvajalca. Projektant te delavniške načrte potrjuje med njihovo izdelavo. Izvajalčeva obveza in predmet te ponudbe so tudi vsi zaključki elementov (oken, vrat in sten) in njihova ustrezna obdelava ne glede na to, ali so posebej opisani ali ne, prav tako okenske police ter po potrebi obdelava špalet.
* | Tesnjenje je izvesti s tipskimi trajnimi in elastičnimi tesnili, z ustrezno uporabljeni sistemskimi rešitvami.
* | Elementi stavbnega pohištva morajo biti opremljeni z visokokvalitetnim nerjavečim okovjem za kombinirano odpiranje varnostnega razreda WK1, visokokvalitetnimi ostalimi veznimi elementi, visokokvalitetnimi tesnili.
* | Pri izdelavi vrat je potrebno upoštevati izdelavo nizkega vratnega praga (glej opise v shemah vrat!).
* | Na stiku okenskega ali vratnega podboja z zaključnim tankoslojnim fasadnim ometom je potrebno vgraditi butilni trak.
* | Koeficient toplotne prehodnosti celotnega okna in vrat mora odgovarjati koeficientu toplotne prehodnosti za standardizirano okno dimenzije 1,23 x 1,48 m, kjer znaša UW od 0,80 W /m²K do 0,90 W /m².
* | Montaža stavbnega pohištva mora biti izvedena po sistemu RAL (z vgradnjo ekspanzijskega traku), z ustreznim tesnenjem z zidno odprtino in vgradnjo zunanjega podpoličnega vodotesnega in paropropustnega tesnilnega traku.
* | Pri izvedbi stavbnega pohištva je potrebno upoštevati zasteklitev z varnostnim steklom (glej sheme pohištva!).
* | Dimenzije je potrebno kontrolirati na licu mesta!
* | Pogoj za začetek del je izdelan in potrjen program zagotavljanja kakovosti za predmetna dela.
* | Delež lesa in/ali lesnih tvoriv v stavbnem pohištvu znaša najmanj 80% prostornine vgrajenih materialov - brez stekla in stavbnega okovja, razen če predpis ali namen uporabe to prepoveduje ali onemogoča
Enotne cene morajo vsebovati:
- | vso potrebno dokumentacijo za začetek del,
- | vsa potrebna pripravljalna in pospravljalna dela,
- | snemanje potrebnih izmer na gradbišču in po načrtih,
- | izdelava delavniških načrtov in po potrebi tehnoloških risb za proizvodnjo vključno z detajli,
- | izdelava vseh analiz vezanih na izdelavo elementov, potrebnih za doseganje predpisanih zahtev,
- | po potrebi izdelava vzorca in vgradnja le-tega na objektu,
- | ves potreben glavni, pomožni, pritrdilni in vezni material, tesnila, okovje, zasteklitev, okenske police, slepe okvirje, odbojnike pokrivne obšpaletne letvice in vse drugo, potrebno za kompletno izvršitev del,
- | vse potrebno delo do končnega izdelka,
- | finalna obdelava elementov po opisu ter vsi potrebni zaključki (material ter delo),
- | zaščita vrat, oken in sten pred poškodbami in madeži za čas do končanja gradnje,
- | vse potrebne zunanje (tehnolog, laboratorij) in notranje kontrole kakovosti,
- | vsa potrebna dokazovanja kakovosti materiala, pravilnega načina izvedbe in izvedenih del (certifikati, meritve, poročila ipd.),
- | preizkušanje posameznih elementov in dokazovanje predpisanih zahtev s certifikati ali drugače,
- | vse potrebne transporte in prenose do mesta vgrajevanja,
- | ustrezno začasno skladiščenje na delovišču,
- | vsa potrebna pomožna sredstva za montažo in demontažo na objektu kot so lestve in podobno,
- | uporabo vse potrebne mehanizacije ali drugih delovnih sredstev z vsemi stroški povezanimi s tem,
- | usklajevanje z osnovnim načrtom in posvetovanje s projektantom,
- | terminsko usklajevanje z ostalimi izvajalci na gradbišču,
- | vse potrebne ukrepe za doseganje zahtevane kakovosti in rokov iz potrjenega terminskega plana izvajalca
- | popravilo morebitne povzročene škode ostalim izvajalcem na gradbišču,
- | čiščenje po končanih delih in odvoz odpadnega materiala na stalno deponijo,
- | ustrezna zaščita gotovih izdelkov pred poškodbami in umazanijo do predaje celotnega objekta,
- | plačilo prispevkov in dajatev za stalno deponijo odpadnega materiala,
- | izdelavo vseh potrebnih detajlov in dopolnilnih del, katera je potrebno izvesti za dokončanje, tudi če potrebni detajli in zaključki niso podrobno navedeni in opisani v popisu del, detajlih ali projektu, in so ta dopolnila dela nujna za pravilno funkcioniranje posameznih sistemov in elementov objekta.
- | vse ukrepe za zaščito delavcev na gradbišču skladno z veljavnimi predpisi s področja varnosti in zdravja pri delu,
- | vso potrebno dokumentacijo o izvedenih delih.
|  | VRATA |  |  |  | 0
| 4. | VRATA V2 - glej načrt, shemo in opis (katalog vrat) | kom | 1 |  | 0
Lesena, npr.: iverna sredica + CPL
| 4. | VRATA V4 - glej načrt, shemo in opis (katalog vrat) | kom | 5 |  | 0
Steklo + aluminij
|  | Vsa okna, stavbno pohištvo in vrata skupaj: |  |  |  | 0
II.H. |  | RAZNA DELA IN DOBAVE
Splošna določila:
| * | Vsa dela in dobave iz tega poglavja morajo biti izdelana skladno z načrti, shemami in temi opisi ter skladno z zahtevami študije požarne varnosti ter veljavnimi predpisi in standardi.
| * | Obveza izvajalca(ev) je pravočasna priprava ustreznih vzorcev, katere potrdi pooblaščeni arhitekt. V primerih, kjer to ni potrebno, se mora izvajalec dosledno držati specifikacij in načrtov.
| * | Pred montažo oziroma vgradnjo mora izvajalec obvezno preveriti mikrolokacijo ter o tem dobiti pisno potrditev pooblaščenega arhitekta ali inženirja.
| * | Glede na to, da je večina del in dobav iz tega poglavja takih, da se izvršijo ob koncu vseh ostalih del mora izvajalec obvezno poskrbeti za ustrezno zaščito predhodnih del, uporabiti mora take postopke montaže in pritrjevanja, da ne pušča sledov na drugih že dokončanih delih. Za seboj je obvezen počistiti vse sledove, odpadke in drugo oziroma poskrbeti za morebitna popravila predhodnih del.
| * | Pogoj za začetek del je izdelan in potrjen program zagotavljanja kakovosti za predmetna dela.
Enotne cene morajo vsebovati:
| - | vso potrebno dokumentacijo za začetek del,
| - | vsa potrebna pripravljalna in pospravljalna dela,
| - | snemanje potrebnih izmer, prenose višinskih točk, zarisovanje in podobno iz načrtov projekta na objekt,
| - | izdelavo načrtov polaganja ali montaže in po potrebi drugih risb vključno z detajli,
| - | po potrebi izdelavo vzorca na objektu,
| - | ves potreben material in pomožni material,
| - | vso potrebno delo do končnega izdelka,
| - | vse potrebne zunanje in notranje kontrole kakovosti (tehnolog, laboratorij) ,
| - | vsa potrebna dokazovanja kakovosti materiala, pravilnega načina izvedbe in izvedenih del (certifikati, meritve, poročila ipd.),
| - | dokazovanje kvalitete uporabljenega materiala s certifikati o ustreznosti,
| - | vse potrebne transporte in prenose do mesta vgrajevanja,
| - | ustrezno začasno skladiščenje na delovišču,
| - | vsa potrebna pomožna sredstva za montažo in demontažo na objektu kot so lestve in podobno,
| - | uporabo vse potrebne mehanizacije ali drugih delovnih sredstev z vsemi stroški povezanimi s tem,
| - | usklajevanje z osnovnim načrtom in posvetovanje s pooblaščenim arhitektom,
| - | terminsko usklajevanje z ostalimi izvajalci na gradbišču,
| - | vse potrebne ukrepe za doseganje zahtevane kakovosti in rokov iz potrjenega terminskega plana izvajalca,
| - | zaščito izvedenih del pred poškodbami oziroma pred zamazanjem,
| - | popravilo morebitne povzročene škode ostalim izvajalcem na gradbišču,
| - | sprotno in končno čiščenje prostorov ali okolice, nakladanje in odvoz odpadnega materiala na stalno deponijo,
| - | ustrezno zaščitoa gotovih izdelkov pred poškodbami in umazanijo do predaje celotnega objekta,
| - | vse ukrepe za zaščito delavcev na gradbišču skladno z veljavnimi predpisi s področja varnosti in zdravja pri delu,
| - | izdelavo vseh potrebnih detajlov in dopolnilnih del, katera je potrebno izvesti za dokončanje, tudi če potrebni detajli in zaključki niso podrobno navedeni in opisani v popisu del, detajlih ali projektu, in so ta dopolnila dela nujna za pravilno funkcioniranje posameznih sistemov in elementov objekta,
| - | vso potrebno dokumentacijo o izvedenih delih.
0
| 1. | Dobava in vgradnja kovinske zaščitne omarce z dvema gasilnima aparatoma na prah s skupaj 15 EG, npr. 2x9EG (S-6), vključno s potrebnimi oznakami. Gasilna aparata izbrati od proizvajalcev Pastor ali Gloria. | kom | 5 |  | 0
| 2. | Zavese (opcija A): Demontaža in montaža obstoječih zaves | m1 | 29.5 |  | 0
0
| 2. | Zavese (opcija B): Dobava in montaža notranjih trakastih vertikalnih zaves, vključno z izmero, svetovanjem, dobavo podkonstrukcije ter končno montažo. Stropna montaža. Zavese morajo biti izdelane iz antistatičnega negorljivega materiala. Ročno upravljanje. Barva po izboru naročnika. | m1 | 29.5 |  | 0
0
| 2. | Dobava in vgradnja podometne omarice za prvo pomoč | kom | 5 |  | 0
| 6. | Dodatna in nepredvidena dela. | % | 8 |  | 0
|  | Vsa razna dela in dobave skupaj: |  |  |  | 0
|  | Vsa GOI dela In dobave skupaj: |  |  |  | 0
Note on G88: Avtor: Potrebna količina
Note on C96: Avtor: Je pri rušitvenih delih potrebno dodati demontiranje obstoječih vrat?
Note on G96: Avtor: 1N in 2N
Note on G98: Avtor: 1N
Note on C108: Avtor: So utori sploh potrebni?
Note on C114: Avtor: So utori sploh potrebni?
Note on C122: Avtor: 2x hidrant omarica, oglasna deska, obešalo za oblačila, 2x gasilni aparat
Note on C191: Avtor: Povzeto po Elektro Ivančna Gorica
Note on C193: Avtor: Glede na to, ali bodo potrebni utori ali ne
Note on C253: Avtor: Preveri opis. Preveri višine kaksade v prerezu.
Note on H253: Avtor: ChatGPT, dobavitelj TehnoLes d.o.o.
Note on H255: Avtor: ChatGPT, dobavitelj TehnoLes d.o.o.
Note on H259: Avtor: ChatGPT, dobavitelj TehnoLes d.o.o.
Note on C308: Avtor: Barva hodnika + barva sanitarij?
Note on G316: Avtor: Cena izračunana glede na dolžino držala.
Note on H316: Avtor: ChatGPT
Note on G318: Avtor: Cena izračunana glede na dolžino ograje.
Note on H318: Avtor: ChatGPT
Note on G321: Avtor: Cena izračunana glede na dolžino ograje.
Note on H321: Avtor: ChatGPT
Note on H376: Avtor: Preveriti ceno pri ponudniku! (napisana cena po ChatGPT)
Note on H377: Avtor: Preveriti ceno pri ponudniku! (napisana cena po ChatGPT)
Note on C379: Avtor: kakšen bo tlak v hodniku in kakšen v stranišču?
Note on H379: Avtor: Preveriti ceno pri ponudniku! (napisana cena po ChatGPT)
Note on H380: Avtor: Preveriti ceno pri ponudniku! (napisana cena po ChatGPT)
Note on H381: Avtor: Preveriti ceno pri ponudniku! (napisana cena po ChatGPT)
Note on H382: Avtor: Preveriti cene pri ponudniku! (cena po ChatGPT)
Note on C384: Avtor: za 80 stopnic
Note on C511: Avtor: Računano 1 na vsako etažo.
Note on G607: Avtor: Potrebna količina
Note on C613: Avtor: Je pri rušitvenih delih potrebno dodati demontiranje obstoječih vrat?
Note on G613: Avtor: 1N in 2N
Note on C619: Avtor: 2x hidrant omarica, oglasna deska, obešalo za oblačila, 2x gasilni aparat
Note on C623: Avtor: So utori sploh potrebni?
Note on C688: Avtor: Povzeto po Elektro Ivančna Gorica
Note on C690: Avtor: Glede na to, ali bodo potrebni utori ali ne
Note on H744: Avtor: ChatGPT, dobavitelj TehnoLes d.o.o.
Note on C788: Avtor: Barva hodnika + barva sanitarij?
Note on C790: Avtor: Barva hodnika + barva sanitarij?
Note on C842: Avtor: kakšen bo tlak v hodniku in kakšen v stranišču?
Note on H842: Avtor: Preveriti ceno pri ponudniku! (napisana cena po ChatGPT)
Note on C887: Avtor: Računano 1 na vsako etažo.
Note on C889: Avtor: Računano 1 na vsako etažo.
Note on C893: Avtor: Računano 1 na vsako etažo.
Note on G988: Avtor: Potrebna količina
Note on C994: Avtor: Je pri rušitvenih delih potrebno dodati demontiranje obstoječih vrat?
Note on G994: Avtor: 1N in 2N
Note on C1002: Avtor: 2x hidrant omarica, oglasna deska, obešalo za oblačila, 2x gasilni aparat
Note on C1008: Avtor: 2x hidrant omarica, oglasna deska, obešalo za oblačila, 2x gasilni aparat
Note on C1012: Avtor: So utori sploh potrebni?
Note on C1079: Avtor: Povzeto po Elektro Ivančna Gorica
Note on C1081: Avtor: Glede na to, ali bodo potrebni utori ali ne
Note on H1135: Avtor: ChatGPT, dobavitelj TehnoLes d.o.o.
Note on C1137: Avtor: Preveri opis. Preveri višine kaksade v prerezu.
Note on H1137: Avtor: ChatGPT, dobavitelj TehnoLes d.o.o.
Note on H1139: Avtor: ChatGPT, dobavitelj TehnoLes d.o.o.
Note on C1183: Avtor: Barva hodnika + barva sanitarij?
Note on C1185: Avtor: Barva hodnika + barva sanitarij?
Note on H1236: Avtor: Preveriti ceno pri ponudniku! (napisana cena po ChatGPT)
Note on H1238: Avtor: Preveriti cene pri ponudniku! (cena po ChatGPT)
Note on C1346: Avtor: Računano 1 na vsako etažo.
Note on C1348: Avtor: Računano 1 na vsako etažo.
Note on C1352: Avtor: Računano 1 na vsako etažo.
Note on G1447: Avtor: Potrebna količina
Note on C1453: Avtor: Je pri rušitvenih delih potrebno dodati demontiranje obstoječih vrat?
Note on G1453: Avtor: 1N in 2N
Note on C1463: Avtor: 2x hidrant omarica, oglasna deska, obešalo za oblačila, 2x gasilni aparat
Note on C1469: Avtor: So utori sploh potrebni?
Note on C1536: Avtor: Povzeto po Elektro Ivančna Gorica
Note on C1538: Avtor: Glede na to, ali bodo potrebni utori ali ne
Note on H1592: Avtor: ChatGPT, dobavitelj TehnoLes d.o.o.
Note on C1594: Avtor: Preveri opis. Preveri višine kaksade v prerezu.
Note on H1594: Avtor: ChatGPT, dobavitelj TehnoLes d.o.o.
Note on H1596: Avtor: ChatGPT, dobavitelj TehnoLes d.o.o.
Note on H1598: Avtor: ChatGPT, dobavitelj TehnoLes d.o.o.
Note on C1642: Avtor: Barva hodnika + barva sanitarij?
Note on C1644: Avtor: Barva hodnika + barva sanitarij?
Note on H1697: Avtor: Preveriti ceno pri ponudniku! (napisana cena po ChatGPT)
Note on H1698: Avtor: Preveriti ceno pri ponudniku! (napisana cena po ChatGPT)
Note on H1700: Avtor: Preveriti cene pri ponudniku! (cena po ChatGPT)
Note on H1701: Avtor: Preveriti cene pri ponudniku! (cena po ChatGPT)
Note on C1815: Avtor: Računano 1 na vsako etažo.
Note on C1819: Avtor: Računano 1 na vsako etažo.
Note on C1821: Avtor: Računano 1 na vsako etažo.
Note on G1915: Avtor: Potrebna količina
Note on C1921: Avtor: Je pri rušitvenih delih potrebno dodati demontiranje obstoječih vrat?
Note on G1921: Avtor: 1N in 2N
Note on C1927: Avtor: 2x hidrant omarica, oglasna deska, obešalo za oblačila, 2x gasilni aparat
Note on C1933: Avtor: So utori sploh potrebni?
Note on C2000: Avtor: Povzeto po Elektro Ivančna Gorica
Note on C2002: Avtor: Glede na to, ali bodo potrebni utori ali ne
Note on H2055: Avtor: ChatGPT, dobavitelj TehnoLes d.o.o.
Note on C2057: Avtor: Preveri opis. Preveri višine kaksade v prerezu.
Note on H2057: Avtor: ChatGPT, dobavitelj TehnoLes d.o.o.
Note on H2059: Avtor: ChatGPT, dobavitelj TehnoLes d.o.o.
Note on H2061: Avtor: ChatGPT, dobavitelj TehnoLes d.o.o.
Note on C2105: Avtor: Barva hodnika + barva sanitarij?
Note on C2107: Avtor: Barva hodnika + barva sanitarij?
Note on H2159: Avtor: Preveriti ceno pri ponudniku! (napisana cena po ChatGPT)
Note on H2161: Avtor: Preveriti cene pri ponudniku! (cena po ChatGPT)
Note on C2263: Avtor: Računano 1 na vsako etažo.
Note on C2267: Avtor: Računano 1 na vsako etažo.
Note on C2269: Avtor: Računano 1 na vsako etažo.
Note on G2364: Avtor: Potrebna količina
Note on C2370: Avtor: Je pri rušitvenih delih potrebno dodati demontiranje obstoječih vrat?
Note on G2370: Avtor: 1N in 2N
Note on C2378: Avtor: 2x hidrant omarica, oglasna deska, obešalo za oblačila, 2x gasilni aparat
Note on C2382: Avtor: So utori sploh potrebni?
Note on C2449: Avtor: Povzeto po Elektro Ivančna Gorica
Note on C2451: Avtor: Glede na to, ali bodo potrebni utori ali ne
Note on H2505: Avtor: ChatGPT, dobavitelj TehnoLes d.o.o.
Note on C2549: Avtor: Barva hodnika + barva sanitarij?
Note on C2551: Avtor: Barva hodnika + barva sanitarij?
Note on H2604: Avtor: Preveriti ceno pri ponudniku! (napisana cena po ChatGPT)
Note on H2606: Avtor: Preveriti ceno pri ponudniku! (napisana cena po ChatGPT)
Note on H2608: Avtor: Preveriti cene pri ponudniku! (cena po ChatGPT)
Note on C2711: Avtor: Računano 1 na vsako etažo.
Note on C2715: Avtor: Računano 1 na vsako etažo.
Note on C2717: Avtor: Računano 1 na vsako etažo.

## NO
POPIS DEL - NOTRANJA OPREMA
PRENOVA POSLOVNIH PROSTOROV ELEKTRO NOVO MESTO - JEDRO
0. |  | SPLOŠNE OPOMBE
*Pri vseh delih potrebno upoštevati navodila v načrtih. Poskrbeti je potrebno za varnost ljudi in objektov v bližnji okolici. Med rušenjem obvezno preprečiti prašenje z zadostnim pršenjem ruševin z vodo. Poskrbeti je potrebno tudi za zaščito prostorov v objektu, ki se ne adaptirajo.
*Ta popis je kot priloga k priloženim načrtom za izvedbo - PZI.
*Vsa ponujena oprema mora ustrezati veljavnim standardom in predpisom za tovrstne objekte!
*Izvajalec je dolžan vse materiale vgrajevati skladno z navodili proizvajalca.
*Izvajalec je dolžan pravočasno dostaviti vse vzorce v izbor in pridobiti pisno potrditev projektanta!
*Izvajalec je dolžan pred pričetkom del preveriti vse mere na mestu samem!
*Izvajalec je dolžan pred pričetkom del, opozoriti na dopolnitve, spremembe ali pomanjkljivosti načrtov oz. popisov, ki izhajajo iz zahtev kvalitetno opravljenih storitev.
*Izvajalec je dolžan pred pričetkom del opozoriti na morebitne manjkajoče postavke v popisu, ki niso predvidene in so potrebne za kvalitetno dokončanje izvedbe.
*Vsa dodatna dela, ki niso navedena v popisu, je potrebno pisno potrjevati med izvajalcem in naročnikom oz. projektantom.
*V vse postavke je vključena nabava, dobava in montaža, če ni označeno drugače ali predhodno dogovorjeno z izvajalcem.
*Izbrani proizvodi se lahko nadomestijo z enakovrednimi.
*Tabela brez avtomatskega številčenja, pripravi ponudnik opreme.
*Popis potrebno brati skupaj z načrti opreme.
0.1 |  | ZELENO JAVNO NAROČANJE
Izvajalec je dolžan pred začetkom del pripraviti seznam predvidenih materialov in proizvodov z ustreznimi dokazili o skladnosti z merili zelenega javnega naročanja, ki ga mora potrditi naročnik in projektant.
Pri izbiri materialov, opreme in del, je v vseh postavkah potrebno upoštevati določila zelenega javnega naročanja, ki so specificirana na skupnem ločenem listu, ki je del popisa.
III. |  | NOTRANJA OPREMA
A. |  | MIZARSKA DELA
Splošna določila:
| * | Vsa oprema biti izdelani in vgrajeni v skladu z načrti, shemami in opisi, tehnično pravilno, po pravilih stroke ter skladno z veljavnimi predpisi in standardi. Uporabiti je sistemske rešitve proizvajalcev profilov. Izvajalec je dolžan poskrbeti za to, da so upoštevani vsi grafični in tekstualni deli projekta ter za morebitne uskladitve med le-temi.
| * | Izdelava vseh delavniških načrtov je obveza izvajalca. Projektant te delavniške načrte potrjuje med njihovo izdelavo. Izvajalčeva obveza in predmet te ponudbe so tudi vsi zaključki elementov in njihova ustrezna obdelava ne glede na to, ali so posebej opisani ali ne.
| * | Izvajalec opreme je dolžan pravočasno (t.j. pred izvedbo mavčnih konstrukcij) sporočiti glavnemu izvajalcu vse tehnološke podatke, predvsem pa točne mere odprtin v zidovih, v katere se bodo kasneje vgradili elementi.
| * | Elementi pohištva morajo biti opremljeni z visokokvalitetnim nerjavečim okovjem za kombinirano odpiranje varnostnega razreda WK1, visokokvalitetnimi ostalimi veznimi elementi, visokokvalitetnimi tesnili.
| * | Pri izvedbi pohištva je potrebno upoštevati zasteklitev z varnostnim steklom (glej sheme pohištva!).
| * | Dimenzije je potrebno kontrolirati na licu mesta!
| * | Pogoj za začetek del je izdelan in potrjen program zagotavljanja kakovosti za predmetna dela.
| * | Izvajalec je dolžan nejasnosti ter predlagane rešitve usklajevati s projektantom.
| * | Vsa oprema mora ustrezati svojemu namenu tako glede zagotavljanja funkcionalnosti, varnosti, trajnosti ter biti ustreznega izgleda.
| * | Za obešene konstrukcije je potrebno upoštevati nosilnosti sten, stropov in tlakov, izvajalec je dolžan računsko preverjati uporabljene rešitve ter upoštevati in preverjati obremenitve.
Enotne cene morajo vsebovati:
| - | vso potrebno dokumentacijo za začetek del,
| - | vsa potrebna pripravljalna in pospravljalna dela,
| - | snemanje potrebnih izmer na gradbišču in po načrtih,
| - | izdelava delavniških načrtov in po potrebi tehnoloških risb za proizvodnjo vključno z detajli,
| - | izdelava vseh analiz vezanih na izdelavo elementov, potrebnih za doseganje predpisanih zahtev,
| - | po potrebi izdelava vzorca in vgradnja le-tega na objektu,
| - | ves potreben glavni, pomožni, pritrdilni in vezni material, tesnila, okovje, zasteklitev, okenske police, slepe okvirje, odbojnike pokrivne obšpaletne letvice in vse drugo, potrebno za kompletno izvršitev del,
| - | vse potrebno delo do končnega izdelka,
| - | finalna obdelava elementov po opisu ter vsi potrebni zaključki (material ter delo),
| - | zaščita vrat, oken in sten pred poškodbami in madeži za čas do končanja gradnje,
| - | vse potrebne zunanje (tehnolog, laboratorij) in notranje kontrole kakovosti,
| - | vsa potrebna dokazovanja kakovosti materiala, pravilnega načina izvedbe in izvedenih del (certifikati, meritve, poročila ipd.),
| - | preizkušanje posameznih elementov in dokazovanje predpisanih zahtev s certifikati ali drugače,
| - | vse potrebne transporte in prenose do mesta vgrajevanja,
| - | ustrezno začasno skladiščenje na delovišču,
| - | vsa potrebna pomožna sredstva za montažo in demontažo na objektu kot so lestve in podobno,
| - | uporabo vse potrebne mehanizacije ali drugih delovnih sredstev z vsemi stroški povezanimi s tem,
| - | usklajevanje z osnovnim načrtom in posvetovanje s projektantom,
| - | terminsko usklajevanje z ostalimi izvajalci na gradbišču,
| - | vse potrebne ukrepe za doseganje zahtevane kakovosti in rokov iz potrjenega terminskega plana izvajalca
| - | popravilo morebitne povzročene škode ostalim izvajalcem na gradbišču,
| - | čiščenje po končanih delih in odvoz odpadnega materiala na stalno deponijo,
| - | ustrezna zaščita gotovih izdelkov pred poškodbami in umazanijo do predaje celotnega objekta,
| - | plačilo prispevkov in dajatev za stalno deponijo odpadnega materiala,
| - | izdelavo vseh potrebnih detajlov in dopolnilnih del, katera je potrebno izvesti za dokončanje, tudi če potrebni detajli in zaključki niso podrobno navedeni in opisani v popisu del, detajlih ali projektu, in so ta dopolnila dela nujna za pravilno funkcioniranje posameznih sistemov in elementov objekta.
| - | vse ukrepe za zaščito delavcev na gradbišču skladno z veljavnimi predpisi s področja varnosti in zdravja pri delu,
| - | vso potrebno dokumentacijo o izvedenih delih.
1. KOPALNIŠKI SESTAV
| 1. | 0P29.1 50 x 35 Kopalniški setsav z dvojnimi krilnimi vratci, dim. 50x35x43cm (š x g x v) izvedeno iz enega korpusa, vodoodpornega oplemenitenega iverala debeline min. 20 mm, barva iz kataloga EGGER opisano v tehničnem poročilu, ABS robni trakovi, mehko zapiranje, spodnjim odpiranjem (podaljšek stranice). Na omarici je predviden pult iz kerrocka ali primerljivega kompaktnega materiala, debeline 20 mm, z nasadnim okroglim (nadpultnim) umivalnikom. Omarica vključuje vse potrebne izreze za sifon, instalacije. | kom | 1 | 0
| 2. | 0P29.2 125 x 40 Kopalniški setsav z petimi krilnimi vratci, dim. 128x40x43cm (š x g x v) izvedeno iz enega korpusa, vodoodpornega oplemenitenega iverala debeline min. 20 mm, barva iz kataloga EGGER opisano v tehničnem poročilu, ABS robni trakovi, mehko zapiranje, spodnjim odpiranjem (podaljšek stranice). Na omarici je predviden pult iz kerrocka ali primerljivega kompaktnega materiala, debeline 20 mm, z nasadnim (nadpultnim) umivalnikom. V omari predviden vgradni koš za smeti. Omarica vključuje vse potrebne izreze za sifon, instalacije in izrez za vgradni koš za smeti. | kom | 3 | 0
| 3. | 0P29.3 127 x 40 Kopalniški setsav z petimi ,i krilnimi vratci, dim. 127x40x43cm (š x g x v) izvedeno iz enega korpusa, vodoodpornega oplemenitenega iverala debeline min. 20 mm, barva iz kataloga EGGER opisano v tehničnem poročilu, ABS robni trakovi, mehko zapiranje, spodnjim odpiranjem (podaljšek stranice). Na omarici je predviden pult iz kerrocka ali primerljivega kompaktnega materiala, debeline 20 mm, z nasadnim (nadpultnim) umivalnikom. V omari predviden vgadni koš za smeti.Omarica vključuje vse potrebne izreze za sifon, instalacije in izrez za vgradni koš za smeti. | kom | 4 | 0
| 4. | 0P29.4 160 x 40 Kopalniški setsav z petimi krilnimi vratci, dim. 160x40x43cm (š x g x v) izvedeno iz enega korpusa, vodoodpornega oplemenitenega iverala debeline min. 20 mm, barva iz kataloga EGGER opisano v tehničnem poročilu, ABS robni trakovi, mehko zapiranje, spodnjim odpiranjem (podaljšek stranice). Na omarici je predviden pult iz kerrocka ali primerljivega kompaktnega materiala, debeline 20 mm, z nasadnim (nadpultnim) umivalnikom. V omari previden koš za smeti. Omarica vključuje vse potrebne izreze za sifon, instalacije in izrez za vgradni koš za smeti. | kom | 1 | 0
2. OGLEDALO
| 1. | OP30.1 v. 75 cm × š. 50 cm Stensko ogledalo, dobava in vgradnja stenskega ogledala brez okvirja. | kom | 2 | 0
| 2. | OP30.2 v. 75 cm × š. 120 cm Stensko ogledalo, dobava in vgradnja stenskega ogledala brez okvirja. | kom | 8 | 0
| 3. | OP30.3 v. 75 cm × š. 150 cm Stensko ogledalo, dobava in vgradnja stenskega ogledala brez okvirja. | kom | 1 | 0
|  | Vsa razna dela in dobave skupaj: |  |  | 0
|  | Vsa notranja dela In dobave skupaj: |  |  | 0
PRENOVA POSLOVNIH PROSTOROV ELEKTRO NOVO MESTO - KLET
0. |  | SPLOŠNE OPOMBE
*Pri vseh delih potrebno upoštevati navodila v načrtih. Poskrbeti je potrebno za varnost ljudi in objektov v bližnji okolici. Med rušenjem obvezno preprečiti prašenje z zadostnim pršenjem ruševin z vodo. Poskrbeti je potrebno tudi za zaščito prostorov v objektu, ki se ne adaptirajo.
*Ta popis je kot priloga k priloženim načrtom za izvedbo - PZI.
*Vsa ponujena oprema mora ustrezati veljavnim standardom in predpisom za tovrstne objekte!
*Izvajalec je dolžan vse materiale vgrajevati skladno z navodili proizvajalca.
*Izvajalec je dolžan pravočasno dostaviti vse vzorce v izbor in pridobiti pisno potrditev projektanta!
*Izvajalec je dolžan pred pričetkom del preveriti vse mere na mestu samem!
*Izvajalec je dolžan pred pričetkom del, opozoriti na dopolnitve, spremembe ali pomanjkljivosti načrtov oz. popisov, ki izhajajo iz zahtev kvalitetno opravljenih storitev.
*Izvajalec je dolžan pred pričetkom del opozoriti na morebitne manjkajoče postavke v popisu, ki niso predvidene in so potrebne za kvalitetno dokončanje izvedbe.
*Vsa dodatna dela, ki niso navedena v popisu, je potrebno pisno potrjevati med izvajalcem in naročnikom oz. projektantom.
*V vse postavke je vključena nabava, dobava in montaža, če ni označeno drugače ali predhodno dogovorjeno z izvajalcem.
*Izbrani proizvodi se lahko nadomestijo z enakovrednimi.
*Tabela brez avtomatskega številčenja, pripravi ponudnik opreme.
*Popis potrebno brati skupaj z načrti opreme.
0.1 |  | ZELENO JAVNO NAROČANJE
Izvajalec je dolžan pred začetkom del pripraviti seznam predvidenih materialov in proizvodov z ustreznimi dokazili o skladnosti z merili zelenega javnega naročanja, ki ga mora potrditi naročnik in projektant.
Pri izbiri materialov, opreme in del, je v vseh postavkah potrebno upoštevati določila zelenega javnega naročanja, ki so specificirana na skupnem ločenem listu, ki je del popisa.
III. |  | NOTRANJA OPREMA
A. |  | MIZARSKA DELA
Splošna določila:
| * | Vsa oprema biti izdelani in vgrajeni v skladu z načrti, shemami in opisi, tehnično pravilno, po pravilih stroke ter skladno z veljavnimi predpisi in standardi. Uporabiti je sistemske rešitve proizvajalcev profilov. Izvajalec je dolžan poskrbeti za to, da so upoštevani vsi grafični in tekstualni deli projekta ter za morebitne uskladitve med le-temi.
| * | Izdelava vseh delavniških načrtov je obveza izvajalca. Projektant te delavniške načrte potrjuje med njihovo izdelavo. Izvajalčeva obveza in predmet te ponudbe so tudi vsi zaključki elementov in njihova ustrezna obdelava ne glede na to, ali so posebej opisani ali ne.
| * | Izvajalec opreme je dolžan pravočasno (t.j. pred izvedbo mavčnih konstrukcij) sporočiti glavnemu izvajalcu vse tehnološke podatke, predvsem pa točne mere odprtin v zidovih, v katere se bodo kasneje vgradili elementi.
| * | Elementi pohištva morajo biti opremljeni z visokokvalitetnim nerjavečim okovjem za kombinirano odpiranje varnostnega razreda WK1, visokokvalitetnimi ostalimi veznimi elementi, visokokvalitetnimi tesnili.
| * | Pri izvedbi pohištva je potrebno upoštevati zasteklitev z varnostnim steklom (glej sheme pohištva!).
| * | Dimenzije je potrebno kontrolirati na licu mesta!
| * | Pogoj za začetek del je izdelan in potrjen program zagotavljanja kakovosti za predmetna dela.
| * | Izvajalec je dolžan nejasnosti ter predlagane rešitve usklajevati s projektantom.
| * | Vsa oprema mora ustrezati svojemu namenu tako glede zagotavljanja funkcionalnosti, varnosti, trajnosti ter biti ustreznega izgleda.
| * | Za obešene konstrukcije je potrebno upoštevati nosilnosti sten, stropov in tlakov, izvajalec je dolžan računsko preverjati uporabljene rešitve ter upoštevati in preverjati obremenitve.
Enotne cene morajo vsebovati:
| - | vso potrebno dokumentacijo za začetek del,
| - | vsa potrebna pripravljalna in pospravljalna dela,
| - | snemanje potrebnih izmer na gradbišču in po načrtih,
| - | izdelava delavniških načrtov in po potrebi tehnoloških risb za proizvodnjo vključno z detajli,
| - | izdelava vseh analiz vezanih na izdelavo elementov, potrebnih za doseganje predpisanih zahtev,
| - | po potrebi izdelava vzorca in vgradnja le-tega na objektu,
| - | ves potreben glavni, pomožni, pritrdilni in vezni material, tesnila, okovje, zasteklitev, okenske police, slepe okvirje, odbojnike pokrivne obšpaletne letvice in vse drugo, potrebno za kompletno izvršitev del,
| - | vse potrebno delo do končnega izdelka,
| - | finalna obdelava elementov po opisu ter vsi potrebni zaključki (material ter delo),
| - | zaščita vrat, oken in sten pred poškodbami in madeži za čas do končanja gradnje,
| - | vse potrebne zunanje (tehnolog, laboratorij) in notranje kontrole kakovosti,
| - | vsa potrebna dokazovanja kakovosti materiala, pravilnega načina izvedbe in izvedenih del (certifikati, meritve, poročila ipd.),
| - | preizkušanje posameznih elementov in dokazovanje predpisanih zahtev s certifikati ali drugače,
| - | vse potrebne transporte in prenose do mesta vgrajevanja,
| - | ustrezno začasno skladiščenje na delovišču,
| - | vsa potrebna pomožna sredstva za montažo in demontažo na objektu kot so lestve in podobno,
| - | uporabo vse potrebne mehanizacije ali drugih delovnih sredstev z vsemi stroški povezanimi s tem,
| - | usklajevanje z osnovnim načrtom in posvetovanje s projektantom,
| - | terminsko usklajevanje z ostalimi izvajalci na gradbišču,
| - | vse potrebne ukrepe za doseganje zahtevane kakovosti in rokov iz potrjenega terminskega plana izvajalca
| - | popravilo morebitne povzročene škode ostalim izvajalcem na gradbišču,
| - | čiščenje po končanih delih in odvoz odpadnega materiala na stalno deponijo,
| - | ustrezna zaščita gotovih izdelkov pred poškodbami in umazanijo do predaje celotnega objekta,
| - | plačilo prispevkov in dajatev za stalno deponijo odpadnega materiala,
| - | izdelavo vseh potrebnih detajlov in dopolnilnih del, katera je potrebno izvesti za dokončanje, tudi če potrebni detajli in zaključki niso podrobno navedeni in opisani v popisu del, detajlih ali projektu, in so ta dopolnila dela nujna za pravilno funkcioniranje posameznih sistemov in elementov objekta.
| - | vse ukrepe za zaščito delavcev na gradbišču skladno z veljavnimi predpisi s področja varnosti in zdravja pri delu,
| - | vso potrebno dokumentacijo o izvedenih delih.
1. PISARNIŠKE MIZE
| 1. | OP1.1 160 x 80 x 74 Mizna ploskev z delovno površino dimenzij višjega standarda, izvedeno iz iverala, dim 160x80x2,5, 2 Fe nogi npr. Blažič Leida 800 mm sive barve. Mizna ploskev v barvi iz kataloga EGGER opisano v tehničnem poročilu, ABS robni trakovi, debeline min 25 mm. | kom | 4 | 0
| 6. | OP2 200 x 60 x 74 Mizna ploskev z delovno površino dimenzij višjega standarda, izvedeno iz iverala, dim 160x80x2,5, 2 Fe nogi npr. Blažič Leida 800 mm sive barve. Mizna ploskev v barvi iz kataloga EGGER opisano v tehničnem poročilu, ABS robni trakovi, debeline min 25 mm. | kom | 1 | 0
| 7. | OP3.1 160 x 40 Mizna ploskev z delovno površino dimenzij višjega standarda, izvedeno iz iverala, dim 160x40x2,5, 2 . Mizna ploskev v barvi iz kataloga EGGER opisano v tehničnem poročilu, ABS robni trakovi, debeline min 25 mm, Povezovalni vzdolžnik in distančniki. | kom | 2 | 0
2. SEJNE MIZE
/
3. SAMOSTOJNE MIZE
/
4. PREDALNIK
| 1. | OP6.0 40 x 50 x 60 Omara enodelna s predali (2), na koleščkih, dim. 40x50x60cm (š x g x v) izvedeno iz iveral plošč debeline min. 20 mm, barva iz kataloga EGGER opisano v tehničnem poročilu, ABS robni trakovi, mehko zapiranje, ročaj RUJZ določen v tehničnem poročilu. Dodatna oprema ključavnica. | kom | 4 | 0
5. OMARE
| 2. | 0P8.1 296 x 45 Omara sestavljena iz dveh korpusov z dvojnimi vrati, zunanja fronta neprekinjena čez celotno višino, skupne dim. 80x45x293cm (š x g x v) (spodnji korpus h=200 cm) izvedeno iz iveral plošč debeline min. 20 mm, barva iz kataloga EGGER opisano v tehničnem poročilu, ABS robni trakovi, ročaj RUJZ določen v tehničnem poročilu. Višinsko nastavljive police. | kom | 21 | 0
| 5. | 0P9 80 x 45 Omara enodelna nizka z dvojnimi vrati, dim. 80x45x74cm (š x g x v) izvedeno iz iveral plošč debeline min. 20 mm, barva iz kataloga EGGER opisano v tehničnem poročilu, ABS robni trakovi, mehko zapiranje, ročaj Rujz določen v tehničnem poročilu. Dodatna oprema ključavnica, možnost povezovalne zaključne obloge. | kom | 2 | 0
| 6. | 0P10 45 x 60 Visoka omara sestavljena iz dveh korpusov z enojnimi vrati, zunanja fronta neprekinjena čez celotno višino skupne dim. 50x45x250-293cm (š x g x v) (spodnji korpus h=200 cm) izvedeno iz iveral plošč debeline min. 20 mm, barva iz kataloga EGGER opisano v tehničnem poročilu, ABS robni trakovi, ročaj RUJZ določen v tehničnem poročilu. Višinsko nastavljive police. | kom | 1 | 0
| 7. | 0P11 50 x 45 Visoka omara sestavljena iz dveh korpusov z enojnimi vrati, zunanja fronta neprekinjena čez celotno višino skupne dim. 50x45x250-293cm (š x g x v) (spodnji korpus h=200 cm) izvedeno iz iveral plošč debeline min. 20 mm, barva iz kataloga EGGER opisano v tehničnem poročilu, ABS robni trakovi, ročaj RUJZ določen v tehničnem poročilu. Višinsko nastavljive police. | kom | 1 | 0
| 16. | 0P20 365 x 45 Tipske police, montirane na steni s kovinskimi nosilci, dim. 365x45x293cm (š x g x v) z razporeditvijo polic prilagojeno prostoru, približno 6x police, skladno z nadstropjem, tipom prostora in sosednjimi elementi; dimenzije so razvidne iz načrta opreme, police so izdelane iz plošče debeline 25mm cm, npr. oplaščen Iveral. barva iz kataloga EGGER opisano v tehničnem poročilu. | kom | 1 | 0
6. NIŠE Z OBEŠALNIKI
| 1. | OP26 v. 269 cm × š. 371 cm Obloge sten na notranjih straneh pisarn okoli vrat in kot zaključna stranica omarnih sestavov. Izvedeno iz iveral plošč debeline max. 15 mm, barva iz kataloga EGGER opisano v tehničnem poročilu. Stenske obloge so obdelane s protipožarnim premazom in primerne za uporabo v javnih objektih ter na evakuacijskih poteh. | m2 | 9.98 | 0
| 2. | OP26 Obešalbniki Rujz - 40.004 (črna) | kom | 10 | 0
7. NIŠE ZA PRINTER
/
8. STENSKE OBLOGE
| 1. | OP28 Izvedba stenskih oblog višine cca 293 cm z ponavljajočim se rastrom, nameščenih v hodnikih in skupnih prostorih posameznih etaž, izdelanih iz furniranega iverala, plošča debeline do max. 15 mm, barva iz kataloga EGGER, skladno z opisom v tehničnem poročilu. Stenske obloge so obdelane s protipožarnim premazom in primerne za uporabo v javnih objektih ter na evakuacijskih poteh | m2 | 13 | 0
9. KUHINJA
/
10. TIPSKO POHIŠTVO
| 1. | TP5 Obstoječa zavesa Demontaža obstoječe zavese z vso pripadajočo opremo, začasna deponija ter ponovna montaža po zaključku del, vključno z nastavitvami in pritrdilnim materialom. | m | 4 | 0
|  | Vsa razna dela in dobave skupaj: |  |  | 0
|  | Vsa notranja dela In dobave skupaj: |  |  | 0
PRENOVA POSLOVNIH PROSTOROV ELEKTRO NOVO MESTO - PRITLIČJE
0. |  | SPLOŠNE OPOMBE
*Pri vseh delih potrebno upoštevati navodila v načrtih. Poskrbeti je potrebno za varnost ljudi in objektov v bližnji okolici. Med rušenjem obvezno preprečiti prašenje z zadostnim pršenjem ruševin z vodo. Poskrbeti je potrebno tudi za zaščito prostorov v objektu, ki se ne adaptirajo.
*Ta popis je kot priloga k priloženim načrtom za izvedbo - PZI.
*Vsa ponujena oprema mora ustrezati veljavnim standardom in predpisom za tovrstne objekte!
*Izvajalec je dolžan vse materiale vgrajevati skladno z navodili proizvajalca.
*Izvajalec je dolžan pravočasno dostaviti vse vzorce v izbor in pridobiti pisno potrditev projektanta!
*Izvajalec je dolžan pred pričetkom del preveriti vse mere na mestu samem!
*Izvajalec je dolžan pred pričetkom del, opozoriti na dopolnitve, spremembe ali pomanjkljivosti načrtov oz. popisov, ki izhajajo iz zahtev kvalitetno opravljenih storitev.
*Izvajalec je dolžan pred pričetkom del opozoriti na morebitne manjkajoče postavke v popisu, ki niso predvidene in so potrebne za kvalitetno dokončanje izvedbe.
*Vsa dodatna dela, ki niso navedena v popisu, je potrebno pisno potrjevati med izvajalcem in naročnikom oz. projektantom.
*V vse postavke je vključena nabava, dobava in montaža, če ni označeno drugače ali predhodno dogovorjeno z izvajalcem.
*Izbrani proizvodi se lahko nadomestijo z enakovrednimi.
*Tabela brez avtomatskega številčenja, pripravi ponudnik opreme.
*Popis potrebno brati skupaj z načrti opreme.
0.1 |  | ZELENO JAVNO NAROČANJE
Izvajalec je dolžan pred začetkom del pripraviti seznam predvidenih materialov in proizvodov z ustreznimi dokazili o skladnosti z merili zelenega javnega naročanja, ki ga mora potrditi naročnik in projektant.
Pri izbiri materialov, opreme in del, je v vseh postavkah potrebno upoštevati določila zelenega javnega naročanja, ki so specificirana na skupnem ločenem listu, ki je del popisa.
III. |  | NOTRANJA OPREMA
A. |  | MIZARSKA DELA
Splošna določila:
| * | Vsa oprema biti izdelani in vgrajeni v skladu z načrti, shemami in opisi, tehnično pravilno, po pravilih stroke ter skladno z veljavnimi predpisi in standardi. Uporabiti je sistemske rešitve proizvajalcev profilov. Izvajalec je dolžan poskrbeti za to, da so upoštevani vsi grafični in tekstualni deli projekta ter za morebitne uskladitve med le-temi.
| * | Izdelava vseh delavniških načrtov je obveza izvajalca. Projektant te delavniške načrte potrjuje med njihovo izdelavo. Izvajalčeva obveza in predmet te ponudbe so tudi vsi zaključki elementov in njihova ustrezna obdelava ne glede na to, ali so posebej opisani ali ne.
| * | Izvajalec opreme je dolžan pravočasno (t.j. pred izvedbo mavčnih konstrukcij) sporočiti glavnemu izvajalcu vse tehnološke podatke, predvsem pa točne mere odprtin v zidovih, v katere se bodo kasneje vgradili elementi.
| * | Elementi pohištva morajo biti opremljeni z visokokvalitetnim nerjavečim okovjem za kombinirano odpiranje varnostnega razreda WK1, visokokvalitetnimi ostalimi veznimi elementi, visokokvalitetnimi tesnili.
| * | Pri izvedbi pohištva je potrebno upoštevati zasteklitev z varnostnim steklom (glej sheme pohištva!).
| * | Dimenzije je potrebno kontrolirati na licu mesta!
| * | Pogoj za začetek del je izdelan in potrjen program zagotavljanja kakovosti za predmetna dela.
| * | Izvajalec je dolžan nejasnosti ter predlagane rešitve usklajevati s projektantom.
| * | Vsa oprema mora ustrezati svojemu namenu tako glede zagotavljanja funkcionalnosti, varnosti, trajnosti ter biti ustreznega izgleda.
| * | Za obešene konstrukcije je potrebno upoštevati nosilnosti sten, stropov in tlakov, izvajalec je dolžan računsko preverjati uporabljene rešitve ter upoštevati in preverjati obremenitve.
Enotne cene morajo vsebovati:
| - | vso potrebno dokumentacijo za začetek del,
| - | vsa potrebna pripravljalna in pospravljalna dela,
| - | snemanje potrebnih izmer na gradbišču in po načrtih,
| - | izdelava delavniških načrtov in po potrebi tehnoloških risb za proizvodnjo vključno z detajli,
| - | izdelava vseh analiz vezanih na izdelavo elementov, potrebnih za doseganje predpisanih zahtev,
| - | po potrebi izdelava vzorca in vgradnja le-tega na objektu,
| - | ves potreben glavni, pomožni, pritrdilni in vezni material, tesnila, okovje, zasteklitev, okenske police, slepe okvirje, odbojnike pokrivne obšpaletne letvice in vse drugo, potrebno za kompletno izvršitev del,
| - | vse potrebno delo do končnega izdelka,
| - | finalna obdelava elementov po opisu ter vsi potrebni zaključki (material ter delo),
| - | zaščita vrat, oken in sten pred poškodbami in madeži za čas do končanja gradnje,
| - | vse potrebne zunanje (tehnolog, laboratorij) in notranje kontrole kakovosti,
| - | vsa potrebna dokazovanja kakovosti materiala, pravilnega načina izvedbe in izvedenih del (certifikati, meritve, poročila ipd.),
| - | preizkušanje posameznih elementov in dokazovanje predpisanih zahtev s certifikati ali drugače,
| - | vse potrebne transporte in prenose do mesta vgrajevanja,
| - | ustrezno začasno skladiščenje na delovišču,
| - | vsa potrebna pomožna sredstva za montažo in demontažo na objektu kot so lestve in podobno,
| - | uporabo vse potrebne mehanizacije ali drugih delovnih sredstev z vsemi stroški povezanimi s tem,
| - | usklajevanje z osnovnim načrtom in posvetovanje s projektantom,
| - | terminsko usklajevanje z ostalimi izvajalci na gradbišču,
| - | vse potrebne ukrepe za doseganje zahtevane kakovosti in rokov iz potrjenega terminskega plana izvajalca
| - | popravilo morebitne povzročene škode ostalim izvajalcem na gradbišču,
| - | čiščenje po končanih delih in odvoz odpadnega materiala na stalno deponijo,
| - | ustrezna zaščita gotovih izdelkov pred poškodbami in umazanijo do predaje celotnega objekta,
| - | plačilo prispevkov in dajatev za stalno deponijo odpadnega materiala,
| - | izdelavo vseh potrebnih detajlov in dopolnilnih del, katera je potrebno izvesti za dokončanje, tudi če potrebni detajli in zaključki niso podrobno navedeni in opisani v popisu del, detajlih ali projektu, in so ta dopolnila dela nujna za pravilno funkcioniranje posameznih sistemov in elementov objekta.
| - | vse ukrepe za zaščito delavcev na gradbišču skladno z veljavnimi predpisi s področja varnosti in zdravja pri delu,
| - | vso potrebno dokumentacijo o izvedenih delih.
1. PISARNIŠKE MIZE
| 1. | OP1.1 160 x 80 x 74 Mizna ploskev z delovno površino dimenzij višjega standarda, izvedeno iz iverala, dim 160x80x2,5, 2 Fe nogi npr. Blažič Leida 800 mm sive barve. Vsi kovinski elementi bele barve, mizna ploskev v barvi iz kataloga EGGER opisano v tehničnem poročilu, ABS robni trakovi, debeline min 25 mm | kom | 4 | 0
| 2. | OP1.2 180 x 80 x 74 Mizna ploskev z delovno površino dimenzij višjega standarda, izvedeno iz iverala, dim 180x80x2,5, 2 Fe nogi npr. Blažič Leida 800 mm sive barve. Vsi kovinski elementi bele barve, mizna ploskev v barvi iz kataloga EGGER opisano v tehničnem poročilu, ABS robni trakovi, debeline min 25 mm | kom | 8 | 0
| 3. | OP1.3 200 x 80 x 74 Mizna ploskev z delovno površino dimenzij višjega standarda, izvedeno iz iverala, dim 200 x80x2,5, 2 Fe nogi npr. Blažič Leida 800 mm sive barve. Vsi kovinski elementi bele barve, mizna ploskev v barvi iz kataloga EGGER opisano v tehničnem poročilu, ABS robni trakovi, debeline min 25 mm | kom | 4 | 0
| 4. | OP1.4 250 x 80 x 74 Mizna ploskev z delovno površino dimenzij višjega standarda, izvedeno iz iverala, dim 250x80x2,5, 2 Fe nogi npr. Blažič Leida 800 mm sive barve. Vsi kovinski elementi bele barve, mizna ploskev v barvi iz kataloga EGGER opisano v tehničnem poročilu, ABS robni trakovi, debeline min 25 mm. Namestitve podpultnega zastora v enakem materialu in barvi kot miza plošča. | kom | 2 | 0
| 5. | OP2 200 x 60 x 74 Zaključna ploskev z delovno površino dimenzij višjega standarda, izvedeno iz iverala, dim 200x60x2,5, 2 Fe nogi npr. Blažič Leida 600 mm sive barve. Vsi kovinski elementi bele barve, mizna ploskev v barvi iz kataloga EGGER opisano v tehničnem poročilu, ABS robni trakovi, debeline min 25 mm | kom | 6 | 0
| 6. | OP3.1 160 x 40 x 74 Mizna ploskev z delovno površino dimenzij višjega standarda, izvedeno iz iverala, dim 160x40x2,5, 2 . Mizna ploskev v barvi iz kataloga EGGER opisano v tehničnem poročilu, ABS robni trakovi, debeline min 25 mm, Povezovalni vzdolžnik in distančniki. | kom | 3 | 0
| 7. | OP3.2 200 x 40 x 74 Mizna ploskev z delovno površino dimenzij višjega standarda, izvedeno iz iverala, dim 200x40x2,5, 2 . Mizna ploskev v barvi iz kataloga EGGER opisano v tehničnem poročilu, ABS robni trakovi, debeline min 25 mm, Povezovalni vzdolžnik in distančniki. | kom | 1 | 0
2. SEJNE MIZE
| 1. | OP4.1 220 x 90 74 Mizna ploskev, izvedenoa iz iverala, dim 220x90x2,5, s podnožjem VOGA GAST z vesnimi nosilci in dvema podporama. Vsi kovinski elementi bele barve, mizna ploskev v barvi iz kataloga EGGER opisano v tehničnem poročilu, ABS robni trakovi, debeline min 25 mm. | kom | 1 | 0
| 2. | OP4.2 280 x 90 x 74 Sejna miza Mizna ploskev, izvedena iz iverala, dim 280x90x2,5, s podnožjem VOGA GAST z vesnimi nosilci in dvema podporama. Vsi kovinski elementi bele barve, mizna ploskev v barvi iz kataloga EGGER opisano v tehničnem poročilu, ABS robni trakovi, debeline min 25 mm. | kom | 1 | 0
3. SAMOSTOJNE MIZE
/
4. PREDALNIK
| 1. | OP6.0 40 x 60 x 63 Omara enodelna s predali (2), na koleščkih, dim. 40x50x60cm (š x g x v) izvedeno iz iveral plošč debeline min. 20 mm, barva iz kataloga EGGER opisano v tehničnem poročilu, ABS robni trakovi, mehko zapiranje, ročaj RUJZ določen v tehničnem poročilu. Dodatna oprema ključavnica. | kom | 20 | 0
5. OMARE
| 1. | 0P7 80 x 45 Nizka enodelna omara z dvojnimi vrati, dim. 80x45x74cm (š x g x v) izvedeno iz iveral plošč debeline min. 20 mm, barva iz kataloga EGGER opisano v tehničnem poročilu, ABS robni trakovi, mehko zapiranje, ročaj Rujz določen v tehničnem poročilu. Dodatna oprema ključavnica. Obdelana zadnja stranica - vidno hrbtišče. | kom | 6 | 0
| 2. | 0P8.2 260 x 45 Visoka omara sestavljena iz dveh korpusov z dvojnimi vrati, zunanja fronta neprekinjena čez celotno višino, skupne dim. 80x45x260cm (š x g x v) (spodnji korpus h=200 cm) izvedeno iz iveral plošč debeline min. 20 mm, barva iz kataloga EGGER opisano v tehničnem poročilu, ABS robni trakovi, ročaj RUJZ določen v tehničnem poročilu. Višinsko nastavljive police. | kom | 32 | 0
| 3. | 0P9 80 x 45 Nizka enodelna omara z dvojnimi vrati, dim. 80x45x74cm (š x g x v) izvedeno iz iveral plošč debeline min. 20 mm, barva iz kataloga EGGER opisano v tehničnem poročilu, ABS robni trakovi, mehko zapiranje, ročaj Rujz določen v tehničnem poročilu. Dodatna oprema ključavnica, možnost povezovalne zaključne obloge. | kom | 33 | 0
| 4. | 0P12 40 x 45 Visoka omara sestavljena iz dveh korpusov z enojnimi vrati, zunanja fronta neprekinjena čez celotno višino skupne dim. 40x45x250-296cm (š x g x v) (spodnji korpus h=200 cm) izvedeno iz iveral plošč debeline min. 20 mm, barva iz kataloga EGGER opisano v tehničnem poročilu, ABS robni trakovi, ročaj RUJZ določen v tehničnem poročilu. Višinsko nastavljive police. | kom | 3 | 0
| 5. | 0P13 44 x 45 Visoka omara sestavljena iz dveh korpusov z enojnimi vrati, zunanja fronta neprekinjena čez celotno višino skupne dim. 40x45x250-296cm (š x g x v) (spodnji korpus h=200 cm) izvedeno iz iveral plošč debeline min. 20 mm, barva iz kataloga EGGER opisano v tehničnem poročilu, ABS robni trakovi, ročaj RUJZ določen v tehničnem poročilu. Višinsko nastavljive police. | kom | 1 | 0
| 6. | 0P14 60 x 45 Nizka enodelna omara z dvojnimi vrati, dim. 60x45x74cm (š x g x v) izvedeno iz iveral plošč debeline min. 20 mm, barva iz kataloga EGGER opisano v tehničnem poročilu, ABS robni trakovi, mehko zapiranje, ročaj Rujz določen v tehničnem poročilu. Dodatna oprema ključavnica, možnost povezovalne zaključne obloge. fiksna kotna stranica, kjer ni stebra je omara klasična brez vrezkanja | kom | 1 | 0
| 7. | 0P16 75 x 45 Visoka omara sestavljena iz dveh korpusov z dvojnimi vrati, zunanja fronta neprekinjena čez celotno višino, skupne dim. 75x45x260cm (š x g x v) (spodnji korpus h=200 cm) izvedeno iz iveral plošč debeline min. 20 mm, barva iz kataloga EGGER opisano v tehničnem poročilu, ABS robni trakovi, ročaj RUJZ določen v tehničnem poročilu. Višinsko nastavljive police. | kom | 2 | 0
| 13. | 0P17 65 x 45 Visoka omara sestavljena iz dveh korpusov z dvojnimi vrati, zunanja fronta neprekinjena čez celotno višino, skupne dim. 75x45x260cm (š x g x v) (spodnji korpus h=200 cm) izvedeno iz iveral plošč debeline min. 20 mm, barva iz kataloga EGGER opisano v tehničnem poročilu, ABS robni trakovi, ročaj RUJZ določen v tehničnem poročilu. Višinsko nastavljive police. | kom | 1 | 0
| 14. | 0P21 103 x 45 Nizka kotna omara, z enojnimi vrati in eno fiksno stranico, dim. 103x45x74cm (š x g x v) izvedeno iz iveral plošč debeline min. 20 mm, barva iz kataloga EGGER opisano v tehničnem poročilu, ABS robni trakovi, mehko zapiranje, ročaj Rujz določen v tehničnem poročilu. Dodatna oprema ključavnica, možnost povezovalne zaključne obloge. | kom | 1 | 0
| 15. | 0P23 68 x 45 Nizka enodelna omara z dvojnimi vrati,ena so fiksna, dim. 68x45x74cm (š x g x v) izvedeno iz iveral plošč debeline min. 20 mm, barva iz kataloga EGGER opisano v tehničnem poročilu, ABS robni trakovi, mehko zapiranje, ročaj Rujz določen v tehničnem poročilu. Dodatna oprema ključavnica, možnost povezovalne zaključne obloge. | kom | 1 | 0
6. NIŠE Z OBEŠALNIKI
| 1. | OP26 v. 260 cm × š. 90 cm Obloge sten na notranjih straneh pisarn okoli vrat in kot zaključna stranica omarnih sestavov. Izvedeno iz furniranega iveraala, plošča debeline max. 15 mm, barva iz kataloga EGGER opisano v tehničnem poročilu. | m2 | 23.4 | 0
| 2. | Obešalbniki Rujz - 40.004 (črna) | kom | 53 | 0
7. NIŠE ZA PRINTER
| 1. | OP27v. 260 cm x š. 750 cm Predvidene so odprte niše širine med 80-180 širine z oblogo zadnje stene. V nišo je umeščen samostoječ tiskalnik za skupno uporabo zaposlenih. Izvedeno iz furnirenega iverala, plošča debeline max. 15 mm, barva iz kataloga EGGER opisano v tehničnem poročilu.Stenske obloge so obdelane s protipožarnim premazom in primerne za uporabo v javnih objektih ter na evakuacijskih poteh. | m2 | 19.5 | 0
8. STENSKE OBLOGE
| 1. | OP28 Stenske obloge, višine 260 Predvideno so stenske obloge z ponavljajočim rastromm. Izvedeno iz furnirenega iverala, plošča debeline max. 15 mm, barva iz kataloga EGGER opisano v tehničnem poročilu. Stenske obloge so obdelane s protipožarnim premazom in primerne za uporabo v javnih objektih ter na evakuacijskih poteh. | m2 | 60.5 | 0
9. KUHINJA
/
10. TIPSKO POHIŠTVO
| 1. | TP1 Fotelj Slot Lounge znamke Ergonomics design, barva sedišča Blazer siva, belo podnožje | kom | 2 | 0
| 2. | TP2 Klubska mizica Roller znamke Ergonomics design, barva bela, višine 40cm, fi60cm. | kom | 1 | 0
| 3. | TP5 Obstoječa zavesa Demontaža obstoječe zavese z vso pripadajočo opremo, začasna deponija ter ponovna montaža po zaključku del, vključno z nastavitvami in pritrdilnim materialom. | m | 30 | 0
|  | Vsa razna dela in dobave skupaj: |  |  | 0
|  | Vsa notranja dela In dobave skupaj: |  |  | 0
PRENOVA POSLOVNIH PROSTOROV ELEKTRO NOVO MESTO - 1. NADSTROPJE
0. |  | SPLOŠNE OPOMBE
*Pri vseh delih potrebno upoštevati navodila v načrtih. Poskrbeti je potrebno za varnost ljudi in objektov v bližnji okolici. Med rušenjem obvezno preprečiti prašenje z zadostnim pršenjem ruševin z vodo. Poskrbeti je potrebno tudi za zaščito prostorov v objektu, ki se ne adaptirajo.
*Ta popis je kot priloga k priloženim načrtom za izvedbo - PZI.
*Vsa ponujena oprema mora ustrezati veljavnim standardom in predpisom za tovrstne objekte!
*Izvajalec je dolžan vse materiale vgrajevati skladno z navodili proizvajalca.
*Izvajalec je dolžan pravočasno dostaviti vse vzorce v izbor in pridobiti pisno potrditev projektanta!
*Izvajalec je dolžan pred pričetkom del preveriti vse mere na mestu samem!
*Izvajalec je dolžan pred pričetkom del, opozoriti na dopolnitve, spremembe ali pomanjkljivosti načrtov oz. popisov, ki izhajajo iz zahtev kvalitetno opravljenih storitev.
*Izvajalec je dolžan pred pričetkom del opozoriti na morebitne manjkajoče postavke v popisu, ki niso predvidene in so potrebne za kvalitetno dokončanje izvedbe.
*Vsa dodatna dela, ki niso navedena v popisu, je potrebno pisno potrjevati med izvajalcem in naročnikom oz. projektantom.
*V vse postavke je vključena nabava, dobava in montaža, če ni označeno drugače ali predhodno dogovorjeno z izvajalcem.
*Izbrani proizvodi se lahko nadomestijo z enakovrednimi.
*Tabela brez avtomatskega številčenja, pripravi ponudnik opreme.
*Popis potrebno brati skupaj z načrti opreme.
0.1 |  | ZELENO JAVNO NAROČANJE
Izvajalec je dolžan pred začetkom del pripraviti seznam predvidenih materialov in proizvodov z ustreznimi dokazili o skladnosti z merili zelenega javnega naročanja, ki ga mora potrditi naročnik in projektant.
Pri izbiri materialov, opreme in del, je v vseh postavkah potrebno upoštevati določila zelenega javnega naročanja, ki so specificirana na skupnem ločenem listu, ki je del popisa.
III. |  | NOTRANJA OPREMA
A. |  | MIZARSKA DELA
Splošna določila:
| * | Vsa oprema biti izdelani in vgrajeni v skladu z načrti, shemami in opisi, tehnično pravilno, po pravilih stroke ter skladno z veljavnimi predpisi in standardi. Uporabiti je sistemske rešitve proizvajalcev profilov. Izvajalec je dolžan poskrbeti za to, da so upoštevani vsi grafični in tekstualni deli projekta ter za morebitne uskladitve med le-temi.
| * | Izdelava vseh delavniških načrtov je obveza izvajalca. Projektant te delavniške načrte potrjuje med njihovo izdelavo. Izvajalčeva obveza in predmet te ponudbe so tudi vsi zaključki elementov in njihova ustrezna obdelava ne glede na to, ali so posebej opisani ali ne.
| * | Izvajalec opreme je dolžan pravočasno (t.j. pred izvedbo mavčnih konstrukcij) sporočiti glavnemu izvajalcu vse tehnološke podatke, predvsem pa točne mere odprtin v zidovih, v katere se bodo kasneje vgradili elementi.
| * | Elementi pohištva morajo biti opremljeni z visokokvalitetnim nerjavečim okovjem za kombinirano odpiranje varnostnega razreda WK1, visokokvalitetnimi ostalimi veznimi elementi, visokokvalitetnimi tesnili.
| * | Pri izvedbi pohištva je potrebno upoštevati zasteklitev z varnostnim steklom (glej sheme pohištva!).
| * | Dimenzije je potrebno kontrolirati na licu mesta!
| * | Pogoj za začetek del je izdelan in potrjen program zagotavljanja kakovosti za predmetna dela.
| * | Izvajalec je dolžan nejasnosti ter predlagane rešitve usklajevati s projektantom.
| * | Vsa oprema mora ustrezati svojemu namenu tako glede zagotavljanja funkcionalnosti, varnosti, trajnosti ter biti ustreznega izgleda.
| * | Za obešene konstrukcije je potrebno upoštevati nosilnosti sten, stropov in tlakov, izvajalec je dolžan računsko preverjati uporabljene rešitve ter upoštevati in preverjati obremenitve.
Enotne cene morajo vsebovati:
| - | vso potrebno dokumentacijo za začetek del,
| - | vsa potrebna pripravljalna in pospravljalna dela,
| - | snemanje potrebnih izmer na gradbišču in po načrtih,
| - | izdelava delavniških načrtov in po potrebi tehnoloških risb za proizvodnjo vključno z detajli,
| - | izdelava vseh analiz vezanih na izdelavo elementov, potrebnih za doseganje predpisanih zahtev,
| - | po potrebi izdelava vzorca in vgradnja le-tega na objektu,
| - | ves potreben glavni, pomožni, pritrdilni in vezni material, tesnila, okovje, zasteklitev, okenske police, slepe okvirje, odbojnike pokrivne obšpaletne letvice in vse drugo, potrebno za kompletno izvršitev del,
| - | vse potrebno delo do končnega izdelka,
| - | finalna obdelava elementov po opisu ter vsi potrebni zaključki (material ter delo),
| - | zaščita vrat, oken in sten pred poškodbami in madeži za čas do končanja gradnje,
| - | vse potrebne zunanje (tehnolog, laboratorij) in notranje kontrole kakovosti,
| - | vsa potrebna dokazovanja kakovosti materiala, pravilnega načina izvedbe in izvedenih del (certifikati, meritve, poročila ipd.),
| - | preizkušanje posameznih elementov in dokazovanje predpisanih zahtev s certifikati ali drugače,
| - | vse potrebne transporte in prenose do mesta vgrajevanja,
| - | ustrezno začasno skladiščenje na delovišču,
| - | vsa potrebna pomožna sredstva za montažo in demontažo na objektu kot so lestve in podobno,
| - | uporabo vse potrebne mehanizacije ali drugih delovnih sredstev z vsemi stroški povezanimi s tem,
| - | usklajevanje z osnovnim načrtom in posvetovanje s projektantom,
| - | terminsko usklajevanje z ostalimi izvajalci na gradbišču,
| - | vse potrebne ukrepe za doseganje zahtevane kakovosti in rokov iz potrjenega terminskega plana izvajalca
| - | popravilo morebitne povzročene škode ostalim izvajalcem na gradbišču,
| - | čiščenje po končanih delih in odvoz odpadnega materiala na stalno deponijo,
| - | ustrezna zaščita gotovih izdelkov pred poškodbami in umazanijo do predaje celotnega objekta,
| - | plačilo prispevkov in dajatev za stalno deponijo odpadnega materiala,
| - | izdelavo vseh potrebnih detajlov in dopolnilnih del, katera je potrebno izvesti za dokončanje, tudi če potrebni detajli in zaključki niso podrobno navedeni in opisani v popisu del, detajlih ali projektu, in so ta dopolnila dela nujna za pravilno funkcioniranje posameznih sistemov in elementov objekta.
| - | vse ukrepe za zaščito delavcev na gradbišču skladno z veljavnimi predpisi s področja varnosti in zdravja pri delu,
| - | vso potrebno dokumentacijo o izvedenih delih.
1. PISARNIŠKE MIZE
| 1. | OP1.1 160 x 80 x 74 Mizna ploskev z delovno površino dimenzij višjega standarda, izvedeno iz iverala, dim 160x80x2,5, 2 Fe nogi npr. Blažič Leida 800 mm sive barve,i. Vsi kovinski elementi bele barve, mizna ploskev v barvi iz kataloga EGGER opisano v tehničnem poročilu, ABS robni trakovi, debeline min 25 mm. | kom | 4 | 0
| 2. | OP1.2 180 x 80 x 74 Mizna ploskev z delovno površino dimenzij višjega standarda, izvedeno iz iverala, dim 180x80x2,5, 2 Fe nogi npr. Blažič Leida 800 mm sive barve. Vsi kovinski elementi bele barve, mizna ploskev v barvi iz kataloga EGGER opisano v tehničnem poročilu, ABS robni trakovi, debeline min 25 mm. | kom | 2 | 0
| 3. | OP1.3 200 x 80 x 74 Mizna ploskev z delovno površino dimenzij višjega standarda, izvedeno iz iverala, dim 200 x80x2,5, 2 Fe nogi npr. Blažič Leida 800 mm sive barve. Vsi kovinski elementi bele barve, mizna ploskev v barvi iz kataloga EGGER opisano v tehničnem poročilu, ABS robni trakovi, debeline min 25 mm. | kom | 2 | 0
| 4. | OP1.5 220 x 80 Pisarniška miza z delovno površino dimenzij višjega standarda 220 cm x 80 cm x 74 cm. Plošča debeline 2,5 cm, npr. oplaščen Iveral barve Egger U775 z robnim trakom videza vezane plošče 2 Fe nogi npr. Blažič Leida 800 mm sive barve, sistem z veznimi profili. Namestitve podpultnega zastora v enakem matrialu in barvi kot miza. | kom | 2 | 0
| 5. | OP2 200 x 60 x 74 Zaključna ploskev z delovno površino dimenzij višjega standarda, dim 200x60x2,5, 2 Fe nogi npr. Blažič Leida 600 mm sive barve,i. Vsi kovinski elementi bele barve, mizna ploskev v barvi iz kataloga EGGER opisano v tehničnem poročilu, ABS robni trakovi, debeline min 25 mm. | kom | 6 | 0
| 6. | OP3.1 160 x 40 x 74 Mizna ploskev z delovno površino dimenzij višjega standarda, izvedeno iz iverala, dim 160x40x2,5, 2 . Mizna ploskev v barvi iz kataloga EGGER opisano v tehničnem poročilu, ABS robni trakovi, debeline min 25 mm, Povezovalni vzdolžnik in distančniki. | kom | 1 | 0
| 7. | OP3.2 200 x 40 x 74 Mizna ploskev z delovno površino dimenzij višjega standarda, izvedeno iz iverala, dim 200x40x2,5, 2 . Mizna ploskev v barvi iz kataloga EGGER opisano v tehničnem poročilu, ABS robni trakovi, debeline min 25 mm, Povezovalni vzdolžnik in distančniki. | kom | 1 | 0
2. SEJNE MIZE
| 1. | OP4.1 220 x 90 74 Mizna ploskev, izvedena iz iverala, dim 220x90x2,5, s podnožjem VOGA GAST z vesnimi nosilci in dvema podporama. Vsi kovinski elementi bele barve, mizna ploskev v barvi iz kataloga EGGER opisano v tehničnem poročilu, ABS robni trakovi, debeline min 25 mm. | kom | 2 | 0
3. SAMOSTOJNE MIZE
/
4. PREDALNIK
| 1. | OP6.0 40 x 60 x 63 Omara enodelna s predali (2), na koleščkih, dim. 40x50x60cm (š x g x v) izvedeno iz iveral plošč debeline min. 20 mm, barva iz kataloga EGGER opisano v tehničnem poročilu, ABS robni trakovi, mehko zapiranje, ročaj RUJZ določen v tehničnem poročilu. Dodatna oprema ključavnica. | kom | 13 | 0
5. OMARE
| 1. | 0P8.2 260 x 45 Visoka omara sestavljena iz dveh korpusov z dvojnimi vrati, zunanja fronta neprekinjena čez celotno višino, skupne dim. 80x45x260cm (š x g x v) (spodnji korpus h=200 cm) izvedeno iz iveral plošč debeline min. 20 mm, barva iz kataloga EGGER opisano v tehničnem poročilu, ABS robni trakovi, ročaj RUJZ določen v tehničnem poročilu. Višinsko nastavljive police. | kom | 22 | 0
| 2. | 0P9 80 x 45 Nizka enodelna omara z dvojnimi vrati, dim. 80x45x74cm (š x g x v) izvedeno iz iveral plošč debeline min. 20 mm, barva iz kataloga EGGER opisano v tehničnem poročilu, ABS robni trakovi, mehko zapiranje, ročaj Rujz določen v tehničnem poročilu. Dodatna oprema ključavnica, možnost povezovalne zaključne obloge. | kom | 17 | 0
| 3. | 0P12 40 x 45 Visoka omara sestavljena iz dveh korpusov z enojnimi vrati, zunanja fronta neprekinjena čez celotno višino skupne dim. 40x45x250-296cm (š x g x v) (spodnji korpus h=200 cm) izvedeno iz iveral plošč debeline min. 20 mm, barva iz kataloga EGGER opisano v tehničnem poročilu, ABS robni trakovi, ročaj RUJZ določen v tehničnem poročilu. Višinsko nastavljive police. | kom | 1 | 0
| 4. | 0P17 65 x 45 Visoka omara sestavljena iz dveh korpusov z dvojnimi vrati, zunanja fronta neprekinjena čez celotno višino, skupne dim. 75x45x260cm (š x g x v) (spodnji korpus h=200 cm) izvedeno iz iveral plošč debeline min. 20 mm, barva iz kataloga EGGER opisano v tehničnem poročilu, ABS robni trakovi, ročaj RUJZ določen v tehničnem poročilu. Višinsko nastavljive police. | kom | 2 | 0
| 5. | 0P22 80 x 60 Visoka omara sestavljena iz dveh korpusov z dvojnimi vrati, zunanja fronta neprekinjena čez celotno višino, skupne dim. 80x60x260cm (š x g x v) (spodnji korpus h=200 cm) izvedeno iz iveral plošč debeline min. 20 mm, barva iz kataloga EGGER opisano v tehničnem poročilu, ABS robni trakovi, ročaj RUJZ določen v tehničnem poročilu. Višinsko nastavljive police. ABS robni trakovi, ročaj RUJZ določen v tehničnem poročilu. Višinsko nastavljive police. | kom | 1 | 0
6. NIŠE Z OBEŠALNIKI
| 1. | OP26 v. 260 cm x š. 9 cm Obloge sten na notranjih straneh pisarn okoli vrat in kot zaključna stranica omarnih sestavov. Izvedeno iz iveral plošč debeline max. 15 mm, barva iz kataloga EGGER opisano v tehničnem poročilu. | m2 | 23.4 | 0
| 2. | Obešalbniki Rujz - 40.004 (črna) | kom | 38 | 0
7. NIŠE ZA PRINTER
| 1. | OP27 v. 260 cm x š. 870 cm Predvidene so odprte niše širine med 80-180 širine z oblogo zadnje stene. V nišo je umeščen samostoječ tiskalnik za skupno uporabo zaposlenih. Izvedeno iz iveral plošč debeline max. 15 mm, barva iz kataloga EGGER opisano v tehničnem poročilu. Stenske obloge so obdelane s protipožarnim premazom in primerne za uporabo v javnih objektih ter na evakuacijskih poteh. | m2 | 22.62 | 0
8. STENSKE OBLOGE
| 1. | OP28 Stenske obloge, višine 260 Predvideno so stenske obloge z ponavljajočim rastromm. Izvedeno iz iveral plošč debeline max. 15 mm, barva iz kataloga EGGER opisano v tehničnem poročilu.Stenske obloge so obdelane s protipožarnim premazom in primerne za uporabo v javnih objektih ter na evakuacijskih poteh. | kom | 28.6 | 0
9. KUHINJA
| 1. | K1 Kuhinja Kuhinja v obliki L, z dolžino 240 cm × 180 cm in višino 260 cm, kuhinjske omarice so izdelane iz oplemenitenih ivernih plošč debeline najmanj 19 mm, v dveh kombiniranih barvah, določenih v tehničnem poročilu iz kataloga proizvajalca Egger, z nizkimi emisijami hlapnih organskih spojin (VOC) in emisijskim razredom E1 ali boljšim, delovni pult je izveden iz ultrapasa debeline 4 cm, parapet je obložen v enaki barvi, stik parapeta in pulta je izveden brez zaključne letvice in silikoniran, ena stran kuhinje je sestavljena iz treh nizkih korpusov širine 60 cm, v katerih so predvideni kuhinjsko korito širine 40 cm z izvlečnim predalom pod koritom in smetnjaki za ločeno zbiranje odpadkov, vgradni pomivalni stroj širine 60 cm obvezno najvišji energijski razred na trgu z zmanjšano porabo vode, indukcijska kuhalna plošča z 2 ali 4 kuhališči, z najvišjo razpoložljivo energijsko učinkovitostjo nad njo viseče omarice s krilnim odpiranje, v visečih omaricah predvidena vgradna skrita napa s filtrom, obvezno najbišjega energijskega razreda na trgu, ob straneh so nameščeni trije visoki korpusi, in sicer vgradni hladilnik z zamrzovalnikom, obevzno najvišji energijski razred na trgu, visoka omara s policami za shranjevanje ter visoka kotna omara z uporabno nadpultno nišo, ročaji so tipa Rujz po izboru iz kataloga. | kom | 1 | 0
10. TIPSKO POHIŠTVO
| 1. | TP5 Obstoječa zavesa Demontaža obstoječe zavese z vso pripadajočo opremo, začasna deponija ter ponovna montaža po zaključku del, vključno z nastavitvami in pritrdilnim materialom. | m | 20 | 0
|  | Vsa razna dela in dobave skupaj: |  |  | 0
|  | Vsa notranja dela In dobave skupaj: |  |  | 0
PRENOVA POSLOVNIH PROSTOROV ELEKTRO NOVO MESTO - 2. NADSTROPJE
0. |  | SPLOŠNE OPOMBE
*Pri vseh delih potrebno upoštevati navodila v načrtih. Poskrbeti je potrebno za varnost ljudi in objektov v bližnji okolici. Med rušenjem obvezno preprečiti prašenje z zadostnim pršenjem ruševin z vodo. Poskrbeti je potrebno tudi za zaščito prostorov v objektu, ki se ne adaptirajo.
*Ta popis je kot priloga k priloženim načrtom za izvedbo - PZI.
*Vsa ponujena oprema mora ustrezati veljavnim standardom in predpisom za tovrstne objekte!
*Izvajalec je dolžan vse materiale vgrajevati skladno z navodili proizvajalca.
*Izvajalec je dolžan pravočasno dostaviti vse vzorce v izbor in pridobiti pisno potrditev projektanta!
*Izvajalec je dolžan pred pričetkom del preveriti vse mere na mestu samem!
*Izvajalec je dolžan pred pričetkom del, opozoriti na dopolnitve, spremembe ali pomanjkljivosti načrtov oz. popisov, ki izhajajo iz zahtev kvalitetno opravljenih storitev.
*Izvajalec je dolžan pred pričetkom del opozoriti na morebitne manjkajoče postavke v popisu, ki niso predvidene in so potrebne za kvalitetno dokončanje izvedbe.
*Vsa dodatna dela, ki niso navedena v popisu, je potrebno pisno potrjevati med izvajalcem in naročnikom oz. projektantom.
*V vse postavke je vključena nabava, dobava in montaža, če ni označeno drugače ali predhodno dogovorjeno z izvajalcem.
*Izbrani proizvodi se lahko nadomestijo z enakovrednimi.
*Tabela brez avtomatskega številčenja, pripravi ponudnik opreme.
*Popis potrebno brati skupaj z načrti opreme.
0.1 |  | ZELENO JAVNO NAROČANJE
Izvajalec je dolžan pred začetkom del pripraviti seznam predvidenih materialov in proizvodov z ustreznimi dokazili o skladnosti z merili zelenega javnega naročanja, ki ga mora potrditi naročnik in projektant.
Pri izbiri materialov, opreme in del, je v vseh postavkah potrebno upoštevati določila zelenega javnega naročanja, ki so specificirana na skupnem ločenem listu, ki je del popisa.
III. |  | NOTRANJA OPREMA
A. |  | MIZARSKA DELA
Splošna določila:
| * | Vsa oprema biti izdelani in vgrajeni v skladu z načrti, shemami in opisi, tehnično pravilno, po pravilih stroke ter skladno z veljavnimi predpisi in standardi. Uporabiti je sistemske rešitve proizvajalcev profilov. Izvajalec je dolžan poskrbeti za to, da so upoštevani vsi grafični in tekstualni deli projekta ter za morebitne uskladitve med le-temi.
| * | Izdelava vseh delavniških načrtov je obveza izvajalca. Projektant te delavniške načrte potrjuje med njihovo izdelavo. Izvajalčeva obveza in predmet te ponudbe so tudi vsi zaključki elementov in njihova ustrezna obdelava ne glede na to, ali so posebej opisani ali ne.
| * | Izvajalec opreme je dolžan pravočasno (t.j. pred izvedbo mavčnih konstrukcij) sporočiti glavnemu izvajalcu vse tehnološke podatke, predvsem pa točne mere odprtin v zidovih, v katere se bodo kasneje vgradili elementi.
| * | Elementi pohištva morajo biti opremljeni z visokokvalitetnim nerjavečim okovjem za kombinirano odpiranje varnostnega razreda WK1, visokokvalitetnimi ostalimi veznimi elementi, visokokvalitetnimi tesnili.
| * | Pri izvedbi pohištva je potrebno upoštevati zasteklitev z varnostnim steklom (glej sheme pohištva!).
| * | Dimenzije je potrebno kontrolirati na licu mesta!
| * | Pogoj za začetek del je izdelan in potrjen program zagotavljanja kakovosti za predmetna dela.
| * | Izvajalec je dolžan nejasnosti ter predlagane rešitve usklajevati s projektantom.
| * | Vsa oprema mora ustrezati svojemu namenu tako glede zagotavljanja funkcionalnosti, varnosti, trajnosti ter biti ustreznega izgleda.
| * | Za obešene konstrukcije je potrebno upoštevati nosilnosti sten, stropov in tlakov, izvajalec je dolžan računsko preverjati uporabljene rešitve ter upoštevati in preverjati obremenitve.
Enotne cene morajo vsebovati:
| - | vso potrebno dokumentacijo za začetek del,
| - | vsa potrebna pripravljalna in pospravljalna dela,
| - | snemanje potrebnih izmer na gradbišču in po načrtih,
| - | izdelava delavniških načrtov in po potrebi tehnoloških risb za proizvodnjo vključno z detajli,
| - | izdelava vseh analiz vezanih na izdelavo elementov, potrebnih za doseganje predpisanih zahtev,
| - | po potrebi izdelava vzorca in vgradnja le-tega na objektu,
| - | ves potreben glavni, pomožni, pritrdilni in vezni material, tesnila, okovje, zasteklitev, okenske police, slepe okvirje, odbojnike pokrivne obšpaletne letvice in vse drugo, potrebno za kompletno izvršitev del,
| - | vse potrebno delo do končnega izdelka,
| - | finalna obdelava elementov po opisu ter vsi potrebni zaključki (material ter delo),
| - | zaščita vrat, oken in sten pred poškodbami in madeži za čas do končanja gradnje,
| - | vse potrebne zunanje (tehnolog, laboratorij) in notranje kontrole kakovosti,
| - | vsa potrebna dokazovanja kakovosti materiala, pravilnega načina izvedbe in izvedenih del (certifikati, meritve, poročila ipd.),
| - | preizkušanje posameznih elementov in dokazovanje predpisanih zahtev s certifikati ali drugače,
| - | vse potrebne transporte in prenose do mesta vgrajevanja,
| - | ustrezno začasno skladiščenje na delovišču,
| - | vsa potrebna pomožna sredstva za montažo in demontažo na objektu kot so lestve in podobno,
| - | uporabo vse potrebne mehanizacije ali drugih delovnih sredstev z vsemi stroški povezanimi s tem,
| - | usklajevanje z osnovnim načrtom in posvetovanje s projektantom,
| - | terminsko usklajevanje z ostalimi izvajalci na gradbišču,
| - | vse potrebne ukrepe za doseganje zahtevane kakovosti in rokov iz potrjenega terminskega plana izvajalca
| - | popravilo morebitne povzročene škode ostalim izvajalcem na gradbišču,
| - | čiščenje po končanih delih in odvoz odpadnega materiala na stalno deponijo,
| - | ustrezna zaščita gotovih izdelkov pred poškodbami in umazanijo do predaje celotnega objekta,
| - | plačilo prispevkov in dajatev za stalno deponijo odpadnega materiala,
| - | izdelavo vseh potrebnih detajlov in dopolnilnih del, katera je potrebno izvesti za dokončanje, tudi če potrebni detajli in zaključki niso podrobno navedeni in opisani v popisu del, detajlih ali projektu, in so ta dopolnila dela nujna za pravilno funkcioniranje posameznih sistemov in elementov objekta.
| - | vse ukrepe za zaščito delavcev na gradbišču skladno z veljavnimi predpisi s področja varnosti in zdravja pri delu,
| - | vso potrebno dokumentacijo o izvedenih delih.
1. PISARNIŠKE MIZE
| 1. | OP1.1 160 x 80 x 74 Mizna ploskev z delovno površino dimenzij višjega standarda, izvedeno iz iverala, dim 160x80x2,5, 2 Fe nogi npr. Blažič Leida 800 mm sive barve. Vsi kovinski elementi bele barve, mizna ploskev v barvi iz kataloga EGGER opisano v tehničnem poročilu, ABS robni trakovi, debeline min 25 mm. | kom | 3 | 0
| 2. | OP1.3 200 x 80 x 74 Mizna ploskev z delovno površino dimenzij višjega standarda, izvedeno iz iverala, dim 200 x80x2,5, 2 Fe nogi npr. Blažič Leida 800 mm sive barve. Vsi kovinski elementi bele barve, mizna ploskev v barvi iz kataloga EGGER opisano v tehničnem poročilu, ABS robni trakovi, debeline min 25 mm. | kom | 4 | 0
| 3. | OP1.4 250 x 80 Pisarniška miza z delovno površino dimenzij višjega standarda 250 cm x 80 cm x 74 cm. Plošča debeline 2,5 cm, npr. oplaščen Iveral barve Egger U775 z robnim trakom videza vezane plošče 2 Fe nogi npr. Blažič Leida 800 mm sive barve, sistem z veznimi profili. Namestitve podpultnega zastora v enakem matrialu in barvi kot miza. | kom | 1 | 0
| 4. | OP2 200 x 60 x 74 Zaključna ploskev z delovno površino dimenzij višjega standarda, izvedeno iz iverala, dim 200x60x2,5, 2 Fe nogi npr. Blažič Leida 600 mm sive barve. Vsi kovinski elementi bele barve, mizna ploskev v barvi iz kataloga EGGER opisano v tehničnem poročilu, ABS robni trakovi, debeline min 25 mm. | kom | 2 | 0
| 5. | OP3.1 160 x 40 x 74 Mizna ploskev z delovno površino dimenzij višjega standarda, izvedeno iz iverala, dim 160x40x2,5, 2 . Mizna ploskev v barvi iz kataloga EGGER opisano v tehničnem poročilu, ABS robni trakovi, debeline min 25 mm, Povezovalni vzdolžnik in distančniki. | kom | 1 | 0
| 6. | OP3.2 200 x 40 x 74 Mizna ploskev z delovno površino dimenzij višjega standarda, izvedeno iz iverala, dim 200x40x2,5, 2 . Mizna ploskev v barvi iz kataloga EGGER opisano v tehničnem poročilu, ABS robni trakovi, debeline min 25 mm, Povezovalni vzdolžnik in distančniki. | kom | 1 | 0
2. SEJNE MIZE
| 1. | OP4.1 220 x 90 74 Mizna ploskev, izvedena iz iverala, dim 220x90x2,5, s podnožjem VOGA GAST z vesnimi nosilci in dvema podporama. Vsi kovinski elementi bele barve, mizna ploskev v barvi iz kataloga EGGER opisano v tehničnem poročilu, ABS robni trakovi, debeline min 25 mm. | kom | 1 | 0
3. SAMOSTOJNE MIZE
/
4. PREDALNIK
| 1. | OP6.0 40 x 60 x 63 Omara enodelna s predali (2), na koleščkih, dim. 40x50x60cm (š x g x v) izvedeno iz iveral plošč debeline min. 20 mm, barva iz kataloga EGGER opisano v tehničnem poročilu, ABS robni trakovi, mehko zapiranje, ročaj RUJZ določen v tehničnem poročilu. Dodatna oprema ključavnica. | kom | 13 | 0
5. OMARE
| 1. | 0P7 80 x 40 Nizka enodelna omara z dvojnimi vrati, dim. 80x40x74cm (š x g x v) izvedeno iz iveral plošč debeline min. 20 mm, barva iz kataloga EGGER opisano v tehničnem poročilu, ABS robni trakovi, mehko zapiranje, ročaj Rujz določen v tehničnem poročilu. Dodatna oprema ključavnica, možnost povezovalne zaključne obloge. | kom | 1 | 0
| 2. | 0P8.2 260 x 45 Visoka omara sestavljena iz dveh korpusov z dvojnimi vrati, zunanja fronta neprekinjena čez celotno višino, skupne dim. 80x45x260cm (š x g x v) (spodnji korpus h=200 cm) izvedeno iz iveral plošč debeline min. 20 mm, barva iz kataloga EGGER opisano v tehničnem poročilu, ABS robni trakovi, ročaj RUJZ določen v tehničnem poročilu. Višinsko nastavljive police. | kom | 18 | 0
| 3. | 0P9 80 x 45 Nizka enodelna omara z dvojnimi vrati, dim. 80x45x74cm (š x g x v) izvedeno iz iveral plošč debeline min. 20 mm, barva iz kataloga EGGER opisano v tehničnem poročilu, ABS robni trakovi, mehko zapiranje, ročaj Rujz določen v tehničnem poročilu. Dodatna oprema ključavnica, možnost povezovalne zaključne obloge. | kom | 22 | 0
| 4. | 0P12 40 x 45 Visoka omara sestavljena iz dveh korpusov z enojnimi vrati, zunanja fronta neprekinjena čez celotno višino skupne dim. 40x45x250-296cm (š x g x v) (spodnji korpus h=200 cm) izvedeno iz iveral plošč debeline min. 20 mm, barva iz kataloga EGGER opisano v tehničnem poročilu, ABS robni trakovi, ročaj RUJZ določen v tehničnem poročilu. Višinsko nastavljive police. | kom | 1 | 0
| 5. | 0P18 66 x 45 Visoka omara sestavljena iz dveh korpusov z dvojnimi vrati, zunanja fronta neprekinjena čez celotno višino, skupne dim. 66x45x260cm (š x g x v) (spodnji korpus h=200 cm) izvedeno iz iveral plošč debeline min. 20 mm, barva iz kataloga EGGER opisano v tehničnem poročilu, ABS robni trakovi, ročaj RUJZ določen v tehničnem poročilu. Višinsko nastavljive police. | kom | 1 | 0
| 6. | 0P19 69 x 45 Visoka omara sestavljena iz dveh korpusov z dvojnimi vrati, zunanja fronta neprekinjena čez celotno višino, skupne dim. 75x45x260cm (š x g x v) (spodnji korpus h=200 cm) izvedeno iz iveral plošč debeline min. 20 mm, barva iz kataloga EGGER opisano v tehničnem poročilu, ABS robni trakovi, ročaj RUJZ določen v tehničnem poročilu. Višinsko nastavljive police. | kom | 1 | 0
| 7. | 0P24 58 x 45 Visoka omara sestavljena iz dveh korpusov z enojnimi vrati, zunanja fronta neprekinjena čez celotno višino skupne dim. 58x45x250-260cm (š x g x v) (spodnji korpus h=200 cm) izvedeno iz iveral plošč debeline min. 20 mm, barva iz kataloga EGGER opisano v tehničnem poročilu, ABS robni trakovi, ročaj RUJZ določen v tehničnem poročilu. Višinsko nastavljive police. | kom | 1 | 0
6. NIŠE Z OBEŠALNIKI
| 1. | OP26 v. 260 cm × š. 90 cm Obloge sten na notranjih straneh pisarn okoli vrat in kot zaključna stranica omarnih sestavov. Izvedeno iz iveral plošč debeline max. 15 mm, barva iz kataloga EGGER opisano v tehničnem poročilu. | m2 | 23.4 | 0
| 2. | Obešalbniki Rujz - 40.004 (črna) | kom | 23 | 0
7. NIŠE ZA PRINTER
| 1. | OP27 v. 260 cm × š. 240 cm Predvidene so odprte niše širine med 80-180 širine z oblogo zadnje stene. V nišo je umeščen samostoječ tiskalnik za skupno uporabo zaposlenih. Izvedeno iz iveral plošč debeline max. 15 mm, barva iz kataloga EGGER opisano v tehničnem poročilu. Stenske obloge so obdelane s protipožarnim premazom in primerne za uporabo v javnih objektih ter na evakuacijskih poteh. | m2 | 6.24 | 0
8. STENSKE OBLOGE
| 1. | OP28 Stenske obloge, višine 260 Predvideno so stenske obloge z ponavljajočim rastromm. Izvedeno iz iveral plošč debeline max. 15 mm, barva iz kataloga EGGER opisano v tehničnem poročilu. Stenske obloge so obdelane s protipožarnim premazom in primerne za uporabo v javnih objektih ter na evakuacijskih poteh. | kom | 5.361 | 0
9. KUHINJA
/
10. TIPSKO POHIŠTVO
| 1. | TP5 Obstoječa zavesa Demontaža obstoječe zavese z vso pripadajočo opremo, začasna deponija ter ponovna montaža po zaključku del, vključno z nastavitvami in pritrdilnim materialom. | m | 20 | 0
|  | Vsa razna dela in dobave skupaj: |  |  | 0
|  | Vsa notranja dela In dobave skupaj: |  |  | 0
PRENOVA POSLOVNIH PROSTOROV ELEKTRO NOVO MESTO - 3. NADSTROPJE
0. |  | SPLOŠNE OPOMBE
*Pri vseh delih potrebno upoštevati navodila v načrtih. Poskrbeti je potrebno za varnost ljudi in objektov v bližnji okolici. Med rušenjem obvezno preprečiti prašenje z zadostnim pršenjem ruševin z vodo. Poskrbeti je potrebno tudi za zaščito prostorov v objektu, ki se ne adaptirajo.
*Ta popis je kot priloga k priloženim načrtom za izvedbo - PZI.
*Vsa ponujena oprema mora ustrezati veljavnim standardom in predpisom za tovrstne objekte!
*Izvajalec je dolžan vse materiale vgrajevati skladno z navodili proizvajalca.
*Izvajalec je dolžan pravočasno dostaviti vse vzorce v izbor in pridobiti pisno potrditev projektanta!
*Izvajalec je dolžan pred pričetkom del preveriti vse mere na mestu samem!
*Izvajalec je dolžan pred pričetkom del, opozoriti na dopolnitve, spremembe ali pomanjkljivosti načrtov oz. popisov, ki izhajajo iz zahtev kvalitetno opravljenih storitev.
*Izvajalec je dolžan pred pričetkom del opozoriti na morebitne manjkajoče postavke v popisu, ki niso predvidene in so potrebne za kvalitetno dokončanje izvedbe.
*Vsa dodatna dela, ki niso navedena v popisu, je potrebno pisno potrjevati med izvajalcem in naročnikom oz. projektantom.
*V vse postavke je vključena nabava, dobava in montaža, če ni označeno drugače ali predhodno dogovorjeno z izvajalcem.
*Izbrani proizvodi se lahko nadomestijo z enakovrednimi.
*Tabela brez avtomatskega številčenja, pripravi ponudnik opreme.
*Popis potrebno brati skupaj z načrti opreme.
0.1 |  | ZELENO JAVNO NAROČANJE
Izvajalec je dolžan pred začetkom del pripraviti seznam predvidenih materialov in proizvodov z ustreznimi dokazili o skladnosti z merili zelenega javnega naročanja, ki ga mora potrditi naročnik in projektant.
Pri izbiri materialov, opreme in del, je v vseh postavkah potrebno upoštevati določila zelenega javnega naročanja, ki so specificirana na skupnem ločenem listu, ki je del popisa.
III. |  | NOTRANJA OPREMA
A. |  | MIZARSKA DELA
Splošna določila:
| * | Vsa oprema biti izdelani in vgrajeni v skladu z načrti, shemami in opisi, tehnično pravilno, po pravilih stroke ter skladno z veljavnimi predpisi in standardi. Uporabiti je sistemske rešitve proizvajalcev profilov. Izvajalec je dolžan poskrbeti za to, da so upoštevani vsi grafični in tekstualni deli projekta ter za morebitne uskladitve med le-temi.
| * | Izdelava vseh delavniških načrtov je obveza izvajalca. Projektant te delavniške načrte potrjuje med njihovo izdelavo. Izvajalčeva obveza in predmet te ponudbe so tudi vsi zaključki elementov in njihova ustrezna obdelava ne glede na to, ali so posebej opisani ali ne.
| * | Izvajalec opreme je dolžan pravočasno (t.j. pred izvedbo mavčnih konstrukcij) sporočiti glavnemu izvajalcu vse tehnološke podatke, predvsem pa točne mere odprtin v zidovih, v katere se bodo kasneje vgradili elementi.
| * | Elementi pohištva morajo biti opremljeni z visokokvalitetnim nerjavečim okovjem za kombinirano odpiranje varnostnega razreda WK1, visokokvalitetnimi ostalimi veznimi elementi, visokokvalitetnimi tesnili.
| * | Pri izvedbi pohištva je potrebno upoštevati zasteklitev z varnostnim steklom (glej sheme pohištva!).
| * | Dimenzije je potrebno kontrolirati na licu mesta!
| * | Pogoj za začetek del je izdelan in potrjen program zagotavljanja kakovosti za predmetna dela.
| * | Izvajalec je dolžan nejasnosti ter predlagane rešitve usklajevati s projektantom.
| * | Vsa oprema mora ustrezati svojemu namenu tako glede zagotavljanja funkcionalnosti, varnosti, trajnosti ter biti ustreznega izgleda.
| * | Za obešene konstrukcije je potrebno upoštevati nosilnosti sten, stropov in tlakov, izvajalec je dolžan računsko preverjati uporabljene rešitve ter upoštevati in preverjati obremenitve.
| * | Delež hladilnikov, zamrzovalnikov in njunih kombinacij, pomivalnih, pralnih in sušilnih strojev, sesalnikov in klimatskih naprav, ki souvrščeni v najvišji energijski razred, dostopen na trgu, znaša najmanj 90 % vseh artiklov
Enotne cene morajo vsebovati:
| - | vso potrebno dokumentacijo za začetek del,
| - | vsa potrebna pripravljalna in pospravljalna dela,
| - | snemanje potrebnih izmer na gradbišču in po načrtih,
| - | izdelava delavniških načrtov in po potrebi tehnoloških risb za proizvodnjo vključno z detajli,
| - | izdelava vseh analiz vezanih na izdelavo elementov, potrebnih za doseganje predpisanih zahtev,
| - | po potrebi izdelava vzorca in vgradnja le-tega na objektu,
| - | ves potreben glavni, pomožni, pritrdilni in vezni material, tesnila, okovje, zasteklitev, okenske police, slepe okvirje, odbojnike pokrivne obšpaletne letvice in vse drugo, potrebno za kompletno izvršitev del,
| - | vse potrebno delo do končnega izdelka,
| - | finalna obdelava elementov po opisu ter vsi potrebni zaključki (material ter delo),
| - | zaščita vrat, oken in sten pred poškodbami in madeži za čas do končanja gradnje,
| - | vse potrebne zunanje (tehnolog, laboratorij) in notranje kontrole kakovosti,
| - | vsa potrebna dokazovanja kakovosti materiala, pravilnega načina izvedbe in izvedenih del (certifikati, meritve, poročila ipd.),
| - | preizkušanje posameznih elementov in dokazovanje predpisanih zahtev s certifikati ali drugače,
| - | vse potrebne transporte in prenose do mesta vgrajevanja,
| - | ustrezno začasno skladiščenje na delovišču,
| - | vsa potrebna pomožna sredstva za montažo in demontažo na objektu kot so lestve in podobno,
| - | uporabo vse potrebne mehanizacije ali drugih delovnih sredstev z vsemi stroški povezanimi s tem,
| - | usklajevanje z osnovnim načrtom in posvetovanje s projektantom,
| - | terminsko usklajevanje z ostalimi izvajalci na gradbišču,
| - | vse potrebne ukrepe za doseganje zahtevane kakovosti in rokov iz potrjenega terminskega plana izvajalca
| - | popravilo morebitne povzročene škode ostalim izvajalcem na gradbišču,
| - | čiščenje po končanih delih in odvoz odpadnega materiala na stalno deponijo,
| - | ustrezna zaščita gotovih izdelkov pred poškodbami in umazanijo do predaje celotnega objekta,
| - | plačilo prispevkov in dajatev za stalno deponijo odpadnega materiala,
| - | izdelavo vseh potrebnih detajlov in dopolnilnih del, katera je potrebno izvesti za dokončanje, tudi če potrebni detajli in zaključki niso podrobno navedeni in opisani v popisu del, detajlih ali projektu, in so ta dopolnila dela nujna za pravilno funkcioniranje posameznih sistemov in elementov objekta.
| - | vse ukrepe za zaščito delavcev na gradbišču skladno z veljavnimi predpisi s področja varnosti in zdravja pri delu,
| - | vso potrebno dokumentacijo o izvedenih delih.
1. PISARNIŠKE MIZE
| 1. | OP1.1 160 x 80 x 74 Mizna ploskev z delovno površino dimenzij višjega standarda, izvedeno iz iverala, dim 160x80x2,5, 2 Fe nogi npr. Blažič Leida 800 mm sive barve. Vsi kovinski elementi bele barve, mizna ploskev v barvi iz kataloga EGGER opisano v tehničnem poročilu, ABS robni trakovi, debeline min 25 mm. | kom | 4 | 0
| 2. | OP1.3 200 x 80 x 74 Mizna ploskev z delovno površino dimenzij višjega standarda, izvedeno iz iverala, dim 200 x80x2,5, 2 Fe nogi npr. Blažič Leida 800 mm sive barve. Vsi kovinski elementi bele barve, mizna ploskev v barvi iz kataloga EGGER opisano v tehničnem poročilu, ABS robni trakovi, debeline min 25 mm. | kom | 6 | 0
| 2. | OP1.6 120 x 50 x 74 Mizna ploskev z delovno površino dimenzij višjega standarda, izvedeno iz iverala, dim 120x50x2,5, 2 Fe nogi npr. Blažič Leida 500 mm sive barve. Vsi kovinski elementi bele barve, mizna ploskev v barvi iz kataloga EGGER opisano v tehničnem poročilu, ABS robni trakovi, debeline min 25 mm. | kom | 1 | 0
| 3. | OP2 200 x 60 x 74 Zaključna ploskev z delovno površino dimenzij višjega standarda, izvedeno iz iverala, dim 200x60x2,5, 2 Fe nogi npr. Blažič Leida 600 mm sive barve. Vsi kovinski elementi bele barve, mizna ploskev v barvi iz kataloga EGGER opisano v tehničnem poročilu, ABS robni trakovi, debeline min 25 mm. | kom | 4 | 0
| 4. | OP3.1 160 x 40 x 74 Mizna ploskev z delovno površino dimenzij višjega standarda, izvedeno iz iverala, dim 160x40x2,5, 2 . Mizna ploskev v barvi iz kataloga EGGER opisano v tehničnem poročilu, ABS robni trakovi, debeline min 25 mm, Povezovalni vzdolžnik in distančniki. | kom | 3 | 0
| 5. | OP3.2 200 x 40 x 74 Mizna ploskev z delovno površino dimenzij višjega standarda, izvedeno iz iverala, dim 200x40x2,5, 2 . Mizna ploskev v barvi iz kataloga EGGER opisano v tehničnem poročilu, ABS robni trakovi, debeline min 25 mm, Povezovalni vzdolžnik in distančniki. | kom | 1 | 0
2. SEJNE MIZE
/
3. SAMOSTOJNE MIZE
|  | OP5 80 x 74 Kuhinjska miza, dim. Φ80cm, izvedeno iz iveral plošč debeline min. 2,5cm, v barvi iz kataloga EGGER opisano v tehničnem poročilu, ABS robni trakovi, kovinsko podnožje z osrednjo nogo v SIVI barvi. | kom | 3 | 0
4. PREDALNIK
| 1. | OP6.0 40 x 50 x 60 Omara enodelna s predali (2), na koleščkih, dim. 40x50x60cm (š x g x v) izvedeno iz iveral plošč debeline min. 20 mm, barva iz kataloga EGGER opisano v tehničnem poročilu, ABS robni trakovi, mehko zapiranje, ročaj RUJZ določen v tehničnem poročilu. Dodatna oprema ključavnica. | kom | 19 | 0
5. OMARE
| 4. | 0P8.3 239 x 45 Visoka omara sestavljena iz dveh korpusov z dvojnimi vrati, zunanja fronta neprekinjena čez celotno višino, skupne dim. 80x45x239 cm (š x g x v) (spodnji korpus h=200 cm) izvedeno iz iveral plošč debeline min. 20 mm, barva iz kataloga EGGER opisano v tehničnem poročilu, ABS robni trakovi, ročaj RUJZ določen v tehničnem poročilu. Višinsko nastavljive police. | kom | 28 | 0
| 5. | 0P9 80 x 45 Nizka enodelna omara z dvojnimi vrati, dim. 80x45x74cm (š x g x v) izvedeno iz iveral plošč debeline min. 20 mm, barva iz kataloga EGGER opisano v tehničnem poročilu, ABS robni trakovi, mehko zapiranje, ročaj Rujz določen v tehničnem poročilu. Dodatna oprema ključavnica, možnost povezovalne zaključne obloge. | kom | 13 | 0
| 7. | 0P11 50 x 45 Visoka omara sestavljena iz dveh korpusov z enojnimi vrati, zunanja fronta neprekinjena čez celotno višino skupne dim. 50x45x296cm (š x g x v) (spodnji korpus h=200 cm) izvedeno iz iveral plošč debeline min. 20 mm, barva iz kataloga EGGER opisano v tehničnem poročilu, ABS robni trakovi, ročaj RUJZ določen v tehničnem poročilu. Višinsko nastavljive police. | kom | 1 | 0
| 8. | 0P14 60 x 45 Nizka enodelna omara z dvojnimi vrati, dim. 60x45x74cm (š x g x v) izvedeno iz iveral plošč debeline min. 20 mm, barva iz kataloga EGGER opisano v tehničnem poročilu, ABS robni trakovi, mehko zapiranje, ročaj Rujz določen v tehničnem poročilu. Dodatna oprema ključavnica. Obdelana zadnja stranica - vidno hrbtišče.Levo ali desno odpiranje, fiksna kotna stranica, kjer ni stebra je omara klasična brez vrezkanja. | kom | 2 | 0
| 9. | 0P25 67 x 45 Nizka enodelna omara z dvojnimi vrati, dim. 60x45x74cm (š x g x v) izvedeno iz iveral plošč debeline min. 20 mm, barva iz kataloga EGGER opisano v tehničnem poročilu, ABS robni trakovi, mehko zapiranje, ročaj Rujz določen v tehničnem poročilu. Dodatna oprema ključavnica. | kom | 1 | 0
6. NIŠE Z OBEŠALNIKI
| 1. | OP26 v. 250 cm x š. 660 cm Obloge sten na notranjih straneh pisarn okoli vrat in kot zaključna stranica omarnih sestavov. Izvedeno iz iveral plošč debeline max. 15 mm, barva iz kataloga EGGER opisano v tehničnem poročilu. | m2 | 16.501 | 0
| 2. | Obešalbniki Rujz - 40.004 (črna) | kom | 23 | 0
7. NIŠE ZA PRINTER
/
8. STENSKE OBLOGE
| 1. | OP28 Stenske obloge, višine 250 Predvideno so stenske obloge z ponavljajočim rastromm. Izvedeno iz iveral plošč debeline max. 15 mm, barva iz kataloga EGGER opisano v tehničnem poročilu. Stenske obloge so obdelane s protipožarnim premazom in primerne za uporabo v javnih objektih ter na evakuacijskih poteh. | kom | 107.231 | 0
9. KUHINJA
| 1. | K2 254 X 250 Kuhinja v linijski obliki, dolžine 254 cm in višine 250 cm, je izdelana iz oplemenitenih ivernih plošč debeline najmanj 19 mm, v dveh kombiniranih barvah po katalogu proizvajalca Egger, z nizkimi emisijami VOC in emisijskim razredom E1 ali boljšim; delovni pult je iz ultrapasa debeline 4 cm, parapet je obložen v enaki barvi, stik parapeta in pulta je silikoniran brez zaključne letvice. Kuhinja vključuje vgradni pomivalni stroj širine 60 cm obvezno najvišji energijski razred na trgu, kuhinjsko korito z odcejalnikom in izvlečnim predalom s smetnjaki za ločeno zbiranje odpadkov, indukcijsko kuhalno ploščo s štirimi kuhališči z najvišjo razpoložljivo energijsko učinkovitostjo, vgradno skrito napo s filtrom, obvezno najvišjega energijskega razreda na trgu, ter vgradni hladilnik z zamrzovalnikom obvezno najvišji energijski razred na trgu; nad delovno površino so viseče omarice s krilnim odpiranjem, kuhinjo pa dopolnjujejo visoka omara s policami, višine elementov so prilagojene obstoječemu oknu, ročaji so tipa Rujz po izboru iz kataloga. | kom | 1 | 0
| 2. | S1 Plastično belo sedišče Bakhita znamke Ergonomic design. | kom | 6 | 0
10. TIPSKO POHIŠTVO
| 1. | TP3 160 X 80 Mizna plošča Easy znamke Ergonomic design, debeline H=2,8cm v iveralu z ABS robom, kovinsko prašno barvano podnožje v 4ih različnih barvah, podnožje profil 22x22mm, več oblik in dimenzij miznih plošč,možnost združevanja modulov z zatičem v večje mize, kolesa z zavoro, možnost fiksiranja hrbtišča, možnost vgraditve rozete z zunanjimi priključki | kom | 12 | 0
| 2. | TP4 Plastično belo sedišče Unik znamke Ergonomic design, prašno barvano podnožje belo, nakladljivost:max. 4x | kom | 24 | 0
| 3. | TP5 Obstoječa zavesa Demontaža obstoječe zavese z vso pripadajočo opremo, začasna deponija ter ponovna montaža po zaključku del, vključno z nastavitvami in pritrdilnim materialom. | m | 20 | 0
z. |  | DRUGO
| 1. | Dobava in montaža dvižne podkonstrukcije miz (nastavljive po višini) kot zamenjava obstoječega podnožja (nog in nosilne konstrukcije) pri obstoječih mizah. Vključuje vse potrebne pritrditve, ojačitve in prilagoditve za stabilno in varno uporabo, priklop na električno omrežje (v primeru električne izvedbe), vse potrebne transporte, prenose in montažna dela. Dvižna podkonstrukcija mora omogočati zvezno nastavitev višine (sedeče–stoječe delo) ter zagotavljati ustrezno nosilnost in stabilnost. Postavka se obračuna kot dodatna opcija in se izvede na predvidoma cca 25 % miz, skladno z naknadno določitvijo investitorja. | kom | 12 | 0
|  | Vsa razna dela in dobave skupaj: |  |  | 0
|  | Vsa notranja dela In dobave skupaj: |  |  | 0

## STROJNE INSTALACIJE
SI | POPIS MATERIALA IN DEL - STROJNE INSTALACIJE
Investitor: | ELEKTRO LJUBLJANA d.d.
Slovenska cesta 58, 1000 Ljubljana
Objekt: | Adaptacija poslovne stavbe Elektra Ljubljana v Novem mestu
ID: | 25-10-01-102
100 | JEDRO - SANITARNI PROSTORI | 0
101 | KLET | 0
102 | PRITLIČJE | 0
103 | 1. NADSTROPJE | 0
104 | 2. NADSTROPJE | 0
105 | 3. NADSTROPJE | 0
| SKUPAJ: | 0
| DDV (22%): | 0 | 0.22
| SKUPAJ Z DDV: | 0
1 | Vsa dela na objektu se morajo izvajati v skladu z načrti ter popisi materiala in del faze PZI.
2 | Vsi proizvajalci in tipi naprav in elementov v popisu materiala in del so navedeni "kot na primer (npr.:)". Oznake naprav služijo kot pomoč pri določitvi tehnične ustreznosti. Vse proizvajalce (tipe) naprav v popisu materiala in del potrdi investitor.
3 | Pri izdelavi ponudbe morajo biti vse spremembe proizvajalcev (tipov) naprav navedene in jasno označene. Spremembe potrdi investitor ali pooblaščeni nadzor nad izvedbo gradnje.
4 | Vse naprave in elemente se mora dobaviti z ustreznimi certifikati, atesti, garancijami, navodili za obratovanje in vzdrževanje v slovenskem jeziku.
5 | Pri vseh napravah in elementih je potrebno upoštevati transportne in vgradne stroške ter stroške zavarovanja in zaščite.
6 | Pri vseh elementih je potrebno upoštevati spojni in tesnilni material.
7 | Vse naprave in elemente mora vgraditi strokovno usposobljeno osebje, skladno z podrobnimi navodili proizvajalca. Po potrebi naprave vgradi osebje pooblaščeno za montažo.
8 | Pri vseh sistemih se upošteva tlačne preizkus, preizkuse tesnosti in druge potrebne preizkuse s sestavo zapisnikov.
9 | Pri vseh napravah je potrebno upoštevati stroške zagona, meritve, nastavitev obratovalnih količin in šolanje predstavnika investitorja, s sestavo zapisnikov.
10 | Pri ventilacijskih in klimatizacijskih napravah je potrebno upoštevati zahteve za preskus in prevzem sistema iz pravilnika o prezračevanju in klimatizaciji stavb.
11 | Centralni nadzorni sistem CNS: Vsak krmilnik mora omogočati komunikacijo preko TCP/IP MODBUS protokola. Omogočati mora branje relevantni podatkov o stanju naprave, obratovalne ure in vse napake z opisi. Omogočati mora vlivanje na delovanje naprave v smislu vklop/izklop in stopenjsko delovanje, če je to potrebno. Vsak krmilnik mora imeti brezpotencialni izhod DO: napaka in digitalni vhod DI: vklop/izklop naprave. V primeru da je možno stopenjsko krmiljenje, mora zagotoviti več DI.. Dobavitelj krmilnika mora ob dobavi izročiti dokumentacijo vseh razpoložljivijh sponk s funkcionalnim opisom. Poleg tega mora izročiti tabelo lokacij spremenljivk, ki jih lahko beremo preko TCP/IP MODBUSA, kot tudi tabelo spremenljivk, na katere lahko vplivamo - vpisujemo vrednosti preko bus povezave. Za vse naprave je zahtevano delovanje po urniku. Urnik se vzpostavi centralno na nadzornem računalniku in se prenese na posamezne naprave.

## SI
SI - J |  | JEDRO - SANITARNI PROSTORI |  |  |  | 0
No |  | Opis | enota | količina | cena/enota | cena
DEMONTAŽNA DELA IN PRIPRAVLJALNA DELA
1 |  | SANITARNI ELEMENTI
Demontaža obstoječih sanitarnih porabnikov (umivalniki, korita, WC školjke, …), za odvoz na deponijo, z nakladanjem elementov na transportno sredstvo, odvoz na stalno deponijo, plačilo takse, razdalja do 10 km
|  | Demontaža in odvoz | kos | 24 |  | 0
2 |  | ARMATURE
Demontaža sanitarnih armatur in sanitarnih pripomočkov (izpustne pipe, mešalne baterije, držala, ogledala, koši za odpadke, ščetke, ...), za odvoz na deponijo, z nakladanjem elementov na transportno sredstvo, odvoz na stalno deponijo, plačilo takse, razdalja do 10 km
|  | Demontaža in odvoz | kos | 10 |  | 0
3 |  | BOJLER
Demontaža bojlerjev, za odvoz na deponijo, z nakladanjem elementov na transportno sredstvo, odvoz na stalno deponijo, plačilo takse, razdalja do 10 km
|  | Demontaža in odvoz | kos | 5 |  | 0
4 |  | CEVNI RAZVOD
Demontaža odvečnega obstoječega cevnega razvoda in izolacije, komplet z razrezom, odvoz na stalno deponijo, plačilo takse, razdalja do 10 km.
|  | Vodovod, Kanalizacija | kg | 80 |  | 0
5 |  | PREDELAVA
Predelava in vezava nove instalacije na obstoječi sistem (rezanje, vrtanje, varjenje, blindiranje, …), komplet s spojnim tesnilnim in cevnim materialom.
|  | Vodovod | kpl | 1 |  | 0
6 |  | TEMELJNA KANALIZACIJA
Odstranitev temeljne kanalizacije v dolžini cca 10 m, komplet z jaškom, ki je nameščen v kleti.
|  | Kanalizacija | kpl | 1 |  | 0
7 |  | RADIATORJI
Demontaža obstoječih radiatorjev komplet z nosilnimi konzolami za odvoz na deponijo, z nakladanjem elementov na transportno sredstvo, odvoz na stalno deponijo, plačilo takse, razdalja do 10 km
|  | Demontaža | kos | 9 |  | 0
8 |  | CEVNI RAZVOD
Demontaža odvečnih obstoječih cevi, do obstoječe vertikale, komplet z razrezom, odvoz na stalno deponijo, plačilo takse, razdalja do 10 km.
|  | Demontaža, razrez in odvoz | kg | 25 |  | 0
9 |  | PREDELAVA
Predelava instalacije ogrevanja, komplet s spojnim tesnilnim in cevnim materialom, po posameznem nadstropju.
|  | Ogrevanje | kpl | 5 |  | 0
10 |  | VENTILATORJI
Demontaža ventilatora, komplet z odvozom na stalno deponijo, plačilo takse, razdalja do 10 km.
|  | Demontaža in odvoz | kpl | 1 |  | 0
11 |  | KANALI
Demontaža obstoječih ventilacijskih kanalov, prezračevalnih elementov ter nosilnega materiala. Odvoz na stalno deponijo, plačilo takse, razdalja do 10 km.
|  | Demontaža in odvoz | kg | 120 |  | 0
12 |  | NEPREDVIDENA DELA
Razna nepredvidena dela v zvezi z demontažo SI in pomoč električista pri demontaži obstoječe instalacije.
|  | Strojne instalacije | ur | 8 |  | 0
VODOVOD
13 |  | KONSTRUKCIJA - WC
Nosilna konstrukcija za WC školjko, aktiviranje spredaj, za univerzalno vgradnjo, sestoječa iz: - jekleni okvir, površinko zaščiten s praškanjem in opleskan, - predmontirani in izolirani splakovanik UP320 s sprožilnim mehanizmom, - nastavljive nogice 0÷20 cm, - set za pritrditev umivalnika M12, - nastavljiva montažna plošča za armaturne priključke, - armaturni priključek mrzle vode DN15-ZN, - PE odtočno koleno Ø90, - sifon - drobni pritrdilnim material. Tipka Selenite Eco, Bela.
| npr.: | GEBERIT
| tip: | Duofix 111.311.00.5
H=112-130 cm
|  | Dobava in montaža: | kos | 10 |  | 0
14 |  | KONSTRUKCIJA - PISOAR
Nosilna konstrukcija za pisoar, za univerzalno vgradnjo, za splakovanje s podometnim elektronskim splakovanjem, sestoječa iz: - jekleni okvir, površinko zaščiten s praškanjem in opleskan, - nastavljive nogice 0÷20 cm, - armaturni priključek mrzle vode DN15-ZN, - set za pritrditev pisoarja M8, - nastavljiva montažna plošča za armaturne priključke, - PE odtočno koleno Ø50, - sifon - drobni pritrdilnim material.
| npr.: | GEBERIT
| tip: | Duofix 111.620.00.1
H=112-130 cm
|  | Dobava in montaža: | kos | 4 |  | 0
15 |  | WC ŠKOLJKA - STENSKA
WC školjka iz sanitarnega porcelana s stenskim odtokom, komplet z: - sedežna deska s sistemom upočasenega zapiranja, - drobni pritrdilni material za montažo na zid
| npr.: | SIMAS
| tip: | VI 18 VERT
B×L/H= 520×360/400 mm
|  | Dobava in montaža: | kos | 10 |  | 0
16 |  | UMIVALNIK
Umivalnik sestoječa iz: - umivalnik iz sanitarne keramike, ter drobnim pritrdilnim materialom za montažo na zid. Komplet s stensko konzolo AGSS 101
| npr.: | CATALANO
| tip: | Washbasin 38 h12
Ø = 380 mm
|  | Dobava in montaža: | kos | 1 |  | 0
| tip: | Washbasin 60×35 h12
B×L= 600×350 mm
|  | Dobava in montaža: | kos | 8 |  | 0
17 |  | PIPA UMIVALNIK - IR STENSKA
Elektronska IR umivalniška armatura z možnostji nastavitve do 7 prednastavljenih programov, termično dezinfekcijo samodejno izplakovanje,... za podometno vgradnjo, osnovni deli: - transformator 100-230 V AC, 6 V DC - vgradna doza s priključki, - kromiran izliv s perlatorjem L=172mm, - pokrivna plošča Inox, - EM ventil z usmenikom in elektroniko, - komplet za končno montažo, Komplet z: 1× kromiran izliv s sifonom DN32, s čepom in zapiralnim mehanizmom. Garancija 5 let.
| npr.: | GROHE
| tip: | Eurosmart Cosmopolitan 36 315 000
U = 230 V
|  | Dobava in montaža: | kos | 9 |  | 0
18 |  | PISOAR
Zidni pisoar iz sanitarnega pocelana, z iztokom Ø50 in skritim sifonom, komplet z drobnim pritrdilnim materialom
| npr.: | CATALANO
| tip: | Comfort 31x30
|  | Dobava in montaža: | kos | 4 |  | 0
19 |  | SPROŽILO PISOAR - ELEKTRIČNO
Podometni elektronski izplakovalnik za zidni pisoar, komplet z elektromagnetnim ventilom in električno povezavo, komplet z: 1× kromirana vezna cevka z izlivom za pisoar 1× kromirana odtočna cev 1× odtočni sifoni lok za pisoar DN50 1x INOX pokrivna plošča-sijaj.
| npr.: | ELMER
| tip: | SanTEC Motion ES 1020
U=230 V
|  | Dobava in montaža: | kos | 4 |  | 0
20 |  | DRŽALO - PAPIRNATE BRISAČE
Omarica za papirnate brisače, iz nerjaveče pločevine, s ključavnico za zaklepanje, komplet z drobnim pritrdilnim materialom za montažo na zid
npr.:
tip:
L = 220 mm
|  | Dobava in montaža: | kos | 9 |  | 0
21 |  | PODAJALNIK - TEKOČE MILO
Podajalnk za tekoče milo, iz INOX pločevine s posodico 0,5 l, komplet s pritrdilnim materialom za montažo na zid
npr.:
tip:
|  | Dobava in montaža: | kos | 9 |  | 0
22 |  | DRŽALO - WC PAPIR
Podajalnik za toaletni papir v velikih rolah iz INOX pločevine, komplet z drobnim pritrdilnim materialom za montažo na zid
npr.:
tip:
|  | Dobava in montaža: | kos | 2 |  | 0
23 |  | DRŽALO - WC PAPIR
Držalo za toaletni papir v roli, komplet z drobnim pritrdilnim materialom za montažo na zid
npr.:
tip:
|  | Dobava in montaža: | kos | 11 |  | 0
24 |  | ŠČETKA WC
Ščetka za WC školjko, komplet s kromirano posodo in nosilcem za montažo na steno, komplet s pritrdilnim materialom.
npr.:
tip:
|  | Dobava in montaža: | kos | 11 |  | 0
25 |  | TOPLOTNA ČRPALKA - SANITARNA
Toplotna črplaka sanitarne vode z vodenim zrakom sestoječe: bojler iz emajlirane pločevine, kompresor, uparjalnik, termo ekspanzijski ventil, ventilator z EC motorjem, plaščni cevni kondenzator za ogrevanje s toplotno črpalko, električni grelec, negorljiva izolacija, s priključki po načrtu, komplet s krmilno avtomatiko ter z delovnim in varnostnim potopnim termostatom električnega grelca.
| npr.: | ARISTON
| tip: | NUOS EVO A+ 110 WH
V= 110 l
P= 0,3 + 1,2 kW (230 V)
LxB/H=500 x530 /1430 mm
m = 55 kg
|  | Dobava in montaža: | kos | 1 |  | 0
26 |  | ČRPALKA ELEKTRONSKA
Elektronsko krmiljena obtočna črpalka za sanitarno vodo z termostatsko regulacijo in časovnim programatorjem, komplet z navojnimi priključki in s tesnilnim in pritrdilnim materialom.
| npr.: | IMP PUMPS
| tip: | SAN ECO 15/15 BTU
V° = 0,6 m3/h
dp = 30 kPa
P = 25 W (230 V)
DN 20
|  | Dobava in montaža: | kos | 1 |  | 0
27 |  | EKSPANZIJSKA POSODA ZAPRTA
Zaprta ekspanzijska posodanamenjena za sanitarno vodo do 60°C, v skladu z EN 138317, izdelana nerjaveča jeklene pločevine in membrane, polnjena z dušikom, opremljena s pretočnim priključnim ventilom ter z nosilno konzolo.
| npr.: | ZILMET
| tip: | HydroPro 12
V= 12 l
p_max= 10,0 bar
DN20
|  | Dobava in montaža: | kos | 1 |  | 0
28 |  | VZMETNI VARNOSTNI VENTIL
Vzmetni varnostno izpustni ventil z navojnim priključkom, za sanitarno vodo, s tlakom odpiranja (p,max= 6 bar)
npr.:
tip:
DN15 (pN16)
|  | Dobava in montaža: | kos | 1 |  | 0
29 |  | PROTIPOVRATNI VENTIL N
Protipovratni vzmetni ventil z zaporno ročico z možnosjo blokade z notranjima navojnima priključkoma.
Dobava in montaža:
npr.:
| tip: | DN20 (pN16) | kos | 1 |  | 0
30 |  | KROGELNA PIPA N
Krogelna pipa z notranjima navojnima priključkoma in zaporno ročico, komplet s tesnilnim materialom.
Dobava in montaža:
npr.:
| tip: | DN 15 (pN 40) | kos | 2 |  | 0
| tip: | DN 20 (pN 40) | kos | 3 |  | 0
| tip: | DN 25 (pN 40) | kos | 1 |  | 0
31 |  | KROGELNA PIPA
Krogelna pipa z notranjim in zunanjim navojnim priključkom, zaporno ročico in nastavkom za gumi cev, komplet s tesnilnim materialom.
Dobava in montaža:
npr.:
| tip: | DN 15 (pN16) | kos | 1 |  | 0
32 |  | CEV - INOX PRESS, EN 10305-1
Precizna Inox jeklena cev, nevarjene hladno vlečene cevi, EN 10305-1, iz nerjavnega jekla (Inox) 1.4401 EN 10088. Komplet s "PRESS" fitingi (kolena, T kosi, redukcije, spojke, ...). Za sanitarno pitno vodo, ogrevanje, plin,…
Dobava in montaža:
| npr.: | GEBERIT MAPRESS
| tip: | DN 12 (15×1) | m | 25 |  | 0
| tip: | DN 20 (22×1,2) | m | 45 |  | 0
| tip: | DN 25 (28×1,2) | m | 15 |  | 0
33 |  | PE-X CEV V ROLI
Večplastna cev v roli: zamrežen polietilena - aluminij- zamrežen polietilen (PE-X-Al-PE-X), EN 21003. Za pitno vodo, ogrevanje in hlajenje. Komplet s "PRESS" fitingi (kolena, T kosi, redukcije, spojke, spojke za jekleno cev...).
Dobava in montaža:
npr.:
| tip: | PE-X Ø20×2,25 | m | 130 |  | 0
| tip: | PE-X Ø25×2,5 | m | 15 |  | 0
34 |  | SINTETIČNA IZOLACIJA - CEVAK
Parozaporna izolacija iz ekspandiranega polimera, odpornost na ogenj EN 13501: BL-s3, d0, cevaste oblike, difuzijska upornost (µ > 10.000), komplet z lepilom in samolepilnimi trakovi. Debelina 13 mm
Dobava in montaža:
| npr.: | K-FLEX
| tip: | ST13 × 18 (DN 10) | m | 25 |  | 0
| tip: | ST13 × 22 (DN 15) | m | 175 |  | 0
| tip: | ST13 × 28 (DN 20) | m | 30 |  | 0
35 |  | PP KANALIZACIJSKA CEV
Odtočna kanalizacijske cevi iz plipropilena - PP, z čašastim priključkom, po DIN 19560. Komplet s fazonskimi kosti (kolena, odcepi, ekscentri, razširitvami, čistilnimi kosi, …). Komplet s tesnili in pritrdilnim materialom.
Dobava in montaža:
| npr.: | POLOPLAST - PoloKal NG
| tip: | Ø50 | m | 40 |  | 0
| tip: | Ø110 | m | 15 |  | 0
36 |  | PP VEČSLOJNA BREZŠUMNA ODTOČNA CEV
Odtočna večslojna brezšumna kanalizacijska cev z obojko, iz polipropilena (PP), EN 1451. Zvoči tlak po EN 14366: 6 dB(A) pri pretoku 2 l/s. Komplet s fitingi (kolena, odcepi, redukcije…), tesnili in pritrdilnim materialom.
Dobava in montaža:
| npr.: | VALSIR SILERE
| tip: | Ø 110 | m | 80 |  | 0
37 |  | ODTOČNA CEV - PVC
Odtočna kanalizacijska cev z obojko, iz polivilniklorida (PVC), EN 1453. Obodna togost SN≥ 8,0 kN/m2 (ISO 9969) Komplet s tesnilnim in pritrdilnim materialom. Komplet s fitingi (kolena, odcepi, redukcije…), tesnili in pritrdilnim materialom.
Dobava in montaža:
npr.:
| tip: | Ø125 | m | 13 |  | 0
38 |  | PROTIPOŽARNA MANŠETE - PP
Požarna zaščita odtočnih plastičnih cevi (PE, PVC, PE-HD…), na prehodu požarnih sektorjev (EI60 ÷ EI120), v skladu s Smernica SZPV 408: Požarno varnostne zahteve za električne in cevne napeljave v stavbah. Tesnjenje s požarnimi manšetami, primernimi za uporabo v odprtinah v betonu, celičnem betonu ter zidanih in montažnih stenah. Izvedba požarnega tesnjenja skladno z navodilom dobavitelja požarnega tesnjenja.
| npr.: | HILTI
| tip: | Ø 110 | kos | 4 |  | 0
Opomba: Požarne manšete se vgradi v primeru, da je instalacijski jašek ločen požarni sektor.
39 |  | PE JAŠEK
PE moduilni cilindrični hišni jašek, s konusnim zaključkom in nastavkom za pokrov iz pločevine, s priključki za litoželezne, PP ali PVC cevi, dno jaška Ø600, h= 1000 mm, z možnostjo izvedbe treh dotokov (vrtanje odprtin na licu mesta) komplet s tesnili in pritrdilnim materialom. Plinotesni pokrov iz INOX pločevine z okvirjem za vgradnjo talne keramike, opremljen z oljno zaporo in talnim nosilnim okvirjem.
| npr.: | ZAGOŽEN
tip:
Ø/H = 600/500-1000 mm
|  | Dobava in montaža: | kos | 1 |  | 0
40 |  | NOSILNI MATERIAL
Spojni, tesnilni, nosilni in pritrdilni material, sestoječe iz varilni material, nosilne objemke z vijaki in gumiranim vložkom, jekleni profili, pocinkan perforiran trak, navojne palice in vijaki z vložki za vgradnjo v zid ali beton
|  | Dobava in montaža: | kg | 25 |  | 0
41 |  | TLAČNI PREIZKUS
Tlačni preizkusi strojnih instalacij. Vsi preizkusi se izvedejo skladno s standardi navedenimi v tehničnem poročilu.
| tip: | Sanitarna voda | kos | 1 |  | 0
| tip: | Fekalna kanalizacija | kos | 1 |  | 0
42 |  | PRIKLOP
Priklop čajne kuhinje v kleti na sistem sanitarne vode, komplet s cevnim in spojnim materialom.
| tip: | Sanitarna voda | kpl | 1 |  | 0
43 |  | DEZINFEKCIJA
Izpiranje in dezinfekcija vodovoda s potrdilom o ustreznosti s strani pooblaščene institucije.
| tip: | Sanitarna voda | kpl | 1 |  | 0
44 |  | NEPREDVIDENA DELA
Razna nepredvidena dela v zvezi z vodovodno instalacijo in instalacijo fekalne kanalizacije.
|  | Vodovod: | ur | 8 |  | 0
OGREVANJE
45 |  | RADIATOR - ALUMINJASTI V
Aluminijasti členkasti radiator, s priključki za dvojni spodnji radiatorski ventil. Priključki: 6× DN 25 Max. obratovalni tlak pN10 bar. Max. delovna temperatura 110°C. Barvan s praškasto barvo RAL 9016 - bela. Montažne konzole za na zid: kos 4 Komplet z radiatorskim termostatskim ventilom, z radiatorskim odzračevalnim ventilom, s spojkami, tesnili, čepi in redukcijami.
Dobava in montaža
| npr.: | AKLIMAT
| tip: | MV 650 (82×96/692 mm) - št. člen 4 | kos | 1 |  | 0
| tip: | MV 650 (82×96/692 mm) - št. člen 6 | kos | 7 |  | 0
46 |  | RADIATOR - ALUMINJASTI
Aluminijasti členkasti radiator, z bočnimi priključki za radiatorski zgornji in spodnji ventil. Priključki: 4× DN 25 Max. obratovalni tlak pN10 bar. Max. delovna temperatura 110°C. Barvan s praškasto barvo RAL 9016 - bela. Komplet z radiatorskim odzračevalnim ventilom, s spojkami, tesnili, čepi in redukcijami.
Dobava in montaža
| npr.: | AKLIMAT
| tip: | M 650 (82×96/692 mm) - št. člen 4 | kos | 1 |  | 0
47 |  | RADIATORSKA KONZOLA
Radiatorske zidne konzole, sestoječe iz: pocinkani profil, spodnje in zgornje držalo, komplet z drobnim pritrdilnim materialom
Dobava in montaža:
| npr.: | AKLIMAT
| tip: | ET 650 (M 650 ÷ 850) | kos | 18 |  | 0
48 |  | RADIATORSKI VENTIL - DVOJNI SPODNJI
Dvojni kromirani radiatorski spodnji ventil z navojnimi priključki. Kotni za dvocevni sistem. Komplet s holendri, nastavki za priključitev cevi in tesnilnim materialom.
Dobava in montaža:
| npr.: | DANFOSS
| tip: | RLV-KS - DN 15 | kos | 8 |  | 0
49 |  | RADIATORSKI VENTIL - TERMOSTATSKI
Kromirani radiatorski termostatski ventil z navojnimi priključki. Kotni, s prednastavitvijo. Komplet s holendri, nastavki za priključitev cevi in tesnilnim materialom.
Dobava in montaža:
| npr.: | DANFOSS
| tip: | RA-N - DN 10 | kos | 1 |  | 0
50 |  | RADIATORSKI VENTIL - POVRATNI
Kromirani radiatorski povratni ventil z navojnimi priključki. Kotni. Komplet s holendri, nastavki za priključitev cevi in tesnilnim materialom.
Dobava in montaža:
| npr.: | DANFOSS
| tip: | RLV - DN 10 | kos | 1 |  | 0
51 |  | TERMOSTATSKA GLAVA
Radiatorska termostatska glava, skladna s EN 215-1, z možnostjo blokiranja in omejevanja temperature.
Dobava in montaža:
| npr.: | DANFOSS
| tip: | RA 2940 | kos | 9 |  | 0
52 |  | JEKLENA CEV - SIST EN 10255
Nelegirana jeklena cev za varjenje in vrezovanje, EN 10255, LAHKE izvedbe, protikorozijsko zaščitena. Komplet s fitingi (kolena, odcepi, redukcije...), ter varilnim materialom.
Dobava in montaža:
| tip: | DN 10 (17,2×2,3) | m | 20 |  | 0
53 |  | SINTETIČNA IZOLACIJA - CEVAK
Parozaporna izolacija iz ekspandiranega polimera, odpornost na ogenj EN 13501: BL-s3, d0, cevaste oblike, difuzijska upornost (µ > 10.000), komplet z lepilom in samolepilnimi trakovi. Debelina 13 mm.
Dobava in montaža:
| npr.: | K-FLEX
| tip: | ST13 × 18 (DN 10) | m | 20 |  | 0
54 |  | ANTIKOROZIJSKA ZAŠČITA
Čiščenje in 2-krat antikorozijska zaščita cevi in nosilnega materiala. Zaščitna barva s temperaturno odpornostjo do 140°C.
Dobava in montaža:
| tip: | Tessarol UNI | m2 | 3 |  | 0
55 |  | BARVANJE
Barvanje z oljno barvo (2-krat) cevi in nosilni materiala. Barva s temperaturno odpornostjo do 140°C.
Dobava in montaža:
| tip: | RAL ….. - po izbiri arhitekta | m2 | 6 |  | 0
56 |  | NOSILNI MATERIAL
Spojni, tesnilni, nosilni in pritrdilni material, varilni material, nosilne objemke z zateznimi vijaki in gumiranim vložkom, jekleni profili, pocinkan perforiran trak, navojne palice in vijaki z vložki za vgradnjo v zid ali beton.
|  | Dobava in montaža: | kg | 10 |  | 0
57 |  | NEPREDVIDENA DELA
Razna nepredvidena dela v zvezi z instalacijo ogrevanja.
|  | Ogrevanje: | ur | 6 |  | 0
58 |  | TLAČNI PREIZKUS
Tlačni preizkusi strojnih instalacij. Vsi preizkusi se izvedejo skladno s standardi navedenimi v tehničnem poročilu.
|  | Ogrevanje: | kos | 1 |  | 0
59 |  | ODZRAČEVANJE SISTEMA
Izpiranje, polnjenje in odzračevanje sistema, regulacija z izdelavo ustreznega zapisnika.
|  | Ogrevanje: | kpl | 1 |  | 0
VENTILACIJA
60 |  | VENTILATOR - STREŠNI
Odvodni strešni ventilator, sestoječ iz: ohišje ventilatorja iz pocinkane pločevine (s tečaji za čiščenje rotorja), ventilatorski rotor, EC elektromotor. Komplet s pritrdilnim materialom.
| npr.: | SYSTEMAIR
| tip: | TFSR 315 Sileo
V°z = 720 m3/h
dp = 140 Pa
Priključkek: Ø315
P = 220 W (230 V, IP 54)
|  | Dobava in montaža: | kos | 1 |  | 0
61 |  | STIKALO - REGULATOR HITROSTI, PODOMETNI
Enofazno stikalo ventilatorja, z zvezno regulacijo vrtljajev. Za nadometno montažo.
| npr.: | SYSTEMAIR
| tip: | MTY 2AU
U = 230 V
|  | Dobava in montaža: | kos | 1 |  | 0
62 |  | SAMODVIŽNA LOPUTA:
Samodvižna protipovratna loputa za zračni kanal, iz pocinkane pločevine.
Dobava in montaža:
| npr.: | SYSTEMAIR
| tip: | RSK-315 | kos | 1 |  | 0
63 |  | STREŠNA OBROBA
Tipska strešna obroba z dušilcem zvoka za strešni ventilator. Izdelana iz ohišja iz pocinkane pločevine, toplotno izolirana. Komplet z pridtridlnim in tesnilnim materialom.
| npr.: | SYSTEMAIR
| tip: | TOS-315
|  | Dobava in montaža: | kos | 1 |  | 0
64 |  | REŠETKA - VRATA
Aluminijasta vratna rešetka, z loputo za regulacijo pretočne količine, ter z drobnim materialom za pritrditev .
Dobava in montaža:
npr.:
| tip: | B/H - 425/125
|  | Dobava in montaža: | kos | 9 |  | 0
65 |  | PREZRAČEVALNI VENTIL
Prezračevalni ventil sestoječi iz ohišja, nastavljive kape in vgradnega okvirja. Izdelan iz pločevine barva RAL 9010 - bela. Komplet z drobnim pritrdilnim materialom in dvema objemnima jeklenima spojkama s samozateznim vijakoma za priključitev na gibko cev.
Dobava in montaža:
| npr.: | SYSTEMAIR
| tip: | TST Ø100 | kos | 12 |  | 0
66 |  | GIBLJIVA ALUMINIJASTA CEV
Gibljiva aluminijasta cev ojačana z jekleno spiralno. Negorljiva A1 - SIST EN 13501.
Dobava in montaža:
| npr.: | PICHLER
| tip: | MO - 100 | m | 15 |  | 0
67 |  | SPIRO KANAL
Okrogli prezračevalni "Spiro" kanal iz pocinkane pločevine, izdelani po SIST EN 1506. Komplet s fazonskimi kosi (kolena, odcepi, T-kosi, odcepe za gibke cevi, lopute za enkratno nastavitev, čistine odprtine, redukcije...), ter drobnim spojnim in pritrdilnim materialom. Izvedba skladno s standardom SIST EN 12237: tesnost razred B.
| tip: | b = 0,6÷0,8 mm
|  | Dobava in montaža: | kg | 140 |  | 0
68 |  | SINTETIČNA IZOLACIJA - PLOŠČE
Parozaporna izolacija iz ekspandiranega polimera, odpornost na ogenj EN 13501: BL-s3, d0, v ploščah, difuzijska upornost (mi > 7000), komplet z lepilom in samolepilnimi trakovi. Izolacija samo za zajem zraka in izpuh.
| npr.: | ARMACELL
| tip: | AF-13 (b= 13,0 mm) | m2 | 8 |  | 0
69 |  | NOSILNI MATERIAL
Spojni, tesnilni, nosilni in pritrdilni material sestoječ iz: varilni material, nosilne objemke z zateznimi vijaki in gumiranim vložkom, jekleni profili, pocinkan perforiran trak, navojne palice in vijaki z vložki za vgradnjo v zid ali beton, prirobnice s tesnilnim in pritrdilnim materialom.
|  | Dobava in montaža: | kg | 30 |  | 0
70 |  | KRONSKO VRTANJE
Diamantno vrtanje betona z diamantnimi kronskimi svedri dimenzije do Ø200 mm, v opečnat zid, beton, kamen debeline do 300 mm. Komplet s predpripravo, vpenjanjem in čiščenjem.
|  | Izdelava: | kos | 5 |  | 0
71 |  | IZDELAVA ODPRTIN
Izdelava odprtin v opečne stene za prehod ventilacijskih kanalov.
|  | Izdelava: | kos | 12 |  | 0
*Opomba: Pozidava odprtin v sklopu gradbenih del.
72 |  | NEPREDVIDENA DELA
Razna nepredvidena dela v zvezi z ventilacijskimi deli.
|  | Ventilacija: | ur | 6 |  | 0
73 |  | POŽARNA LOPUTA - OKROGLA MOTORNA 24
Požarna loputa okroglega preseka. Ohišje iz pocinkane pločevine. Požarna obojestranska odpornos EI 90-S (s certifikatom), dimotesna - po EN 13501-3, obojestransko odporna (i-o), izdelane v skladu z SIST EN 15650. Oprema: - elektromotorni pogon povratno vzmetjo in končnimi stikali (BF24-T, U = 24 V DC) - termično sprožilo z vgrajeno testno tipko, temperatura sprožitve 72 °C - revizijska odprtina. Preizkušena po EN 1366-2. Za vgradnjo v lahke in masivne stene. Vgradnja s požarnim tesnjemnem odprtine. S priključnim kompenzacijskim kosom za vgradnjo med loputo in kanal, komplet z ozemljitveno premostitvijo, izvedba vgradnje po ÖNORM H 6031.
Dobava in montaža:
| * | Pred dobavo požarnih loput mora napetost elektromotornega pogona potrditi projektant elektro inšatlacij!
| npr.: | SYSTEMAIR
| tip: | FDR-3G-125-B24T | kos | 5 |  | 0
Opomba: Požarne lopute se vgradi v primeru, da je instalacijski jašek ločen požarni sektor.
|  | JEDRO - SANITARNI PROSTORI |  |  |  | 0
SI - K |  | KLET |  |  |  | 0
No |  | Opis | enota | količina | cena/enota | cena
OGREVANJE
74 |  | RADIATORSKI VENTIL - TERMOSTATSKI
Kromirani radiatorski termostatski ventil z navojnimi priključki. Kotni, s prednastavitvijo. Komplet s holendri, nastavki za priključitev cevi in tesnilnim materialom.
Dobava in montaža:
| npr.: | DANFOSS
| tip: | RA-N - DN 10 | kos | 5 |  | 0
75 |  | RADIATORSKI VENTIL - POVRATNI
Kromirani radiatorski povratni ventil z navojnimi priključki. Kotni. Komplet s holendri, nastavki za priključitev cevi in tesnilnim materialom.
Dobava in montaža:
| npr.: | DANFOSS
| tip: | RLV - DN 10 | kos | 5 |  | 0
76 |  | TERMOSTATSKA GLAVA
Radiatorska termostatska glava, skladna s EN 215-1, z možnostjo blokiranja in omejevanja temperature. Z vgrajeno varovalko proti proti kraji.
Dobava in montaža:
| npr.: | DANFOSS
| tip: | RAE 5154 | kos | 5 |  | 0
77 |  | DEMONTAŽA IN MONTAŽA
Demontaža radiatorjev, pranje in ponovna montaža, komplet s vsem spojnim in tesnilnim materialom. Predelava obstoječe instalacije.
|  | Demontaža in montaža | kos | 5 |  | 0
78 |  | ANTIKOROZIJSKA ZAŠČITA
Čiščenje in 2-krat antikorozijska zaščita cevi in nosilnega materiala. Zaščitna barva s temperaturno odpornostjo do 140°C.
Dobava in montaža:
| tip: | Tessarol UNI | m2 | 1 |  | 0
79 |  | BARVANJE
Barvanje z oljno barvo (2-krat) cevi in nosilni materiala. Barva s temperaturno odpornostjo do 140°C.
Dobava in montaža:
| tip: | RAL ….. - po izbiri arhitekta | m2 | 4 |  | 0
80 |  | NOSILNI MATERIAL
Spojni, tesnilni, nosilni in pritrdilni material, varilni material, nosilne objemke z zateznimi vijaki in gumiranim vložkom, jekleni profili, pocinkan perforiran trak, navojne palice in vijaki z vložki za vgradnjo v zid ali beton.
|  | Dobava in montaža: | kg | 10 |  | 0
81 |  | NEPREDVIDENA DELA
Razna nepredvidena dela v zvezi z instalacijo ogrevanja.
|  | Ogrevanje: | ur | 4 |  | 0
82 |  | TLAČNI PREIZKUS
Tlačni preizkusi strojnih instalacij. Vsi preizkusi se izvedejo skladno s standardi navedenimi v tehničnem poročilu.
|  | Ogrevanje: | kos | 1 |  | 0
83 |  | ODZRAČEVANJE SISTEMA
Izpiranje, polnjenje in odzračevanje sistema, regulacija z izdelavo ustreznega zapisnika.
|  | Ogrevanje: | kpl | 1 |  | 0
VARIANTA: V primeru, da se investitor odloči za zamenjavo radiatorjev.
84 |  | RADIATOR - PLOČEVINAST
Jekleni ploščati radiator, z bočnimi priključki za radiatorski zgornji in spodnji ventil. Priključki: 4× DN 15 Max. obratovalni tlak pN10 bar. Max. delovna temperatura 110°C. Barvan s praškasto barvo RAL 9016 - bela. Montažne konzole za na zid: kos 4 Komplet z radiatorskim odzračevalnim ventilom, s spojkami, tesnili, čepi in redukcijami.
Dobava in montaža:
npr.:
| tip: | 22K - H×L= 500 × (800 - 1800) | kos | 5 |  | 0
OPOMBA: Točne mere radiatorjev se vzame na objektu.
DX HLAJENJE
85 |  | ZUNANJA DX ENOTA
Zunanja hladilna enota (zrak/zrak) z direktno ekspanzijo freona. Sestoječa iz: pločevinasto ohišje, kompresor, zračni ventilatorski kondenzator z elektromotorjem, freonska instalacija (termostatiski ventili, varnostna tlačna stikala, varnostni ventili...).
| npr.: | MITSUBISHI ELETRIC
| tip: | MXZ-2F33VF4
Q°h = 3,3 kW
Q°g = 4,0 kW
Medij: R32
P = 0,9 kW (230 V)
LxB/H = 800x285/550 mm
m =33 kg
|  | Dobava in montaža: | kos | 1 |  | 0
86 |  | NOTRANJA DX ENOTA
Notraja hladilna enota za stensko montažo - vidna, z direktno ekspanzijo (DX) sestoječa iz: maskirno plastično ohišje, DX uparjalnik, ventilator z elektromotorjem, lovilno korito za kondez, filter, maskirno ohišje z zajemno in vpihovalno rešetko iz UV odporne plastike, ter z vsem potrebnim pritrdilnim in nosilnim materialom.
| npr.: | MITSUBISHI ELETRIC
| tip: | MSZ-AY15VGKP
Q°h = 1,5 (0,5-2,2) kW
Q°g = 2,0 (0,5-3,1) kW
U = 230 V
|  | Dobava in montaža: | kos | 2 |  | 0
87 |  | KRMILNIK DALJINSKI
Daljinski IR krmilnik hladine enote, komplet z zidnim nosilcem.
| npr.: | MITSUBISHI ELECTRIC
tip:
|  | Dobava in montaža: | kos | 2 |  | 0
88 |  | DX PREDPRIPRAVA
Predpriprava za vgradnjo notranje enote klima naprave sestoječe iz plastičnega ohišja (vgradna doza), lovilec kondenza obojestranskim iztokom (Ø16, Ø18, Ø20) in zaščitnim pokrovom pokrovom
| npr.: | MGK
| tip: | PS10 + CP12
L×B/H = 540x55/135 mm
|  | Dobava in montaža: | kos | 2 |  | 0
89 |  | BAKRENA CEV - HLAJENJE ROLA
Bakrena brezšivn cev v roli, za instalacijo hlajenja - FREON, po SIST EN 12735-1. Komplet z parozaporno izolacijo iz ekspandiranega polimera (negorljivost - klasa B1).
Dobava in montaža:
| tip: | Cu 1/4" (Ø6,35 mm) | m | 15 |  | 0
| tip: | Cu 3/8" (Ø9,52 mm) | m | 15 |  | 0
90 |  | ČRPALKA KONDENZA
Čpalka kondenza z rezervoarjem kondenza. Komplet z vezno ceko Ø8 mm, priključnimi kosi, električnim priklopnim kablom in priklopom na glavni razvod odvoda kondenza.
| npr.: | SAUERMANN
| tip: | SI-10
V°max = 19 l/h
H,max = 10 m
P = 14 W (230 V)
|  | Dobava in montaža: | kos | 2 |  | 0
91 |  | PP ODTOČNA CEV
Odtočna kanalizacijske cevi iz plipropilena - PP, s čašastim priključkom, po EN 1451. Komplet s tesnili in pritrdilnim materialom
Dobava in montaža:
| npr.: | VALSIR PP
| tip: | Ø 32 | m | 8 |  | 0
92 |  | SINTETIČNA IZOLACIJA - CEVAK
Parozaporna izolacija iz ekspandiranega polimera, odpornost na ogenj EN 13501: BL-s3, d0, cevaste oblike, difuzijska upornost (µ > 10.000), komplet z lepilom in samolepilnimi trakovi. Debelina 9 mm Izolacija cevi vodenih v spuščenem stropu.
Dobava in montaža:
| npr.: | K-FLEX
| tip: | ST9 × 35 (DN 25) | m | 8 |  | 0
93 |  | PARAPETNI KANAL
Parapetni kanal iz UV odporne plastike, za vgradnjo instalacij freonskega haljenja in odvoda kondenza. Komplet s koleni, odcepi, končnimi pokrovi… Komplet z pritrdilni materialom
Dobava in montaža:
npr.:
| tip: | 60x105 | m | 6 |  | 0
94 |  | NOSILNI MATERIAL
Spojni, tesnilni, nosilni in pritrdilni material, varilni material, nosilne objemke z zateznimi vijaki in gumiranim vložkom, jekleni profili, pocinkan perforiran trak, navojne palice in vijaki z vložki za vgradnjo v zid ali beton.
|  | Dobava in montaža: | kg | 10 |  | 0
95 |  | KRONSKO VRTANJE
Diamantno vrtanje betona z diamantnimi kronskimi svedri dimenzije do Ø160 mm, v opečnat zid, beton, kamen,... debeline do 300 mm. Komplet s predpripravo, vpenjanjem in čiščenjem.
|  | Izdelava: | kos | 2 |  | 0
96 |  | POLNJENJE SISTEMA
Polnjenje DX hladilnega sistema z freonom, skladno s tehničnimi navodili dobavitelja, komplet z dobavo freona in preizkusnim zagonom.
|  | DX | kpl | 1 |  | 0
97 |  | NEPREDVIDENA DELA
Razna nepredvidena dela v zvezi z instalacijo DX ogrevanja in hlajenja.
|  | DX hlajenje: | ur | 2 |  | 0
|  | KLET |  |  |  | 0
SI - P |  | PRITLIČJE |  |  |  | 0
No |  | Opis | enota | količina | cena/enota | cena
OGREVANJE
98 |  | RADIATORSKI VENTIL - TERMOSTATSKI
Kromirani radiatorski termostatski ventil z navojnimi priključki. Kotni, s prednastavitvijo. Komplet s holendri, nastavki za priključitev cevi in tesnilnim materialom.
Dobava in montaža:
| npr.: | DANFOSS
| tip: | RA-N - DN 10 | kos | 16 |  | 0
99 |  | RADIATORSKI VENTIL - POVRATNI
Kromirani radiatorski povratni ventil z navojnimi priključki. Kotni. Komplet s holendri, nastavki za priključitev cevi in tesnilnim materialom.
Dobava in montaža:
| npr.: | DANFOSS
| tip: | RLV - DN 10 | kos | 16 |  | 0
100 |  | TERMOSTATSKA GLAVA
Radiatorska termostatska glava, skladna s EN 215-1, z možnostjo blokiranja in omejevanja temperature. Z vgrajeno varovalko proti proti kraji.
Dobava in montaža:
| npr.: | DANFOSS
| tip: | RAE 5154 | kos | 16 |  | 0
101 |  | DEMONTAŽA IN MONTAŽA
Demontaža radiatorjev, pranje in ponovna montaža, komplet s vsem spojnim in tesnilnim materialom. Predelava obstoječe instalacije.
|  | Demontaža in montaža | kos | 16 |  | 0
102 |  | ANTIKOROZIJSKA ZAŠČITA
Čiščenje in 2-krat antikorozijska zaščita cevi in nosilnega materiala. Zaščitna barva s temperaturno odpornostjo do 140°C.
Dobava in montaža:
| tip: | Tessarol UNI | m2 | 2 |  | 0
103 |  | BARVANJE
Barvanje z oljno barvo (2-krat) cevi in nosilni materiala. Barva s temperaturno odpornostjo do 140°C.
Dobava in montaža:
| tip: | RAL ….. - po izbiri arhitekta | m2 | 6 |  | 0
104 |  | NOSILNI MATERIAL
Spojni, tesnilni, nosilni in pritrdilni material, varilni material, nosilne objemke z zateznimi vijaki in gumiranim vložkom, jekleni profili, pocinkan perforiran trak, navojne palice in vijaki z vložki za vgradnjo v zid ali beton.
|  | Dobava in montaža: | kg | 15 |  | 0
105 |  | NEPREDVIDENA DELA
Razna nepredvidena dela v zvezi z instalacijo ogrevanja.
|  | Ogrevanje: | ur | 6 |  | 0
106 |  | TLAČNI PREIZKUS
Tlačni preizkusi strojnih instalacij. Vsi preizkusi se izvedejo skladno s standardi navedenimi v tehničnem poročilu.
|  | Ogrevanje: | kos | 1 |  | 0
107 |  | ODZRAČEVANJE SISTEMA
Izpiranje, polnjenje in odzračevanje sistema, regulacija z izdelavo ustreznega zapisnika.
|  | Ogrevanje: | kpl | 1 |  | 0
VARIANTA: V primeru, da se investitor odloči za zamenjavo radiatorjev.
108 |  | RADIATOR - PLOČEVINAST
Jekleni ploščati radiator, z bočnimi priključki za radiatorski zgornji in spodnji ventil. Priključki: 4× DN 15 Max. obratovalni tlak pN10 bar. Max. delovna temperatura 110°C. Barvan s praškasto barvo RAL 9016 - bela. Montažne konzole za na zid: kos 4 Komplet z radiatorskim odzračevalnim ventilom, s spojkami, tesnili, čepi in redukcijami.
Dobava in montaža:
npr.:
| tip: | 22K - H×L= 500 × (800 - 1800) | kos | 16 |  | 0
OPOMBA: Točne mere radiatorjev se vzame na objektu.
DX HLAJENJE
109 |  | ZUNANJA DX ENOTA
Zunanja hladilna enota (zrak/zrak) z direktno ekspanzijo freona. Sestoječa iz: pločevinasto ohišje, kompresor, zračni ventilatorski kondenzator z elektromotorjem, freonska instalacija (termostatiski ventili, varnostna tlačna stikala, varnostni ventili...).
| npr.: | MITSUBISHI ELETRIC
| tip: | MXZ-3F68VF4
Q°h = 6,8 kW
Q°g = 8,6 W
Medij: R32
P = 1,90 kW (230 V)
LxB/H = 840x330/710 mm
m =58 kg
|  | Dobava in montaža: | kos | 2 |  | 0
110 |  | NOTRANJA DX ENOTA
Notraja hladilna enota za montažo v spuščen strop, z direktno ekspanzijo (DX) sestoječa iz: DX uparjalnik, ventilator z elektromotorjem, lovilno korito za kondez, filter, črpalko kondenza, stropno masko. Komplet z vsem potrebnim pritrdilnim in nosilnim materialom.
| npr.: | MITSUBISHI ELETRIC
| tip: | SLZ-M25FA2
Q°h = 2,5 (0,9-3,2) kW
Q°g = 3,2 (0,9-4,2) kW
U = 230 V
|  | Dobava in montaža: | kos | 6 |  | 0
111 |  | KRMILNIK DALJINSKI
Daljinski IR krmilnik hladine enote, komplet z zidnim nosilcem.
| npr.: | MITSUBISHI ELECTRIC
tip:
|  | Dobava in montaža: | kos | 6 |  | 0
112 |  | BAKRENA CEV - HLAJENJE ROLA
Bakrena brezšivn cev v roli, za instalacijo hlajenja - FREON, po SIST EN 12735-1. Komplet z parozaporno izolacijo iz ekspandiranega polimera (negorljivost - klasa B1).
Dobava in montaža:
| tip: | Cu 1/4" (Ø6,35 mm) | m | 80 |  | 0
| tip: | Cu 3/8" (Ø9,52 mm) | m | 80 |  | 0
113 |  | PP ODTOČNA CEV
Odtočna kanalizacijske cevi iz plipropilena - PP, s čašastim priključkom, po EN 1451. Komplet s tesnili in pritrdilnim materialom
Dobava in montaža:
| npr.: | VALSIR PP
| tip: | Ø 32 | m | 40 |  | 0
114 |  | SINTETIČNA IZOLACIJA - CEVAK
Parozaporna izolacija iz ekspandiranega polimera, odpornost na ogenj EN 13501: BL-s3, d0, cevaste oblike, difuzijska upornost (µ > 10.000), komplet z lepilom in samolepilnimi trakovi. Debelina 9 mm Izolacija cevi vodenih v spuščenem stropu.
Dobava in montaža:
| npr.: | K-FLEX
| tip: | ST9 × 35 (DN 25) | m | 40 |  | 0
115 |  | PARAPETNI KANAL
Parapetni kanal iz UV odporne plastike, za vgradnjo instalacij freonskega haljenja in odvoda kondenza. Komplet s koleni, odcepi, končnimi pokrovi… Komplet z pritrdilni materialom
Dobava in montaža:
npr.:
| tip: | 60x105 | m | 30 |  | 0
116 |  | NOSILNI MATERIAL
Spojni, tesnilni, nosilni in pritrdilni material, varilni material, nosilne objemke z zateznimi vijaki in gumiranim vložkom, jekleni profili, pocinkan perforiran trak, navojne palice in vijaki z vložki za vgradnjo v zid ali beton.
|  | Dobava in montaža: | kg | 15 |  | 0
117 |  | KRONSKO VRTANJE
Diamantno vrtanje betona z diamantnimi kronskimi svedri dimenzije do Ø160 mm, v opečnat zid, beton, kamen,... debeline do 300 mm. Komplet s predpripravo, vpenjanjem in čiščenjem.
|  | Izdelava: | kos | 4 |  | 0
118 |  | DX HLADILNA ENOTA - PRESTAVITEV
Demontaža in prestavitev obstoječe DX hladilne enote, vakumiranje, pranje filtra, predelava obstoječe cevne instalacije komplet z začasnim skladiščenjem na objektu. Komplet s cevno povezavo (freon, kondenz) v dolžini do 5,0 m.
|  | Demontaža in prestavitev | kpl | 4 |  | 0
119 |  | DX HLADILNA ENOTA - PONOVNA MONTAŽA
Demontaža in ponovna montaža obstoječe DX hladilne enote, vakumiranje, pranje filtra, komplet z začasnim skladiščenjem na objektu.
|  | Demontaža in ponovna montaža | kpl | 2 |  | 0
120 |  | DX HLADILNA ENOTA - ODSTANITEV
Demontaža obstoječe DX hladilne enote, cevne povezave, vakumiranje, skladiščenjem plina, komplet z začasnim skladiščenjem na objektu ter odvoz v skladišče investitorja.
|  | Demontaža in odvoz | kpl | 3 |  | 0
121 |  | ZRAČNA ZAVESA - PONOVNA MONTAŽA
Demontaža in ponovna montaža zračne zavese ter pripadajoče armature, komplet z začasnim skladiščenjem na objektu.
|  | Demontaža in ponovna montaža | kpl | 1 |  | 0
122 |  | POLNJENJE SISTEMA
Polnjenje DX hladilnega sistema z freonom, skladno s tehničnimi navodili dobavitelja, komplet z dobavo freona in preizkusnim zagonom.
|  | DX | kpl | 7 |  | 0
123 |  | NEPREDVIDENA DELA
Razna nepredvidena dela v zvezi z instalacijo DX ogrevanja in hlajenja.
|  | DX hlajenje: | ur | 4 |  | 0
|  | PRITLIČJE |  |  |  | 0
SI - E1 |  | 1. NADSTROPJE |  |  |  | 0
No |  | Opis | enota | količina | cena/enota | cena
OGREVANJE
124 |  | RADIATORSKI VENTIL - TERMOSTATSKI
Kromirani radiatorski termostatski ventil z navojnimi priključki. Kotni, s prednastavitvijo. Komplet s holendri, nastavki za priključitev cevi in tesnilnim materialom.
Dobava in montaža:
| npr.: | DANFOSS
| tip: | RA-N - DN 10 | kos | 11 |  | 0
125 |  | RADIATORSKI VENTIL - POVRATNI
Kromirani radiatorski povratni ventil z navojnimi priključki. Kotni. Komplet s holendri, nastavki za priključitev cevi in tesnilnim materialom.
Dobava in montaža:
| npr.: | DANFOSS
| tip: | RLV - DN 10 | kos | 11 |  | 0
126 |  | TERMOSTATSKA GLAVA
Radiatorska termostatska glava, skladna s EN 215-1, z možnostjo blokiranja in omejevanja temperature. Z vgrajeno varovalko proti proti kraji.
Dobava in montaža:
| npr.: | DANFOSS
| tip: | RAE 5154 | kos | 11 |  | 0
127 |  | DEMONTAŽA IN MONTAŽA
Demontaža radiatorjev, pranje in ponovna montaža, komplet s vsem spojnim in tesnilnim materialom. Predelava obstoječe instalacije.
|  | Demontaža in montaža | kos | 11 |  | 0
128 |  | ANTIKOROZIJSKA ZAŠČITA
Čiščenje in 2-krat antikorozijska zaščita cevi in nosilnega materiala. Zaščitna barva s temperaturno odpornostjo do 140°C.
Dobava in montaža:
| tip: | Tessarol UNI | m2 | 2 |  | 0
129 |  | BARVANJE
Barvanje z oljno barvo (2-krat) cevi in nosilni materiala. Barva s temperaturno odpornostjo do 140°C.
Dobava in montaža:
| tip: | RAL ….. - po izbiri arhitekta | m2 | 6 |  | 0
130 |  | NOSILNI MATERIAL
Spojni, tesnilni, nosilni in pritrdilni material, varilni material, nosilne objemke z zateznimi vijaki in gumiranim vložkom, jekleni profili, pocinkan perforiran trak, navojne palice in vijaki z vložki za vgradnjo v zid ali beton.
|  | Dobava in montaža: | kg | 15 |  | 0
131 |  | NEPREDVIDENA DELA
Razna nepredvidena dela v zvezi z instalacijo ogrevanja.
|  | Ogrevanje: | ur | 6 |  | 0
132 |  | TLAČNI PREIZKUS
Tlačni preizkusi strojnih instalacij. Vsi preizkusi se izvedejo skladno s standardi navedenimi v tehničnem poročilu.
|  | Ogrevanje: | kos | 1 |  | 0
133 |  | ODZRAČEVANJE SISTEMA
Izpiranje, polnjenje in odzračevanje sistema, regulacija z izdelavo ustreznega zapisnika.
|  | Ogrevanje: | kpl | 1 |  | 0
VARIANTA: V primeru, da se investitor odloči za zamenjavo radiatorjev.
134 |  | RADIATOR - PLOČEVINAST
Jekleni ploščati radiator, z bočnimi priključki za radiatorski zgornji in spodnji ventil. Priključki: 4× DN 15 Max. obratovalni tlak pN10 bar. Max. delovna temperatura 110°C. Barvan s praškasto barvo RAL 9016 - bela. Montažne konzole za na zid: kos 4 Komplet z radiatorskim odzračevalnim ventilom, s spojkami, tesnili, čepi in redukcijami.
Dobava in montaža:
npr.:
| tip: | 22K - H×L= 500 × (800 - 1800) | kos | 11 |  | 0
OPOMBA: Točne mere radiatorjev se vzame na objektu.
DX HLAJENJE
135 |  | ZUNANJA DX ENOTA
Zunanja hladilna enota (zrak/zrak) z direktno ekspanzijo freona. Sestoječa iz: pločevinasto ohišje, kompresor, zračni ventilatorski kondenzator z elektromotorjem, freonska instalacija (termostatiski ventili, varnostna tlačna stikala, varnostni ventili...).
| npr.: | MITSUBISHI ELETRIC
| tip: | MXZ-3F68VF4
Q°h = 6,8 kW
Q°g = 8,6 W
Medij: R32
P = 1,90 kW (230 V)
LxB/H = 840x330/710 mm
m =58 kg
|  | Dobava in montaža: | kos | 1 |  | 0
136 |  | NOTRANJA DX ENOTA
Notraja hladilna enota za montažo v spuščen strop, z direktno ekspanzijo (DX) sestoječa iz: DX uparjalnik, ventilator z elektromotorjem, lovilno korito za kondez, filter, črpalko kondenza, stropno masko. Komplet z vsem potrebnim pritrdilnim in nosilnim materialom.
| npr.: | MITSUBISHI ELETRIC
| tip: | SLZ-M25FA2
Q°h = 2,5 (0,9-3,2) kW
Q°g = 3,2 (0,9-4,2) kW
U = 230 V
|  | Dobava in montaža: | kos | 3 |  | 0
137 |  | KRMILNIK DALJINSKI
Daljinski IR krmilnik hladine enote, komplet z zidnim nosilcem.
| npr.: | MITSUBISHI ELECTRIC
tip:
|  | Dobava in montaža: | kos | 3 |  | 0
138 |  | BAKRENA CEV - HLAJENJE ROLA
Bakrena brezšivn cev v roli, za instalacijo hlajenja - FREON, po SIST EN 12735-1. Komplet z parozaporno izolacijo iz ekspandiranega polimera (negorljivost - klasa B1).
Dobava in montaža:
| tip: | Cu 1/4" (Ø6,35 mm) | m | 45 |  | 0
| tip: | Cu 3/8" (Ø9,52 mm) | m | 45 |  | 0
139 |  | PP ODTOČNA CEV
Odtočna kanalizacijske cevi iz plipropilena - PP, s čašastim priključkom, po EN 1451. Komplet s tesnili in pritrdilnim materialom
Dobava in montaža:
| npr.: | VALSIR PP
| tip: | Ø 32 | m | 20 |  | 0
140 |  | SINTETIČNA IZOLACIJA - CEVAK
Parozaporna izolacija iz ekspandiranega polimera, odpornost na ogenj EN 13501: BL-s3, d0, cevaste oblike, difuzijska upornost (µ > 10.000), komplet z lepilom in samolepilnimi trakovi. Debelina 9 mm Izolacija cevi vodenih v spuščenem stropu.
Dobava in montaža:
| npr.: | K-FLEX
| tip: | ST9 × 35 (DN 25) | m | 20 |  | 0
141 |  | PARAPETNI KANAL
Parapetni kanal iz UV odporne plastike, za vgradnjo instalacij freonskega haljenja in odvoda kondenza. Komplet s koleni, odcepi, končnimi pokrovi… Komplet z pritrdilni materialom
Dobava in montaža:
npr.:
| tip: | 60x105 | m | 20 |  | 0
142 |  | NOSILNI MATERIAL
Spojni, tesnilni, nosilni in pritrdilni material, varilni material, nosilne objemke z zateznimi vijaki in gumiranim vložkom, jekleni profili, pocinkan perforiran trak, navojne palice in vijaki z vložki za vgradnjo v zid ali beton.
|  | Dobava in montaža: | kg | 10 |  | 0
143 |  | KRONSKO VRTANJE
Diamantno vrtanje betona z diamantnimi kronskimi svedri dimenzije do Ø160 mm, v opečnat zid, beton, kamen,... debeline do 300 mm. Komplet s predpripravo, vpenjanjem in čiščenjem.
|  | Izdelava: | kos | 4 |  | 0
144 |  | DX HLADILNA ENOTA - PRESTAVITEV
Demontaža in prestavitev obstoječe DX hladilne enote, vakumiranje, pranje filtra, predelava obstoječe cevne instalacije komplet z začasnim skladiščenjem na objektu. Komplet s cevno povezavo (freon, kondenz) v dolžini do 5,0 m.
|  | Demontaža in prestavitev | kpl | 5 |  | 0
145 |  | DX HLADILNA ENOTA - ODSTANITEV
Demontaža obstoječe DX hladilne enote, cevne povezave, vakumiranje, skladiščenjem plina, komplet z začasnim skladiščenjem na objektu ter odvoz v skladišče investitorja.
|  | Demontaža in odvoz | kpl | 3 |  | 0
138 |  | POLNJENJE SISTEMA
Polnjenje DX hladilnega sistema z freonom, skladno s tehničnimi navodili dobavitelja, komplet z dobavo freona in preizkusnim zagonom.
|  | DX | kpl | 6 |  | 0
146 |  | NEPREDVIDENA DELA
Razna nepredvidena dela v zvezi z instalacijo DX ogrevanja in hlajenja.
|  | DX hlajenje: | ur | 4 |  | 0
|  | 1. NADSTROPJE |  |  |  | 0
SI - E2 |  | 2. NADSTROPJE |  |  |  | 0
No |  | Opis | enota | količina | cena/enota | cena
OGREVANJE
148 |  | RADIATORSKI VENTIL - TERMOSTATSKI
Kromirani radiatorski termostatski ventil z navojnimi priključki. Kotni, s prednastavitvijo. Komplet s holendri, nastavki za priključitev cevi in tesnilnim materialom.
Dobava in montaža:
| npr.: | DANFOSS
| tip: | RA-N - DN 10 | kos | 10 |  | 0
149 |  | RADIATORSKI VENTIL - POVRATNI
Kromirani radiatorski povratni ventil z navojnimi priključki. Kotni. Komplet s holendri, nastavki za priključitev cevi in tesnilnim materialom.
Dobava in montaža:
| npr.: | DANFOSS
| tip: | RLV - DN 10 | kos | 10 |  | 0
150 |  | TERMOSTATSKA GLAVA
Radiatorska termostatska glava, skladna s EN 215-1, z možnostjo blokiranja in omejevanja temperature. Z vgrajeno varovalko proti proti kraji.
Dobava in montaža:
| npr.: | DANFOSS
| tip: | RAE 5154 | kos | 1 |  | 0
151 |  | DEMONTAŽA IN MONTAŽA
Demontaža radiatorjev, pranje in ponovna montaža, komplet s vsem spojnim in tesnilnim materialom. Predelava obstoječe instalacije.
|  | Demontaža in montaža | kos | 10 |  | 0
152 |  | ANTIKOROZIJSKA ZAŠČITA
Čiščenje in 2-krat antikorozijska zaščita cevi in nosilnega materiala. Zaščitna barva s temperaturno odpornostjo do 140°C.
Dobava in montaža:
| tip: | Tessarol UNI | m2 | 2 |  | 0
153 |  | BARVANJE
Barvanje z oljno barvo (2-krat) cevi in nosilni materiala. Barva s temperaturno odpornostjo do 140°C.
Dobava in montaža:
| tip: | RAL ….. - po izbiri arhitekta | m2 | 6 |  | 0
154 |  | NOSILNI MATERIAL
Spojni, tesnilni, nosilni in pritrdilni material, varilni material, nosilne objemke z zateznimi vijaki in gumiranim vložkom, jekleni profili, pocinkan perforiran trak, navojne palice in vijaki z vložki za vgradnjo v zid ali beton.
|  | Dobava in montaža: | kg | 15 |  | 0
155 |  | NEPREDVIDENA DELA
Razna nepredvidena dela v zvezi z instalacijo ogrevanja.
|  | Ogrevanje: | ur | 6 |  | 0
156 |  | TLAČNI PREIZKUS
Tlačni preizkusi strojnih instalacij. Vsi preizkusi se izvedejo skladno s standardi navedenimi v tehničnem poročilu.
|  | Ogrevanje: | kos | 1 |  | 0
157 |  | ODZRAČEVANJE SISTEMA
Izpiranje, polnjenje in odzračevanje sistema, regulacija z izdelavo ustreznega zapisnika.
|  | Ogrevanje: | kpl | 1 |  | 0
VARIANTA: V primeru, da se investitor odloči za zamenjavo radiatorjev.
158 |  | RADIATOR - PLOČEVINAST
Jekleni ploščati radiator, z bočnimi priključki za radiatorski zgornji in spodnji ventil. Priključki: 4× DN 15 Max. obratovalni tlak pN10 bar. Max. delovna temperatura 110°C. Barvan s praškasto barvo RAL 9016 - bela. Montažne konzole za na zid: kos 4 Komplet z radiatorskim odzračevalnim ventilom, s spojkami, tesnili, čepi in redukcijami.
Dobava in montaža:
npr.:
| tip: | 22K - H×L= 500 × (800 - 1800) | kos | 10 |  | 0
OPOMBA: Točne mere radiatorjev se vzame na objektu.
DX HLAJENJE
159 |  | DX HLADILNA ENOTA - PRESTAVITEV
Demontaža in prestavitev obstoječe DX hladilne enote, vakumiranje, pranje filtra, predelava obstoječe cevne instalacije komplet z začasnim skladiščenjem na objektu. Komplet s cevno povezavo (freon, kondenz) v dolžini do 5,0 m.
|  | Demontaža in prestavitev | kpl | 3 |  | 0
160 |  | DX HLADILNA ENOTA - PONOVNA MONTAŽA
Demontaža in ponovna montaža obstoječe DX hladilne enote, vakumiranje, pranje filtra, komplet z začasnim skladiščenjem na objektu.
|  | Demontaža in ponovna montaža | kpl | 2 |  | 0
161 |  | POLNJENJE SISTEMA
Polnjenje DX hladilnega sistema z freonom, skladno s tehničnimi navodili dobavitelja, komplet z dobavo freona in preizkusnim zagonom.
|  | DX | kpl | 5 |  | 0
162 |  | NEPREDVIDENA DELA
Razna nepredvidena dela v zvezi z instalacijo DX ogrevanja in hlajenja.
|  | DX hlajenje: | ur | 2 |  | 0
|  | 2. NADSTROPJE |  |  |  | 0
SI - E3 |  | 3. NADSTROPJE |  |  |  | 0
No |  | Opis | enota | količina | cena/enota | cena
OGREVANJE
163 |  | RADIATORSKI VENTIL - TERMOSTATSKI
Kromirani radiatorski termostatski ventil z navojnimi priključki. Kotni, s prednastavitvijo. Komplet s holendri, nastavki za priključitev cevi in tesnilnim materialom.
Dobava in montaža:
| npr.: | DANFOSS
| tip: | RA-N - DN 10 | kos | 16 |  | 0
164 |  | RADIATORSKI VENTIL - POVRATNI
Kromirani radiatorski povratni ventil z navojnimi priključki. Kotni. Komplet s holendri, nastavki za priključitev cevi in tesnilnim materialom.
Dobava in montaža:
| npr.: | DANFOSS
| tip: | RLV - DN 10 | kos | 16 |  | 0
165 |  | TERMOSTATSKA GLAVA
Radiatorska termostatska glava, skladna s EN 215-1, z možnostjo blokiranja in omejevanja temperature. Z vgrajeno varovalko proti proti kraji.
Dobava in montaža:
| npr.: | DANFOSS
| tip: | RAE 5154 | kos | 16 |  | 0
166 |  | DEMONTAŽA IN MONTAŽA
Demontaža radiatorjev, pranje in ponovna montaža, komplet s vsem spojnim in tesnilnim materialom. Predelava obstoječe instalacije.
|  | Demontaža in montaža | kos | 16 |  | 0
167 |  | ANTIKOROZIJSKA ZAŠČITA
Čiščenje in 2-krat antikorozijska zaščita cevi in nosilnega materiala. Zaščitna barva s temperaturno odpornostjo do 140°C.
Dobava in montaža:
| tip: | Tessarol UNI | m2 | 2 |  | 0
168 |  | BARVANJE
Barvanje z oljno barvo (2-krat) cevi in nosilni materiala. Barva s temperaturno odpornostjo do 140°C.
Dobava in montaža:
| tip: | RAL ….. - po izbiri arhitekta | m2 | 6 |  | 0
169 |  | NOSILNI MATERIAL
Spojni, tesnilni, nosilni in pritrdilni material, varilni material, nosilne objemke z zateznimi vijaki in gumiranim vložkom, jekleni profili, pocinkan perforiran trak, navojne palice in vijaki z vložki za vgradnjo v zid ali beton.
|  | Dobava in montaža: | kg | 15 |  | 0
170 |  | NEPREDVIDENA DELA
Razna nepredvidena dela v zvezi z instalacijo ogrevanja.
|  | Ogrevanje: | ur | 6 |  | 0
171 |  | TLAČNI PREIZKUS
Tlačni preizkusi strojnih instalacij. Vsi preizkusi se izvedejo skladno s standardi navedenimi v tehničnem poročilu.
|  | Ogrevanje: | kos | 1 |  | 0
172 |  | ODZRAČEVANJE SISTEMA
Izpiranje, polnjenje in odzračevanje sistema, regulacija z izdelavo ustreznega zapisnika.
|  | Ogrevanje: | kpl | 1 |  | 0
VARIANTA: V primeru, da se investitor odloči za zamenjavo radiatorjev.
173 |  | RADIATOR - PLOČEVINAST
Jekleni ploščati radiator, z bočnimi priključki za radiatorski zgornji in spodnji ventil. Priključki: 4× DN 15 Max. obratovalni tlak pN10 bar. Max. delovna temperatura 110°C. Barvan s praškasto barvo RAL 9016 - bela. Montažne konzole za na zid: kos 4 Komplet z radiatorskim odzračevalnim ventilom, s spojkami, tesnili, čepi in redukcijami.
Dobava in montaža:
npr.:
| tip: | 22K - H×L= 500 × (800 - 1800) | kos | 16 |  | 0
OPOMBA: Točne mere radiatorjev se vzame na objektu.
DX HLAJENJE
174 |  | ZUNANJA DX ENOTA
Zunanja hladilna enota (zrak/zrak) z direktno ekspanzijo freona. Sestoječa iz: pločevinasto ohišje, kompresor, zračni ventilatorski kondenzator z elektromotorjem, freonska instalacija (termostatiski ventili, varnostna tlačna stikala, varnostni ventili...).
| npr.: | MITSUBISHI ELETRIC
| tip: | MXZ-4F72VF4
Q°h = 7,2 kW
Q°g = 8,6 W
Medij: R32
P = 1,90 kW (230 V)
LxB/H = 840x330/710 mm
m =58 kg
|  | Dobava in montaža: | kos | 1 |  | 0
175 |  | NOTRANJA DX ENOTA
Notraja hladilna enota za stensko montažo - vidna, z direktno ekspanzijo (DX) sestoječa iz: maskirno plastično ohišje, DX uparjalnik, ventilator z elektromotorjem, lovilno korito za kondez, filter, maskirno ohišje z zajemno in vpihovalno rešetko iz UV odporne plastike, ter z vsem potrebnim pritrdilnim in nosilnim materialom.
| npr.: | MITSUBISHI ELETRIC
| tip: | MSZ-AY25VGKP
Q°h = 2,5 (0,9-3,2) Kw
Q°g = 3,2 (0,9-4,2) kW
U = 230 V
|  | Dobava in montaža: | kos | 2 |  | 0
| tip: | MSZ-AY35VGKP
Q°h = 3,5 (1,1-3,8) kW
Q°g = 4,0 (1,3-4,6) kW
U = 230 V
|  | Dobava in montaža: | kos | 2 |  | 0
176 |  | KRMILNIK DALJINSKI
Daljinski IR krmilnik hladine enote, komplet z zidnim nosilcem.
| npr.: | MITSUBISHI ELECTRIC
tip:
|  | Dobava in montaža: | kos | 4 |  | 0
177 |  | DX PREDPRIPRAVA
Predpriprava za vgradnjo notranje enote klima naprave sestoječe iz plastičnega ohišja (vgradna doza), lovilec kondenza obojestranskim iztokom (Ø16, Ø18, Ø20) in zaščitnim pokrovom pokrovom
| npr.: | MGK
| tip: | PS10 + CP12
L×B/H = 540x55/135 mm
|  | Dobava in montaža: | kos | 4 |  | 0
178 |  | BAKRENA CEV - HLAJENJE ROLA
Bakrena brezšivn cev v roli, za instalacijo hlajenja - FREON, po SIST EN 12735-1. Komplet z parozaporno izolacijo iz ekspandiranega polimera (negorljivost - klasa B1).
Dobava in montaža:
| tip: | Cu 1/4" (Ø6,35 mm) | m | 55 |  | 0
| tip: | Cu 3/8" (Ø9,52 mm) | m | 55 |  | 0
179 |  | ČRPALKA KONDENZA
Čpalka kondenza z rezervoarjem kondenza. Komplet z vezno ceko Ø8 mm, priključnimi kosi, električnim priklopnim kablom in priklopom na glavni razvod odvoda kondenza.
| npr.: | SAUERMANN
| tip: | SI-10
V°max = 19 l/h
H,max = 10 m
P = 14 W (230 V)
|  | Dobava in montaža: | kos | 3 |  | 0
180 |  | SIFON KONDENZA
Podometni sifon za odtok kondenza, iz polipropilena (PP) s sifonom in protismradno zaporo (kroglico), Komplet s podometno dozo in pokrovom. Za notranje enote klima in odvod kondenza iz ventilacije.
| npr.: | HL
| tip: | HL 138 - Ø20/32
|  | Dobava in montaža: | kos | 1 |  | 0
181 |  | PP ODTOČNA CEV
Odtočna kanalizacijske cevi iz plipropilena - PP, s čašastim priključkom, po EN 1451. Komplet s tesnili in pritrdilnim materialom
Dobava in montaža:
| npr.: | VALSIR PP
| tip: | Ø 32 | m | 35 |  | 0
182 |  | SINTETIČNA IZOLACIJA - CEVAK
Parozaporna izolacija iz ekspandiranega polimera, odpornost na ogenj EN 13501: BL-s3, d0, cevaste oblike, difuzijska upornost (µ > 10.000), komplet z lepilom in samolepilnimi trakovi. Debelina 9 mm Izolacija cevi vodenih v spuščenem stropu.
Dobava in montaža:
| npr.: | K-FLEX
| tip: | ST9 × 35 (DN 25) | m | 35 |  | 0
183 |  | PARAPETNI KANAL
Parapetni kanal iz UV odporne plastike, za vgradnjo instalacij freonskega haljenja in odvoda kondenza. Komplet s koleni, odcepi, končnimi pokrovi… Komplet z pritrdilni materialom
Dobava in montaža:
npr.:
| tip: | 60x105 | m | 20 |  | 0
184 |  | NOSILNI MATERIAL
Spojni, tesnilni, nosilni in pritrdilni material, varilni material, nosilne objemke z zateznimi vijaki in gumiranim vložkom, jekleni profili, pocinkan perforiran trak, navojne palice in vijaki z vložki za vgradnjo v zid ali beton.
|  | Dobava in montaža: | kg | 15 |  | 0
185 |  | KRONSKO VRTANJE
Diamantno vrtanje betona z diamantnimi kronskimi svedri dimenzije do Ø160 mm, v opečnat zid, beton, kamen,... debeline do 300 mm. Komplet s predpripravo, vpenjanjem in čiščenjem.
|  | Izdelava: | kos | 2 |  | 0
186 |  | DX HLADILNA ENOTA - PRESTAVITEV
Demontaža in prestavitev obstoječe DX hladilne enote, vakumiranje, pranje filtra, predelava obstoječe cevne instalacije komplet z začasnim skladiščenjem na objektu. Komplet s cevno povezavo (freon, kondenz) v dolžini do 5,0 m.
|  | Demontaža in prestavitev | kpl | 1 |  | 0
187 |  | DX HLADILNA ENOTA - PONOVNA MONTAŽA
Demontaža in ponovna montaža obstoječe DX hladilne enote, vakumiranje, pranje filtra, komplet z začasnim skladiščenjem na objektu.
|  | Demontaža in ponovna montaža | kpl | 3 |  | 0
188 |  | POLNJENJE SISTEMA
Polnjenje DX hladilnega sistema z freonom, skladno s tehničnimi navodili dobavitelja, komplet z dobavo freona in preizkusnim zagonom.
|  | DX | kpl | 5 |  | 0
189 |  | NEPREDVIDENA DELA
Razna nepredvidena dela v zvezi z instalacijo DX ogrevanja in hlajenja.
|  | DX hlajenje: | ur | 4 |  | 0
|  | 3. NADSTROPJE |  |  |  | 0

## ELEKTRO INSTALACIJE
PROJEKTANTSKI POPIS MATERIALA IN DEL
Veljajo vse splošne opombe za GOI dela napisane v skupni rekapitulaciji projekta!
Za vse sklope elektro instalacij veljajo tudi naslednje opombe:
Vodilna mapa je mapa arhitekture. Na morebitna neskladja med projekti je potrebno predhodno opozoriti in jih pravočasno vskladiti s projektanti.
Izvajalec električnih del je dolžan pregledati projekt ter podati morebitne pripombe na projekt. V kolikor pred pričetkom gradnje izvajalec del ne pripravi morebitnih pripomb, se razume, da je seznanjen s celoto projekta.
Točne pozicije električnih inštalacij (priključki, stikala, vtičnice itd.) se izvede po detajlni risbi, ki je arhitekt predloži pred vgradnjo. Preveriti končne višine vidnih elementov, kljub opisom.
Vsa opisana oprema ter dobavitelji so izbrani s strani investitorja, v primeru zamenjave opreme oz. ponujanje druge opreme, navesti pri ponudbi
Za vso opisano opremo velja postavka "ali enakovredno", ponuditi se sme enakovredno opremo oz. kvalitetnejšo
V popisu upoštevati drobni material, manipulativne stroške in prevoz
Pred dobavo in montažo je potrebno zagotoviti skladnost izvedbe z izvedbo strojnih instalacij.
Vse izvedbe morajo biti skladne z veljavno zakonodajo in predpisi
A | SKUPAJ ELEKTRIČNI RAZDELILNIKI | 0
B | SKUPAJ KV | 0
| REKAPITULACIJA EO in KV | 0

## A. RAZDELILNIKI
zap. št. | postavka | enota | količina | €/enoto | vsota (€)
A | ELEKTRIČNI RAZDELILNIKI
1. | Dograditev opreme v obstoječi električni razdelilnik G-R V omaro se vgradi sledeča ali enakovredna oprema:
| - Raziskovanje obstoječega električnega razdelilnika | kpl | 1 | 0 | 0
| - Kombinirano zaščitno stikalo KZS B16/0,03A, kot Schneider Electric ali enakovredno | kos | 4 | 0 | 0
| - Inštalacijski kontaktor 20/10/230V , kot Schneider Electric ali enakovredno | kos | 1 | 0 | 0
SPLOŠNO
| - vrstne sponke | kpl | 1 | 0 | 0
| - označevalne ploščice | kpl | 1 | 0 | 0
| - drobni in vezni material | kpl | 1 | 0 | 0
| Skupaj razdelilec dograditev opreme v obstoječi električni razdelilnik G-R | kpl | 1 | 0 | 0
2. | Predelava obsoječega električnega razdelilnika R-P-1 V omaro se vgradi sledeča ali enakovredna oprema:
| - Raziskovanje obstoječega električnega razdelilnika | kpl | 1 | 0 | 0
| - Odklop obstoječih porabnikov | kpl | 1 | 0 | 0
| - Izvlek kablov,označevanje in zaščita kablov obstoječih porabnikov z vrstnimi sponkami | kpl | 1 | 0 | 0
| - Demontaža obstoječih inštalacijsih odklopnikov in ostale stikalne opreme | kpl | 1 | 0 | 0
| - Odvoz odpadnega materiala na deponijo, komplet z stroškom deponije | kpl | 1 | 0 | 0
| - Ponovni priklop obstoječih porabnikov na nove inštalacijke odklopnike | kpl | 1 | 0 | 0
NOVA STIKALNA OPREMA
| - Glavno stikalo GS160A, 3p, kot Schneider Electric ali enakovredno | kos | 1 | 0 | 0
| - Prenapetostna zaščita razreda III+II (TN-S) 4p, kot Schneider Electric ali enakovredno | kos | 1 | 0 | 0
| - Inštalacijski odklopnik, z indikacijo stanja in delovanja zaščite, 6A, B, 1P, Ik=6kA, kot Schneider Electric ali enakovredno | kos | 4 | 0 | 0
| - Inštalacijski odklopnik, z indikacijo stanja in delovanja zaščite, 10A, B, 1P, Ik=6kA, kot Schneider Electric ali enakovredno | kos | 9 | 0 | 0
| - Inštalacijski odklopnik, z indikacijo stanja in delovanja zaščite, 16A, B, 1P, Ik=6kA, kot Schneider Electric ali enakovredno | kos | 12 | 0 | 0
| - Inštalacijski kontaktor 20/10/230V , kot Schneider Electric ali enakovredno | kos | 5 | 0 | 0
SPLOŠNO
| - vrstne sponke | kpl | 1 | 0 | 0
| - zbiralke N | kos | 1 | 0 | 0
| - zbiralke Pe | kos | 1 | 0 | 0
| - označevalne ploščice | kpl | 1 | 0 | 0
| - drobni in vezni material | kpl | 1 | 0 | 0
| - konstruiranje omare | kpl | 1 | 0 | 0
| Skupaj razdelilec R-P-1 | kpl | 1 | 0 | 0
3. | Predelava obsoječega električnega razdelilnika R-P V omaro se vgradi sledeča ali enakovredna oprema:
| - Raziskovanje obstoječega električnega razdelilnika | kpl | 1 | 0 | 0
| - Odklop obstoječih porabnikov | kpl | 1 | 0 | 0
| - Izvlek kablov,označevanje in zaščita kablov obstoječih porabnikov z vrstnimi sponkami | kpl | 1 | 0 | 0
| - Demontaža obstoječih inštalacijsih odklopnikov in ostale stikalne opreme | kpl | 1 | 0 | 0
| - Odvoz odpadnega materiala na deponijo, komplet z stroškom deponije | kpl | 1 | 0 | 0
| - Ponovni priklop obstoječih porabnikov na nove inštalacijke odklopnike | kpl | 1 | 0 | 0
NOVA STIKALNA OPREMA
| - zaščitno stikalo FID40/0,03A, 2p, tip A, kot Schneider Electric ali enakovredno | kos | 1 | 0 | 0
| - Prenapetostna zaščita razreda III+II (TN-S) 2p, kot Schneider Electric ali enakovredno | kos | 1 | 0 | 0
| - Inštalacijski odklopnik, z indikacijo stanja in delovanja zaščite, 16A, B, 1P, Ik=6kA, kot Schneider Electric ali enakovredno | kos | 20 | 0 | 0
SPLOŠNO
| - vrstne sponke | kpl | 1 | 0 | 0
| - zbiralke N | kos | 1 | 0 | 0
| - zbiralke Pe | kos | 1 | 0 | 0
| - označevalne ploščice | kpl | 1 | 0 | 0
| - drobni in vezni material | kpl | 1 | 0 | 0
| - konstruiranje omare | kpl | 1 | 0 | 0
| Skupaj razdelilec R-P | kpl | 1 | 0 | 0
4. | Predelava obsoječega električnega razdelilnika R-P/UPS V omaro se vgradi sledeča ali enakovredna oprema:
| - Raziskovanje obstoječega električnega razdelilnika | kpl | 1 | 0 | 0
| - Odklop obstoječih porabnikov | kpl | 1 | 0 | 0
| - Izvlek kablov,označevanje in zaščita kablov obstoječih porabnikov z vrstnimi sponkami | kpl | 1 | 0 | 0
| - Demontaža obstoječih inštalacijsih odklopnikov in ostale stikalne opreme | kpl | 1 | 0 | 0
| - Odvoz odpadnega materiala na deponijo, komplet z stroškom deponije | kpl | 1 | 0 | 0
| - Ponovni priklop obstoječih porabnikov na nove inštalacijke odklopnike | kpl | 1 | 0 | 0
NOVA STIKALNA OPREMA
| - zaščitno stikalo FID40/0,03A, 2p, tip A, kot Schneider Electric ali enakovredno | kos | 1 | 0 | 0
| - Prenapetostna zaščita razreda III+II (TN-S) 2p, kot Schneider Electric ali enakovredno | kos | 1 | 0 | 0
| - Inštalacijski odklopnik, z indikacijo stanja in delovanja zaščite, 10A, B, 1P, Ik=6kA, kot Schneider Electric ali enakovredno | kos | 4 | 0 | 0
| - Inštalacijski odklopnik, z indikacijo stanja in delovanja zaščite, 16A, B, 1P, Ik=6kA, kot Schneider Electric ali enakovredno | kos | 12 | 0 | 0
| - Inštalacijski kontaktor 20/10/24V za montažo na DIN letev, kot Schneider Electric ali enakovredno | kos | 2 | 0 | 0
| - Napajalnik 230VAC/24DC za montažo na DIN letev, kot Schneider Electric ali enakovredno | kos | 2 | 0 | 0
SPLOŠNO
| - vrstne sponke | kpl | 1 | 0 | 0
| - zbiralke N | kos | 1 | 0 | 0
| - zbiralke Pe | kos | 1 | 0 | 0
| - označevalne ploščice | kpl | 1 | 0 | 0
| - drobni in vezni material | kpl | 1 | 0 | 0
| - konstruiranje omare | kpl | 1 | 0 | 0
| Skupaj razdelilec R-P/UPS | kpl | 1 | 0 | 0
5. | Predelava obsoječega električnega razdelilnika R-2 V omaro se vgradi sledeča ali enakovredna oprema:
| - Raziskovanje obstoječega električnega razdelilnika | kpl | 1 | 0 | 0
| - Odklop obstoječih porabnikov | kpl | 1 | 0 | 0
| - Izvlek kablov,označevanje in zaščita kablov obstoječih porabnikov z vrstnimi sponkami | kpl | 1 | 0 | 0
| - Demontaža obstoječih inštalacijsih odklopnikov in ostale stikalne opreme | kpl | 1 | 0 | 0
| - Odvoz odpadnega materiala na deponijo, komplet z stroškom deponije | kpl | 1 | 0 | 0
| - Ponovni priklop obstoječih porabnikov na nove inštalacijke odklopnike | kpl | 1 | 0 | 0
NOVA STIKALNA OPREMA
| - Glavno stikalo GS160A, 3p, kot Schneider Electric ali enakovredno | kos | 1 | 0 | 0
| - Prenapetostna zaščita razreda III+II (TN-S) 4p, kot Schneider Electric ali enakovredno | kos | 1 | 0 | 0
| - Inštalacijski odklopnik, z indikacijo stanja in delovanja zaščite, 6A, B, 1P, Ik=6kA, kot Schneider Electric ali enakovredno | kos | 3 | 0 | 0
| - Inštalacijski odklopnik, z indikacijo stanja in delovanja zaščite, 10A, B, 1P, Ik=6kA, kot Schneider Electric ali enakovredno | kos | 10 | 0 | 0
| - Inštalacijski odklopnik, z indikacijo stanja in delovanja zaščite, 16A, B, 1P, Ik=6kA, kot Schneider Electric ali enakovredno | kos | 13 | 0 | 0
| - Inštalacijski odklopnik, z indikacijo stanja in delovanja zaščite, 20A, C, 1P, Ik=6kA, kot Schneider Electric ali enakovredno | kos | 1 | 0 | 0
| - Inštalacijski kontaktor 20/10/230V , kot Schneider Electric ali enakovredno | kos | 2 | 0 | 0
| - Inštalacijski kontaktor 40/10/230V , kot Schneider Electric ali enakovredno | kos | 1 | 0 | 0
| - časovni rele z nastavljivim časom zakasnjenega izklopa, t=25 min, za montažo na DIN letev, kot Schneider Electric ali enakovredno | kos | 1 | 0 | 0
SPLOŠNO
| - vrstne sponke | kpl | 1 | 0 | 0
| - zbiralke N | kos | 1 | 0 | 0
| - zbiralke Pe | kos | 1 | 0 | 0
| - označevalne ploščice | kpl | 1 | 0 | 0
| - drobni in vezni material | kpl | 1 | 0 | 0
| - konstruiranje omare | kpl | 1 | 0 | 0
| Skupaj razdelilec R-2 | kpl | 1 | 0 | 0
6. | Predelava obsoječega električnega razdelilnika R-1 V omaro se vgradi sledeča ali enakovredna oprema:
| - Raziskovanje obstoječega električnega razdelilnika | kpl | 1 | 0 | 0
| - Odklop obstoječih porabnikov | kpl | 1 | 0 | 0
| - Izvlek kablov,označevanje in zaščita kablov obstoječih porabnikov z vrstnimi sponkami | kpl | 1 | 0 | 0
| - Demontaža obstoječih inštalacijsih odklopnikov in ostale stikalne opreme | kpl | 1 | 0 | 0
| - Odvoz odpadnega materiala na deponijo, komplet z stroškom deponije | kpl | 1 | 0 | 0
| - Ponovni priklop obstoječih porabnikov na nove inštalacijke odklopnike | kpl | 1 | 0 | 0
NOVA STIKALNA OPREMA
| - zaščitno stikalo FID40/0,03A, 2p, tip A, kot Schneider Electric ali enakovredno | kos | 1 | 0 | 0
| - Prenapetostna zaščita razreda III+II (TN-S) 2p, kot Schneider Electric ali enakovredno | kos | 1 | 0 | 0
| - Inštalacijski odklopnik, z indikacijo stanja in delovanja zaščite, 16A, B, 1P, Ik=6kA, kot Schneider Electric ali enakovredno | kos | 15 | 0 | 0
SPLOŠNO
| - vrstne sponke | kpl | 1 | 0 | 0
| - zbiralke N | kos | 1 | 0 | 0
| - zbiralke Pe | kos | 1 | 0 | 0
| - označevalne ploščice | kpl | 1 | 0 | 0
| - drobni in vezni material | kpl | 1 | 0 | 0
| - konstruiranje omare | kpl | 1 | 0 | 0
| Skupaj razdelilec R-1 | kpl | 1 | 0 | 0
7. | Predelava obsoječega električnega razdelilnika R-1/UPS V omaro se vgradi sledeča ali enakovredna oprema:
| - Raziskovanje obstoječega električnega razdelilnika | kpl | 1 | 0 | 0
| - Odklop obstoječih porabnikov | kpl | 1 | 0 | 0
| - Izvlek kablov,označevanje in zaščita kablov obstoječih porabnikov z vrstnimi sponkami | kpl | 1 | 0 | 0
| - Demontaža obstoječih inštalacijsih odklopnikov in ostale stikalne opreme | kpl | 1 | 0 | 0
| - Odvoz odpadnega materiala na deponijo, komplet z stroškom deponije | kpl | 1 | 0 | 0
| - Ponovni priklop obstoječih porabnikov na nove inštalacijke odklopnike | kpl | 1 | 0 | 0
NOVA STIKALNA OPREMA
| - zaščitno stikalo FID40/0,03A, 2p, tip A, kot Schneider Electric ali enakovredno | kos | 1 | 0 | 0
| - Prenapetostna zaščita razreda III+II (TN-S) 2p, kot Schneider Electric ali enakovredno | kos | 1 | 0 | 0
| - Inštalacijski odklopnik, z indikacijo stanja in delovanja zaščite, 10A, B, 1P, Ik=6kA, kot Schneider Electric ali enakovredno | kos | 1 | 0 | 0
| - Inštalacijski odklopnik, z indikacijo stanja in delovanja zaščite, 16A, B, 1P, Ik=6kA, kot Schneider Electric ali enakovredno | kos | 9 | 0 | 0
| - Inštalacijski kontaktor 20/10/24V za montažo na DIN letev, kot Schneider Electric ali enakovredno | kos | 1 | 0 | 0
| - Napajalnik 230VAC/24DC za montažo na DIN letev, kot Schneider Electric ali enakovredno | kos | 1 | 0 | 0
SPLOŠNO
| - vrstne sponke | kpl | 1 | 0 | 0
| - zbiralke N | kos | 5 | 0 | 0
| - zbiralke Pe | kos | 1 | 0 | 0
| - označevalne ploščice | kpl | 1 | 0 | 0
| - drobni in vezni material | kpl | 1 | 0 | 0
| - konstruiranje omare | kpl | 1 | 0 | 0
| Skupaj razdelilec R-1/UPS | kpl | 1 | 0 | 0
8. | Predelava obsoječega električnega razdelilnika R-3 V omaro se vgradi sledeča ali enakovredna oprema:
| - Raziskovanje obstoječega električnega razdelilnika | kpl | 1 | 0 | 0
| - Odklop obstoječih porabnikov | kpl | 1 | 0 | 0
| - Izvlek kablov,označevanje in zaščita kablov obstoječih porabnikov z vrstnimi sponkami | kpl | 1 | 0 | 0
| - Demontaža obstoječih inštalacijsih odklopnikov in ostale stikalne opreme | kpl | 1 | 0 | 0
| - Odvoz odpadnega materiala na deponijo, komplet z stroškom deponije | kpl | 1 | 0 | 0
| - Ponovni priklop obstoječih porabnikov na nove inštalacijke odklopnike | kpl | 1 | 0 | 0
NOVA STIKALNA OPREMA
| - Glavnos stikalo GS160A, 3p, kot Schneider Electric ali enakovredno | kos | 1 | 0 | 0
| - Prenapetostna zaščita razreda III+II (TN-S) 4p, kot Schneider Electric ali enakovredno | kos | 1 | 0 | 0
| - Inštalacijski odklopnik, z indikacijo stanja in delovanja zaščite, 6A, B, 1P, Ik=6kA, kot Schneider Electric ali enakovredno | kos | 3 | 0 | 0
| - Inštalacijski odklopnik, z indikacijo stanja in delovanja zaščite, 10A, B, 1P, Ik=6kA, kot Schneider Electric ali enakovredno | kos | 11 | 0 | 0
| - Inštalacijski odklopnik, z indikacijo stanja in delovanja zaščite, 16A, B, 1P, Ik=6kA, kot Schneider Electric ali enakovredno | kos | 5 | 0 | 0
| - Inštalacijski odklopnik, z indikacijo stanja in delovanja zaščite, 20A, C, 1P, Ik=6kA, kot Schneider Electric ali enakovredno | kos | 1 | 0 | 0
| - Inštalacijski kontaktor 20/10/230V, kot Schneider Electric ali enakovredno | kos | 2 | 0 | 0
| - Inštalacijski kontaktor 40/10/230V, kot Schneider Electric ali enakovredno | kos | 1 | 0 | 0
| - časovni rele z nastavljivim časom zakasnjenega izklopa, t=25 min, za montažo na DIN letev, kot Schneider Electric ali enakovredno | kos | 1 | 0 | 0
SPLOŠNO
| - vrstne sponke | kpl | 1 | 0 | 0
| - zbiralke N | kos | 1 | 0 | 0
| - zbiralke Pe | kos | 1 | 0 | 0
| - označevalne ploščice | kpl | 1 | 0 | 0
| - drobni in vezni material | kpl | 1 | 0 | 0
| - konstruiranje omare | kpl | 1 | 0 | 0
| Skupaj razdelilec R-3 | kpl | 1 | 0 | 0
9. | Predelava obsoječega električnega razdelilnika R-2.3 V omaro se vgradi sledeča ali enakovredna oprema:
| - Raziskovanje obstoječega električnega razdelilnika | kpl | 1 | 0 | 0
| - Odklop obstoječih porabnikov | kpl | 1 | 0 | 0
| - Izvlek kablov,označevanje in zaščita kablov obstoječih porabnikov z vrstnimi sponkami | kpl | 1 | 0 | 0
| - Demontaža obstoječih inštalacijsih odklopnikov in ostale stikalne opreme | kpl | 1 | 0 | 0
| - Odvoz odpadnega materiala na deponijo, komplet z stroškom deponije | kpl | 1 | 0 | 0
| - Ponovni priklop obstoječih porabnikov na nove inštalacijke odklopnike | kpl | 1 | 0 | 0
NOVA STIKALNA OPREMA
| - zaščitno stikalo FID40/0,03A, 2p, tip A, kot Schneider Electric ali enakovredno | kos | 1 | 0 | 0
| - Prenapetostna zaščita razreda III+II (TN-S) 2p, kot Schneider Electric ali enakovredno | kos | 1 | 0 | 0
| - Inštalacijski odklopnik, z indikacijo stanja in delovanja zaščite, 16A, B, 1P, Ik=6kA, kot Schneider Electric ali enakovredno | kos | 18 | 0 | 0
SPLOŠNO
| - vrstne sponke | kpl | 1 | 0 | 0
| - zbiralke N | kos | 1 | 0 | 0
| - zbiralke Pe | kos | 1 | 0 | 0
| - označevalne ploščice | kpl | 1 | 0 | 0
| - drobni in vezni material | kpl | 1 | 0 | 0
| - konstruiranje omare | kpl | 1 | 0 | 0
| Skupaj razdelilec R-2.3 | kpl | 1 | 0 | 0
10. | Predelava obsoječega električnega razdelilnika R-2.3/UPS V omaro se vgradi sledeča ali enakovredna oprema:
| - Raziskovanje obstoječega električnega razdelilnika | kpl | 1 | 0 | 0
| - Odklop obstoječih porabnikov | kpl | 1 | 0 | 0
| - Izvlek kablov,označevanje in zaščita kablov obstoječih porabnikov z vrstnimi sponkami | kpl | 1 | 0 | 0
| - Demontaža obstoječih inštalacijsih odklopnikov in ostale stikalne opreme | kpl | 1 | 0 | 0
| - Odvoz odpadnega materiala na deponijo, komplet z stroškom deponije | kpl | 1 | 0 | 0
| - Ponovni priklop obstoječih porabnikov na nove inštalacijke odklopnike | kpl | 1 | 0 | 0
NOVA STIKALNA OPREMA
| - zaščitno stikalo FID40/0,03A, 2p, tip A, kot Schneider Electric ali enakovredno | kos | 1 | 0 | 0
| - Prenapetostna zaščita razreda III+II (TN-S) 2p, kot Schneider Electric ali enakovredno | kos | 1 | 0 | 0
| - Inštalacijski odklopnik, z indikacijo stanja in delovanja zaščite, 10A, B, 1P, Ik=6kA, kot Schneider Electric ali enakovredno | kos | 2 | 0 | 0
| - Inštalacijski odklopnik, z indikacijo stanja in delovanja zaščite, 16A, B, 1P, Ik=6kA, kot Schneider Electric ali enakovredno | kos | 12 | 0 | 0
| - Inštalacijski kontaktor 20/10/24V za montažo na DIN letev, kot Schneider Electric ali enakovredno | kos | 1 | 0 | 0
| - Napajalnik 230VAC/24DC za montažo na DIN letev, kot Schneider Electric ali enakovredno | kos | 1 | 0 | 0
SPLOŠNO
| - vrstne sponke | kpl | 1 | 0 | 0
| - zbiralke N | kos | 1 | 0 | 0
| - zbiralke Pe | kos | 1 | 0 | 0
| - označevalne ploščice | kpl | 1 | 0 | 0
| - drobni in vezni material | kpl | 1 | 0 | 0
| - konstruiranje omare | kpl | 1 | 0 | 0
| Skupaj razdelilec R-2.3/UPS | kpl | 1 | 0 | 0
11. | Predelava obsoječega električnega razdelilnika R-4 V omaro se vgradi sledeča ali enakovredna oprema:
| - Raziskovanje obstoječega električnega razdelilnika | kpl | 1 | 0 | 0
| - Odklop obstoječih porabnikov | kpl | 1 | 0 | 0
| - Izvlek kablov,označevanje in zaščita kablov obstoječih porabnikov z vrstnimi sponkami | kpl | 1 | 0 | 0
| - Demontaža obstoječih inštalacijsih odklopnikov in ostale stikalne opreme | kpl | 1 | 0 | 0
| - Odvoz odpadnega materiala na deponijo, komplet z stroškom deponije | kpl | 1 | 0 | 0
| - Ponovni priklop obstoječih porabnikov na nove inštalacijke odklopnike | kpl | 1 | 0 | 0
NOVA STIKALNA OPREMA
| - glavnos stikalo GS160A, 3p, kot Schneider Electric ali enakovredno | kos | 1 | 0 | 0
| - zaščitno stikalo FID40/0,03A, 4p, tip A, kot Schneider Electric ali enakovredno | kos | 1 | 0 | 0
| - Prenapetostna zaščita razreda III+II (TN-S) 4p, kot Schneider Electric ali enakovredno | kos | 1 | 0 | 0
| - Inštalacijski odklopnik, z indikacijo stanja in delovanja zaščite, 6A, B, 1P, Ik=6kA, kot Schneider Electric ali enakovredno | kos | 4 | 0 | 0
| - Inštalacijski odklopnik, z indikacijo stanja in delovanja zaščite, 10A, B, 1P, Ik=6kA, kot Schneider Electric ali enakovredno | kos | 11 | 0 | 0
| - Inštalacijski odklopnik, z indikacijo stanja in delovanja zaščite, 16A, B, 1P, Ik=6kA, kot Schneider Electric ali enakovredno | kos | 21 | 0 | 0
| - Inštalacijski odklopnik, z indikacijo stanja in delovanja zaščite, 16A, C, 2P, Ik=6kA, kot Schneider Electric ali enakovredno | kos | 1 | 0 | 0
| - Inštalacijski kontaktor 20/10/230V , kot Schneider Electric ali enakovredno | kos | 3 | 0 | 0
| - Inštalacijski kontaktor 40/20/230V , kot Schneider Electric ali enakovredno | kos | 1 | 0 | 0
| - časovni rele z nastavljivim časom zakasnjenega izklopa, t=25 min, za montažo na DIN letev, kot Schneider Electric ali enakovredno | kos | 1 | 0 | 0
| - Dnevna stikalna ura za montažo na DIN letev, kot Schneider Electric ali enakovredno | kos | 1 | 0 | 0
| - Tro-položajno stikalo 1-0-2 (avtomatsko, izklop, ročno) za montažo na DIN letev, kot Schneider Electric ali enakovredno | kos | 1 | 0 | 0
SPLOŠNO
| - vrstne sponke | kpl | 1 | 0 | 0
| - zbiralke N | kos | 2 | 0 | 0
| - zbiralke Pe | kos | 1 | 0 | 0
| - označevalne ploščice | kpl | 1 | 0 | 0
| - drobni in vezni material | kpl | 1 | 0 | 0
| - konstruiranje omare | kpl | 1 | 0 | 0
| Skupaj razdelilec R-4 | kpl | 1 | 0 | 0
12. | Dobava, montaža in vezava nadometnega električnega razdelilnika R-4/UPS (2x12 mestni) kot schrack Technik ali enakovredno. V omaro se vgradi sledeča ali enakovredna oprema:
| - omara po opisu | kpl | 1 | 0 | 0
| - zaščitno stikalo FID40/0,03A, 2p, tip A, kot Schneider Electric ali enakovredno | kos | 1 | 0 | 0
| - Prenapetostna zaščita razreda III+II (TN-S) 2p, kot Schneider Electric ali enakovredno | kos | 1 | 0 | 0
| - Inštalacijski odklopnik, z indikacijo stanja in delovanja zaščite, 10A, B, 1P, Ik=6kA, kot Schneider Electric ali enakovredno | kos | 10 | 0 | 0
| - Inštalacijski odklopnik, z indikacijo stanja in delovanja zaščite, 16A, B, 1P, Ik=6kA, kot Schneider Electric ali enakovredno | kos | 10 | 0 | 0
| - Inštalacijski kontaktor 20/10/24V za montažo na DIN letev, kot Schneider Electric ali enakovredno | kos | 1 | 0 | 0
| - Napajalnik 230VAC/24DC za montažo na DIN letev, kot Schneider Electric ali enakovredno | kos | 1 | 0 | 0
SPLOŠNO
| - vrstne sponke | kpl | 1 | 0 | 0
| - zbiralke N | kos | 1 | 0 | 0
| - zbiralke Pe | kos | 1 | 0 | 0
| - označevalne ploščice | kpl | 1 | 0 | 0
| - drobni in vezni material | kpl | 1 | 0 | 0
| Skupaj razdelilec R-4/UPS | kpl | 1 | 0 | 0
| SKUPAJ ELEKTRIČNI RAZDELILNIKI |  |  |  | 0

## B. KV
zap. št. | postavka | enota | količina | €/enoto | vsota (€)
B | KV
1. | Dograditev opreme v obstoječe komunikacijsko vozlišče KV (pritličje)
| Patch panel 24 portni, kot R&M ali enakovredno | kos | 15 | 0 | 0
| Zaključevanje UTP cat6 kabla | kos | 347 | 0 | 0
| Skupaj dograditev opreme v obstoječe komunikacijsko vozlišče KV (pritličje) | kpl | 1 | 0 | 0
| SKUPAJ KV |  |  |  | 0

## REKAPITULACIJA - EI
PROJEKTANTSKI POPIS MATERIALA IN DEL
Veljajo vse splošne opombe za GOI dela napisane v skupni rekapitulaciji projekta!
Za vse sklope elektro instalacij veljajo tudi naslednje opombe:
Vodilna mapa je mapa arhitekture. Na morebitna neskladja med projekti je potrebno predhodno opozoriti in jih pravočasno vskladiti s projektanti.
Izvajalec električnih del je dolžan pregledati projekt ter podati morebitne pripombe na projekt. V kolikor pred pričetkom gradnje izvajalec del ne pripravi morebitnih pripomb, se razume, da je seznanjen s celoto projekta.
Točne pozicije električnih inštalacij (priključki, stikala, vtičnice itd.) se izvede po detajlni risbi, ki je arhitekt predloži pred vgradnjo. Preveriti končne višine vidnih elementov, kljub opisom.
Vsa opisana oprema ter dobavitelji so izbrani s strani investitorja, v primeru zamenjave opreme oz. ponujanje druge opreme, navesti pri ponudbi
Za vso opisano opremo velja postavka "ali enakovredno", ponuditi se sme enakovredno opremo oz. kvalitetnejšo
V popisu upoštevati drobni material, manipulativne stroške in prevoz
Pred dobavo in montažo je potrebno zagotoviti skladnost izvedbe z izvedbo strojnih instalacij.
Vse izvedbe morajo biti skladne z veljavno zakonodajo in predpisi
REKAPITULACIJA EI STOPNIŠČNO JEDRO IN WC
A | SKUPAJ RAZSVETLJAVA | 0
B | SKUPAJ VARNOSTNA RAZSVETLJAVA | 0
C | SKUPAJ MOČ | 0
D | SKUPAJ IKS | 0
E | SKUPAJ SISTEM JAVLJANJA POŽARA | 0
F | SKUPAJ TEHNIČNA DOKUMENTACIJA | 0
| REKAPITULACIJA STOPNIŠČNO JEDRO IN WC | 0
PROJEKTANTSKI POPIS MATERIALA IN DEL - KLET
Veljajo vse splošne opombe za GOI dela napisane v skupni rekapitulaciji projekta!
Za vse sklope elektro instalacij veljajo tudi naslednje opombe:
Vodilna mapa je mapa arhitekture. Na morebitna neskladja med projekti je potrebno predhodno opozoriti in jih pravočasno vskladiti s projektanti.
Izvajalec električnih del je dolžan pregledati projekt ter podati morebitne pripombe na projekt. V kolikor pred pričetkom gradnje izvajalec del ne pripravi morebitnih pripomb, se razume, da je seznanjen s celoto projekta.
Točne pozicije električnih inštalacij (priključki, stikala, vtičnice itd.) se izvede po detajlni risbi, ki je arhitekt predloži pred vgradnjo. Preveriti končne višine vidnih elementov, kljub opisom.
Vsa opisana oprema ter dobavitelji so izbrani s strani investitorja, v primeru zamenjave opreme oz. ponujanje druge opreme, navesti pri ponudbi
Za vso opisano opremo velja postavka "ali enakovredno", ponuditi se sme enakovredno opremo oz. kvalitetnejšo
V popisu upoštevati drobni material, manipulativne stroške in prevoz
Pred dobavo in montažo je potrebno zagotoviti skladnost izvedbe z izvedbo strojnih instalacij.
Vse izvedbe morajo biti skladne z veljavno zakonodajo in predpisi
REKAPITULACIJA EI KLET
A | SKUPAJ RAZSVETLJAVA | 0
B | SKUPAJ VARNOSTNA RAZSVETLJAVA | 0
C | SKUPAJ MOČ | 0
D | SKUPAJ IKS | 0
E | SKUPAJ SISTEM JAVLJANJA POŽARA | 0
F | SKUPAJ TEHNIČNA DOKUMENTACIJA | 0
| REKAPITULACIJA KLET | 0
PROJEKTANTSKI POPIS MATERIALA IN DEL - PRITLIČJE
Veljajo vse splošne opombe za GOI dela napisane v skupni rekapitulaciji projekta!
Za vse sklope elektro instalacij veljajo tudi naslednje opombe:
Vodilna mapa je mapa arhitekture. Na morebitna neskladja med projekti je potrebno predhodno opozoriti in jih pravočasno vskladiti s projektanti.
Izvajalec električnih del je dolžan pregledati projekt ter podati morebitne pripombe na projekt. V kolikor pred pričetkom gradnje izvajalec del ne pripravi morebitnih pripomb, se razume, da je seznanjen s celoto projekta.
Točne pozicije električnih inštalacij (priključki, stikala, vtičnice itd.) se izvede po detajlni risbi, ki je arhitekt predloži pred vgradnjo. Preveriti končne višine vidnih elementov, kljub opisom.
Vsa opisana oprema ter dobavitelji so izbrani s strani investitorja, v primeru zamenjave opreme oz. ponujanje druge opreme, navesti pri ponudbi
Za vso opisano opremo velja postavka "ali enakovredno", ponuditi se sme enakovredno opremo oz. kvalitetnejšo
V popisu upoštevati drobni material, manipulativne stroške in prevoz
Pred dobavo in montažo je potrebno zagotoviti skladnost izvedbe z izvedbo strojnih instalacij.
Vse izvedbe morajo biti skladne z veljavno zakonodajo in predpisi
REKAPITULACIJA EI PRITLIČJE
A | SKUPAJ RAZSVETLJAVA | 0
B | SKUPAJ VARNOSTNA RAZSVETLJAVA | 0
C | SKUPAJ MOČ | 0
D | SKUPAJ IKS | 0
E | SKUPAJ SISTEM JAVLJANJA POŽARA | 0
F | SKUPAJ TEHNIČNA DOKUMENTACIJA | 0
| REKAPITULACIJA PRITLIČJE | 0
PROJEKTANTSKI POPIS MATERIALA IN DEL - 1. NADSTROPJE
Veljajo vse splošne opombe za GOI dela napisane v skupni rekapitulaciji projekta!
Za vse sklope elektro instalacij veljajo tudi naslednje opombe:
Vodilna mapa je mapa arhitekture. Na morebitna neskladja med projekti je potrebno predhodno opozoriti in jih pravočasno vskladiti s projektanti.
Izvajalec električnih del je dolžan pregledati projekt ter podati morebitne pripombe na projekt. V kolikor pred pričetkom gradnje izvajalec del ne pripravi morebitnih pripomb, se razume, da je seznanjen s celoto projekta.
Točne pozicije električnih inštalacij (priključki, stikala, vtičnice itd.) se izvede po detajlni risbi, ki je arhitekt predloži pred vgradnjo. Preveriti končne višine vidnih elementov, kljub opisom.
Vsa opisana oprema ter dobavitelji so izbrani s strani investitorja, v primeru zamenjave opreme oz. ponujanje druge opreme, navesti pri ponudbi
Za vso opisano opremo velja postavka "ali enakovredno", ponuditi se sme enakovredno opremo oz. kvalitetnejšo
V popisu upoštevati drobni material, manipulativne stroške in prevoz
Pred dobavo in montažo je potrebno zagotoviti skladnost izvedbe z izvedbo strojnih instalacij.
Vse izvedbe morajo biti skladne z veljavno zakonodajo in predpisi
REKAPITULACIJA EI 1N
A | SKUPAJ RAZSVETLJAVA | 0
B | SKUPAJ VARNOSTNA RAZSVETLJAVA | 0
C | SKUPAJ MOČ | 0
D | SKUPAJ IKS | 0
E | SKUPAJ SISTEM JAVLJANJA POŽARA | 0
F | SKUPAJ TEHNIČNA DOKUMENTACIJA | 0
| REKAPITULACIJA 1N | 0
PROJEKTANTSKI POPIS MATERIALA IN DEL - 2. NADSTROPJE
Veljajo vse splošne opombe za GOI dela napisane v skupni rekapitulaciji projekta!
Za vse sklope elektro instalacij veljajo tudi naslednje opombe:
Vodilna mapa je mapa arhitekture. Na morebitna neskladja med projekti je potrebno predhodno opozoriti in jih pravočasno vskladiti s projektanti.
Izvajalec električnih del je dolžan pregledati projekt ter podati morebitne pripombe na projekt. V kolikor pred pričetkom gradnje izvajalec del ne pripravi morebitnih pripomb, se razume, da je seznanjen s celoto projekta.
Točne pozicije električnih inštalacij (priključki, stikala, vtičnice itd.) se izvede po detajlni risbi, ki je arhitekt predloži pred vgradnjo. Preveriti končne višine vidnih elementov, kljub opisom.
Vsa opisana oprema ter dobavitelji so izbrani s strani investitorja, v primeru zamenjave opreme oz. ponujanje druge opreme, navesti pri ponudbi
Za vso opisano opremo velja postavka "ali enakovredno", ponuditi se sme enakovredno opremo oz. kvalitetnejšo
V popisu upoštevati drobni material, manipulativne stroške in prevoz
Pred dobavo in montažo je potrebno zagotoviti skladnost izvedbe z izvedbo strojnih instalacij.
Vse izvedbe morajo biti skladne z veljavno zakonodajo in predpisi
REKAPITULACIJA EI 2N
A | SKUPAJ RAZSVETLJAVA | 0
B | SKUPAJ VARNOSTNA RAZSVETLJAVA | 0
C | SKUPAJ MOČ | 0
D | SKUPAJ IKS | 0
E | SKUPAJ SISTEM JAVLJANJA POŽARA | 0
F | SKUPAJ TEHNIČNA DOKUMENTACIJA | 0
| REKAPITULACIJA 2N | 0
PROJEKTANTSKI POPIS MATERIALA IN DEL - 3. NADSTROPJE
Veljajo vse splošne opombe za GOI dela napisane v skupni rekapitulaciji projekta!
Za vse sklope elektro instalacij veljajo tudi naslednje opombe:
Vodilna mapa je mapa arhitekture. Na morebitna neskladja med projekti je potrebno predhodno opozoriti in jih pravočasno vskladiti s projektanti.
Izvajalec električnih del je dolžan pregledati projekt ter podati morebitne pripombe na projekt. V kolikor pred pričetkom gradnje izvajalec del ne pripravi morebitnih pripomb, se razume, da je seznanjen s celoto projekta.
Točne pozicije električnih inštalacij (priključki, stikala, vtičnice itd.) se izvede po detajlni risbi, ki je arhitekt predloži pred vgradnjo. Preveriti končne višine vidnih elementov, kljub opisom.
Vsa opisana oprema ter dobavitelji so izbrani s strani investitorja, v primeru zamenjave opreme oz. ponujanje druge opreme, navesti pri ponudbi
Za vso opisano opremo velja postavka "ali enakovredno", ponuditi se sme enakovredno opremo oz. kvalitetnejšo
V popisu upoštevati drobni material, manipulativne stroške in prevoz
Pred dobavo in montažo je potrebno zagotoviti skladnost izvedbe z izvedbo strojnih instalacij.
Vse izvedbe morajo biti skladne z veljavno zakonodajo in predpisi
REKAPITULACIJA EI 3N
A | SKUPAJ RAZSVETLJAVA | 0
B | SKUPAJ VARNOSTNA RAZSVETLJAVA | 0
C | SKUPAJ MOČ | 0
D | SKUPAJ IKS | 0
E | SKUPAJ SISTEM JAVLJANJA POŽARA | 0
F | SKUPAJ TEHNIČNA DOKUMENTACIJA | 0
| REKAPITULACIJA 3N | 0
| REKAPITULACIJA | 0

## A. RAZSVETLJAVA
zap. št. | Opis postavke | enota | količina | €/enoto | znesek (€)
SPLOŠNA OPOMBA
Svetlobni viri v vseh predvidenih svetilkah morajo biti uvrščeni v najvišji energijski razred, ki je v času dobave dejansko dostopen na trgu za posamezno vrsto svetlobnega vira, skladno z Delegirano uredbo Komisije (EU) 2019/2015 ter njenimi spremembami (EU) 2021/340 in (EU) 2023/2048. Izvajalec mora na zahtevo naročnika predložiti ustrezna dokazila o energijski učinkovitosti vgrajenih svetlobnih virov.
A | RAZSVETLJAVA
Dobava in montaža ter priklop:
1. | S3 VGRADNA LED svetilka primerna za izreze od 145 do 180 mm 7,7 W LED. Ohišje svetilke iz litega aluminija in jeklene pločevine, IP20. Barvna temperatura: 4000 K nevtralno bela barva. Svetlobni tok svetilke do 1057 lm, učinkovitost svetilke 137 lm/W. Reprodukcija barv: Ra>80. Življenjska doba: 50.000 ur pri 80 % svetlobnega toka. Dimenzije: Ø195-100 mm; teža: 0,56 kg. 5-letna garancija. S3; kot TORN CETUS3 M 1000-840 HF RWH ali enakovredno | kos | 21 | 0 | 0
2. | S4 NADOMETNA LED svetilka (downlight) LED napajalnik s fiksno izhodno močjo. Ohišje: tlačno lito aluminijasto ohišje. Električni razred I, zaščita IP43. Difuzor: polikarbonat, gladek reflektor v beli barvi s širokim svetlobnim snopom. Rob: visokokakovosten, visoko odbojni polikarbonat. Montažna plošča se pritrdi neposredno na strop; za montažo preko doze BESA ali žične obešalke je na voljo dodatni pribor. Električna povezava preko 3/5-polnega potisnega priključnega terminala. Ohišje se na montažno ploščo pritrdi z bajonetnim mehanizmom “twist & lock”. Dobavljeno z LED 4000K. Dimenzije: Ø181 × 182 mm. Vhodna moč svetilke: 15,3 W. Svetlobni tok svetilke: 2048 lm. Učinkovitost svetilke: 134 lm/W. Teža: 2,59 kg. Minimalen indeks barvne reprodukcije (CRI): 80. Življenjska doba: L80 50.000 h pri 25 °C. 5 Letna garancija. S4; kot THORN CETUS3 MSF 2000-840 EHF RWH ali enakovredno | kos | 8 | 0 | 0
3. | S7 NADOMETNA LED svetilka Elegantna, tanka in dodatno zaščitena dekorativna svetlika za montažo na steno ali strop. Ra>80, barva svetlobe 4000K. Difuzna distribucija svetlobe. Dimenzije: 397x69 mm, teža: 2,12 kg. Učinkovitost svetilke: 142 lm/W. Vhodna moč svetilke: 24,6 W. Svetlobni tok svetilke: 3500 lm. Življenjska doba: 50.000h pri 80% svetlobnega toka. EVG kontrola. Opalni difuzor in ohišje iz polikarbonata. IP54 ter IK08. Komplet z montažnim priborom. 5-letna garancija. S7; kot THORN Novaline Style / NOVS M 3500-840 DI HF WH ali enakovredno | kos | 23 | 0 | 0
4. | IR-1 Dobava, montaža in vezava NADGRADNEGA stropnega senzorja prisotnosti, kot zaznavanja 360°, območje zaznavanja r=4,0m, svetlobna unčikovitost od 3 do 2.000 lx, IP20, komplet z montažnim materialom, kot Stainel PD IR 4360-8 COM1 ali enakovredno | kos | 7 | 0 | 0
5. | IR-2 Dobava, montaža in vezava VGRADNEGA stropnega senzorja prisotnosti, kot zaznavanja 360°, območje zaznavanja r=4,0m, svetlobna unčikovitost od 3 do 2.000 lx, IP20, komplet z montažnim materialom, kot Stainel PD IR 4360-8 COM1 ali enakovredno | kos | 12 | 0 | 0
6. | IR-3 Dobava, montaža in vezava NADGRADNEGA stropnega senzorja prisotnosti, kot zaznavanja 360°, območje zaznavanja r=8,0m, svetlobna unčikovitost od 3 do 2.000 lx, IP20, komplet z montažnim materialom, kot Stainel PD IR 4360-24 COM1 ali enakovredno | kos | 13 | 0 | 0
7. | Dobava in polaganje vodnikov delno nadometno, delno podometno. Uporabljeni kabli morajo biti skladni s standardom SIST EN 50575 in imeti požarne lastnosti najmanj Cca s1 d2 a1:
| NHXMH-J 3x1,5mm2 | m | 250 | 0 | 0
| NHXMH-J 4x1,5mm2 | m | 175 | 0 | 0
8. | Dobava in polaganje PVC gibljive samogasne instalacijske cevi, položeni v AB steno, strop, mavčno steno,..
| i.c. 16 mm | m | 100 | 0 | 0
9. | Instalacijska trda plastična PN cev, komplet z distančniki, z spojnim, drobnim in veznim materialom
| PN16 LSZH | m | 225 | 0 | 0
10. | Dobava in montaža doz:
| - nadometna plastična razvodna doza 80x80x50mm, IP44 | kos | 10 | 0 | 0
11. | Izdelava prebojev dimenzij:
| - fi 16-23mm | kos | 25 | 0 | 0
12. | Dolbljenje utorov in zametavanje sten komplet z gradbenim materialom | m | 70 | 0 | 0
| SKUPAJ RAZSVETLJAVA |  |  |  | 0
A | RAZSVETLJAVA - KLET
Dobava in montaža ter priklop:
1. | S2A VGRADNO LED stropna pisarniška LED svetilka 33,6 W LED, 4100 lm. Skupaj z DALI predstikalno napravo. Opalni PMMA difuzor s mikroprizmatično notranjo prevleko. Ohišje iz jeklene pločevine, z belim premazom, IP20 Omejitev bleščanja za delovna mesta z zasloni in UGR<19 in L<3000 cd/m² pri 65° po EN 12464. Svetlobni izkoristek svetilk: 123 lm/W, Ra>80, 4000K. Faktor ohranjanja svetlobnega toka L80 50000 h pri 25 °C. Svetilka z ožičenjem s kabli brez halogenov. Dimenzije: 596x596x34 mm, teža 2,11 kg. 5-letna garancija S2A; kot BETA 3 4100-840 HFIX LRO Q600 ali enakovredno | kos | 7 | 0 | 0
2. | S5 NADOMETNA LED svetilka Elegantna, tanka in dodatno zaščitena dekorativna svetlika za montažo na steno ali strop. Ra>80, barva svetlobe 4000K. Difuzna distribucija svetlobe. Dimenzije: 397x69 mm, teža: 2,12 kg. Učinkovitost svetilke: 142 lm/W. Vhodna moč svetilke: 13,2 W. Svetlobni tok svetilke: 1900 lm. Življenjska doba: 50000h pri 80% svetlobnega toka. EVG kontrola. Opalni difuzor in ohišje iz polikarbonata. IP54 ter IK08. Komplet z montažnim priborom. 5-letna garancija. S5; kot THORN Novaline Style / NOVS S 1900-840 DI HF WH ali enakovredno | kos | 2 | 0 | 0
3. | S6 NADOMETNA LED svetilka IP 66, zaščitena pred prahom in močnimi vodnimi curki. Skupaj s predstikalno napravo. LED življenska doba vsaj 100.000 ur preden se svetlobni tok zniža na 80 % začetne vrednosti. Kromatična toleranca (MacAdam): 3. Visoka učinkovitost svetilke z 149 lm/W, Vhodna moč svetilke: 28 W; svetlobni tok svetilke 4350 lm, barva svetlobe 4000K in barvno reprodukcijo Ra > 80. Ohišje iz polikarbonata. Pokrovi brizgani v enem kosu PC. Montaža z vzmetnimi držali V2A na strop, steno ali nosilno tračnico. Delovanje v temp. območju od -20°C do +35°C. Dimenzija: 1600x92x90 mm; Teža: 2.1 kg. Svetilka je narejena v skladu s mednarodnimi standardi v industriji živil in prehrane ''international food industry standards''. 5-letna garancija. S6; THORN AQFPRO LED4300-840 PC WB HF ali enakovredno | kos | 2 | 0 | 0
4. | IR-3 Dobava, montaža in vezava NADGRADNEGA stropnega senzorja prisotnosti, kot zaznavanja 360°, območje zaznavanja r=8,0m, svetlobna unčikovitost od 3 do 2.000 lx, IP20, komplet z montažnim materialom, kot Stainel PD IR 4360-24 COM1 ali enakovredno | kos | 1 | 0 | 0
5. | Podometno stikalo/tipkalo, bele barve, 250V, 16A, komplet z ustrezno dozo, montažnim in končnim okvirjem, bele barve, kot TEM ČATEŽ MODUL ali enakovredno:
| navadno stikalo, IP44 | kos | 1 | 0 | 0
| menjalno, IP44 | kos | 2 | 0 | 0
| križno, IP44 | kos | 1 | 0 | 0
| tipkalo IP20 | kos | 4 | 0 | 0
6. | Dobava in polaganje vodnikov delno nadometno, delno podometno. Uporabljeni kabli morajo biti skladni s standardom SIST EN 50575 in imeti požarne lastnosti najmanj Cca s1 d2 a1:
| NHXMH-OZ 2x1,5mm2 | m | 25 | 0 | 0
| NHXMH-OZ 3x1,5mm2 | m | 10 | 0 | 0
| NHXMH-OZ 4x1,5mm2 | m | 5 | 0 | 0
| NHXMH-J 3x1,5mm2 | m | 70 | 0 | 0
7. | Dobava in polaganje PVC gibljive samogasne instalacijske cevi, položeni v AB steno, strop, mavčno steno,..
| i.c. 16 mm | m | 20 | 0 | 0
8. | Instalacijska trda plastična PN cev, komplet z distančniki, z spojnim, drobnim in veznim materialom
| PN16 LSZH | m | 80 | 0 | 0
9. | Dobava in montaža doz:
| - nadometna plastična razvodna doza 80x80x50mm, IP44 | kos | 3 | 0 | 0
10. | Dolbljenje utorov in zametavanje sten komplet z gradbenim materialom - opeka/beton 20/80 | m | 12 | 0 | 0
| SKUPAJ RAZSVETLJAVA |  |  |  | 0
A | RAZSVETLJAVA - PRITLIČJE
Dobava in montaža ter priklop:
1. | S1A VGRADNA LED stropna pisarniška LED svetilka 26 W LED, 3200 lm. Opalni PMMA difuzor s mikroprizmatično notranjo prevleko. Ohišje iz jeklene pločevine, z belim premazom, IP20 Omejitev bleščanja za delovna mesta z zasloni in UGR<19 in L<3000 cd/m² pri 65° po EN 12464. Svetlobni izkoristek svetilk: 123 lm/W, Ra>80, 4000K. Svetilka z ožičenjem s kabli brez halogenov. Dimenzije: 596x596x34 mm, teža 2,11 kg. 5-letna garancija. S1A; kot BETA 3 3200-840 HF LRO Q600 ali enakovredno | kos | 9 | 0 | 0
2. | S2A VGRADNA LED stropna pisarniška LED svetilka 33,6 W LED, 4100 lm. Skupaj z DALI predstikalno napravo. Opalni PMMA difuzor s mikroprizmatično notranjo prevleko. Ohišje iz jeklene pločevine, z belim premazom, IP20 Omejitev bleščanja za delovna mesta z zasloni in UGR<19 in L<3000 cd/m² pri 65° po EN 12464. Svetlobni izkoristek svetilk: 123 lm/W, Ra>80, 4000K. Faktor ohranjanja svetlobnega toka L80 50000 h pri 25 °C. Svetilka z ožičenjem s kabli brez halogenov. Dimenzije: 596x596x34 mm, teža 2,11 kg. 5-letna garancija Nadometno ohišje za svetilke BETA 3 S2A; kot BETA 3 4100-840 HFIX LRO Q600 ali enakovredno | kos | 48 | 0 | 0
3. | S6 NADOMETNA LED svetilka IP 66, zaščitena pred prahom in močnimi vodnimi curki. Skupaj s predstikalno napravo. LED življenska doba vsaj 100.000 ur preden se svetlobni tok zniža na 80 % začetne vrednosti. Kromatična toleranca (MacAdam): 3. Visoka učinkovitost svetilke z 149 lm/W, Vhodna moč svetilke: 28 W; svetlobni tok svetilke 4350 lm, barva svetlobe 4000K in barvno reprodukcijo Ra > 80. Ohišje iz polikarbonata. Pokrovi brizgani v enem kosu PC. Montaža z vzmetnimi držali V2A na strop, steno ali nosilno tračnico. Delovanje v temp. območju od -20°C do +35°C. Dimenzija: 1600x92x90 mm; Teža: 2.1 kg. Svetilka je narejena v skladu s mednarodnimi standardi v industriji živil in prehrane ''international food industry standards''. 5-letna garancija. S6; kot THORN AQFPRO LED4300-840 PC WB HF ali enakovredno | kos | 1 | 0 | 0
4. | S7 NADOMETNA LED svetilka Elegantna, tanka in dodatno zaščitena dekorativna svetlika za montažo na steno ali strop. Ra>80, barva svetlobe 4000K. Difuzna distribucija svetlobe. Dimenzije: 397x69 mm, teža: 2,12 kg. Učinkovitost svetilke: 142 lm/W. Vhodna moč svetilke: 24,6 W. Svetlobni tok svetilke: 3500 lm. Življenjska doba: 50.000h pri 80% svetlobnega toka. EVG kontrola. Opalni difuzor in ohišje iz polikarbonata. IP54 ter IK08. Komplet z montažnim priborom. 5-letna garancija. S7; kot THORN Novaline Style / NOVS M 3500-840 DI HF WH ali enakovredno | kos | 1 | 0 | 0
5. | IR-1 Dobava, montaža in vezava NADGRADNEGA stropnega senzorja prisotnosti, kot zaznavanja 360°, območje zaznavanja r=4,0m, svetlobna unčikovitost od 3 do 2.000 lx, IP20, komplet z montažnim materialom, kot Stainel PD IR 4360-8 COM1 ali enakovredno | kos | 1 | 0 | 0
6. | IR-4 Dobava, montaža in vezava VGRADNEGA stropnega senzorja prisotnosti, kot zaznavanja 360°, območje zaznavanja r=8,0m, svetlobna unčikovitost od 3 do 2.000 lx, IP20, komplet z montažnim materialom, kot Stainel PD IR 4360-24 COM1 ali enakovredno | kos | 3 | 0 | 0
7. | Podometno stikalo/tipkalo, bele barve, 250V, 16A, IP20, komplet z ustrezno dozo, montažnim in končnim okvirjem, bele barve, kot TEM ČATEŽ MODUL ali enakovredno:
| navadno stikalo, IP20 | kos | 1 | 0 | 0
| tipkalo IP20 | kos | 23 | 0 | 0
8. | Dobava in polaganje vodnikov delno nadometno, delno podometno. Uporabljeni kabli morajo biti skladni s standardom SIST EN 50575 in imeti požarne lastnosti najmanj Cca s1 d2 a1:
| NHXMH-OZ 2x1,5mm2 | m | 150 | 0 | 0
| NHXMH-J 3x1,5mm2 | m | 430 | 0 | 0
| NHXMH-J 4x1,5mm2 | m | 45 | 0 | 0
9. | Dobava in polaganje PVC gibljive samogasne instalacijske cevi, položeni v AB steno, strop, mavčno steno,..
| i.c. 16 mm | m | 45 | 0 | 0
10. | Instalacijska trda plastična PN cev, komplet z distančniki, z spojnim, drobnim in veznim materialom
| PN16 LSZH | m | 300 | 0 | 0
11. | Dobava in montaža doz:
| - nadometna plastična razvodna doza 80x80x50mm, IP44 | kos | 32 | 0 | 0
12. | Dolbljenje utorov in zametavanje sten komplet z gradbenim materialom | m | 36 | 0 | 0
13. | Izdelava prebojev dimenzij:
| - fi 16-23mm | kos | 1 | 0 | 0
| - fi 26-32mm | kos | 12 | 0 | 0
| SKUPAJ RAZSVETLJAVA |  |  |  | 0
A | RAZSVETLJAVA - 1. NADSTROPJE
Dobava in montaža ter priklop:
1. | S1A VGRADNA LED stropna pisarniška LED svetilka 26 W LED, 3200 lm. Opalni PMMA difuzor s mikroprizmatično notranjo prevleko. Ohišje iz jeklene pločevine, z belim premazom, IP20 Omejitev bleščanja za delovna mesta z zasloni in UGR<19 in L<3000 cd/m² pri 65° po EN 12464. Svetlobni izkoristek svetilk: 123 lm/W, Ra>80, 4000K. Svetilka z ožičenjem s kabli brez halogenov. Dimenzije: 596x596x34 mm, teža 2,11 kg. 5-letna garancija. S1A; kot BETA 3 3200-840 HF LRO Q600 ali enakovredno | kos | 5 | 0 | 0
2. | S2A VGRADNA LED stropna pisarniška LED svetilka 33,6 W LED, 4100 lm. Skupaj z DALI predstikalno napravo. Opalni PMMA difuzor s mikroprizmatično notranjo prevleko. Ohišje iz jeklene pločevine, z belim premazom, IP20 Omejitev bleščanja za delovna mesta z zasloni in UGR<19 in L<3000 cd/m² pri 65° po EN 12464. Svetlobni izkoristek svetilk: 123 lm/W, Ra>80, 4000K. Faktor ohranjanja svetlobnega toka L80 50000 h pri 25 °C. Svetilka z ožičenjem s kabli brez halogenov. Dimenzije: 596x596x34 mm, teža 2,11 kg. 5-letna garancija Nadometno ohišje za svetilke BETA 3 S2A; kot BETA 3 4100-840 HFIX LRO Q600 ali enakovredno | kos | 28 | 0 | 0
3. | Dobava, montaža in vezava LED traku IP20 dolžine l, napajalnika, alu profila in difuzorja, komplet z montažnim in pritrdilnim materialom ter ustrezno dozo:
| - led trak l=2,0m | kos | 1 | 0 | 0
4. | IR-4 Dobava, montaža in vezava VGRADNEGA stropnega senzorja prisotnosti, kot zaznavanja 360°, območje zaznavanja r=8,0m, svetlobna unčikovitost od 3 do 2.000 lx, IP20, komplet z montažnim materialom, kot Stainel PD IR 4360-24 COM1 ali enakovredno | kos | 2 | 0 | 0
5. | Podometno stikalo/tipkalo, bele barve, 250V, 16A, IP20, komplet z ustrezno dozo, montažnim in končnim okvirjem, bele barve, kot TEM ČATEŽ MODUL ali enakovredno:
| navadno stikalo, IP20 | kos | 2 | 0 | 0
| tipkalo, IP20 | kos | 14 | 0 | 0
6. | Dobava in polaganje vodnikov delno nadometno, delno podometno. Uporabljeni kabli morajo biti skladni s standardom SIST EN 50575 in imeti požarne lastnosti najmanj Cca s1 d2 a1:
| NHXMH-OZ 2x1,5mm2 | m | 80 | 0 | 0
| NHXMH-J 3x1,5mm2 | m | 280 | 0 | 0
7. | Dobava in polaganje PVC gibljive samogasne instalacijske cevi, položeni v AB steno, strop, mavčno steno,..
| i.c. 16 mm | m | 65 | 0 | 0
8. | Instalacijska trda plastična PN cev, komplet z distančniki, z spojnim, drobnim in veznim materialom
| PN16 LSZH | m | 210 | 0 | 0
9. | Dobava in montaža doz:
| - nadometna plastična razvodna doza 80x80x50mm, IP44 | kos | 15 | 0 | 0
10. | Izdelava prebojev dimenzij:
| - fi 26-32mm | kos | 13 | 0 | 0
11. | Dolbljenje utorov in zametavanje sten komplet z gradbenim materialom | m | 19.5 | 0 | 0
| SKUPAJ RAZSVETLJAVA |  |  |  | 0
A | RAZSVETLJAVA - 2. NADSTROPJE
Dobava in montaža ter priklop:
1. | S1A VGRADNA LED stropna pisarniška LED svetilka 26 W LED, 3200 lm. Opalni PMMA difuzor s mikroprizmatično notranjo prevleko. Ohišje iz jeklene pločevine, z belim premazom, IP20 Omejitev bleščanja za delovna mesta z zasloni in UGR<19 in L<3000 cd/m² pri 65° po EN 12464. Svetlobni izkoristek svetilk: 123 lm/W, Ra>80, 4000K. Svetilka z ožičenjem s kabli brez halogenov. Dimenzije: 596x596x34 mm, teža 2,11 kg. 5-letna garancija. S1A; kot BETA 3 3200-840 HF LRO Q600 ali enakovredno | kos | 2 | 0 | 0
2. | S2A VGRADNA LED stropna pisarniška LED svetilka 33,6 W LED, 4100 lm. Skupaj z DALI predstikalno napravo. Opalni PMMA difuzor s mikroprizmatično notranjo prevleko. Ohišje iz jeklene pločevine, z belim premazom, IP20 Omejitev bleščanja za delovna mesta z zasloni in UGR<19 in L<3000 cd/m² pri 65° po EN 12464. Svetlobni izkoristek svetilk: 123 lm/W, Ra>80, 4000K. Faktor ohranjanja svetlobnega toka L80 50000 h pri 25 °C. Svetilka z ožičenjem s kabli brez halogenov. Dimenzije: 596x596x34 mm, teža 2,11 kg. 5-letna garancija Nadometno ohišje za svetilke BETA 3 S2A; kot BETA 3 4100-840 HFIX LRO Q600 ali enakovredno | kos | 16 | 0 | 0
3. | S2B NADGRADNA LED stropna pisarniška LED svetilka 33,6 W LED, 4100 lm. Opalni PMMA difuzor s mikroprizmatično notranjo prevleko. Ohišje iz jeklene pločevine, z belim premazom, IP20 Omejitev bleščanja za delovna mesta z zasloni in UGR<19 in L<3000 cd/m² pri 65° po EN 12464. Svetlobni izkoristek svetilk: 123 lm/W, Ra>80, 4000K. Faktor ohranjanja svetlobnega toka L80 50000 h pri 25 °C. Svetilka z ožičenjem s kabli brez halogenov. Dimenzije: 596x596x34 mm, teža 2,11 kg. 5-letna garancija Nadometno ohišje za svetilke BETA 3 S2B; kot BETA 3 4100-840 HFIX LRO Q600 ali enakovredno | kos | 4 | 0 | 0
4. | IR-4 Dobava, montaža in vezava VGRADNEGA stropnega senzorja prisotnosti, kot zaznavanja 360°, območje zaznavanja r=8,0m, svetlobna unčikovitost od 3 do 2.000 lx, IP20, komplet z montažnim materialom, kot Stainel PD IR 4360-24 COM1 ali enakovredno | kos | 1 | 0 | 0
5. | Podometno stikalo/tipalo, bele barve, 250V, 16A, IP20, komplet z ustrezno dozo, montažnim in končnim okvirjem, bele barve, kot TEM ČATEŽ MODUL ali enakovredno:
| navadno stikalo, IP20 | kos | 1 | 0 | 0
| tipkalo, IP20 | kos | 8 | 0 | 0
6. | Dobava in polaganje vodnikov delno nadometno, delno podometno. Uporabljeni kabli morajo biti skladni s standardom SIST EN 50575 in imeti požarne lastnosti najmanj Cca s1 d2 a1:
| NHXMH-OZ 2x1,5mm2 | m | 45 | 0 | 0
| NHXMH-J 3x1,5mm2 | m | 185 | 0 | 0
7. | Dobava in polaganje PVC gibljive samogasne instalacijske cevi, položeni v AB steno, strop, mavčno steno,..
| i.c. 16 mm | m | 20 | 0 | 0
8. | Instalacijska trda plastična PN cev, komplet z distančniki, z spojnim, drobnim in veznim materialom
| PN16 LSZH | m | 130 | 0 | 0
9. | Dobava in montaža doz:
| - nadometna plastična razvodna doza 80x80x50mm, IP44 | kos | 6 | 0 | 0
10. | Izdelava prebojev dimenzij:
| - fi 26-32mm | kos | 5 | 0 | 0
11. | Dolbljenje utorov in zametavanje sten komplet z gradbenim materialom | m | 15 | 0 | 0
| SKUPAJ RAZSVETLJAVA |  |  |  | 0
A | RAZSVETLJAVA - 3. NADSTROPJE
Dobava in montaža ter priklop:
1. | S1 NADGRADNA LED stropna pisarniška LED svetilka 26 W LED, 3200 lm. Opalni PMMA difuzor s mikroprizmatično notranjo prevleko. Ohišje iz jeklene pločevine, z belim premazom, IP20 Omejitev bleščanja za delovna mesta z zasloni in UGR<19 in L<3000 cd/m² pri 65° po EN 12464. Svetlobni izkoristek svetilk: 123 lm/W, Ra>80, 4000K. Svetilka z ožičenjem s kabli brez halogenov. Dimenzije: 596x596x34 mm, teža 2,11 kg. 5-letna garancija. Nadometno ohišje za svetilke BETA 3 S1; kot BETA 3 3200-840 HF LRO Q600 ali enakovredno | kos | 9 | 0 | 0
2. | S1B NADGRADNA LED stropna pisarniška LED svetilka skupaj z DALI predstikalno napravo 26 W LED, 3200 lm. Opalni PMMA difuzor s mikroprizmatično notranjo prevleko. Ohišje iz jeklene pločevine, z belim premazom, IP20 Omejitev bleščanja za delovna mesta z zasloni in UGR<19 in L<3000 cd/m² pri 65° po EN 12464. Svetlobni izkoristek svetilk: 123 lm/W, Ra>80, 4000K. Svetilka z ožičenjem s kabli brez halogenov. Dimenzije: 596x596x34 mm, teža 2,11 kg. 5-letna garancija. Nadometno ohišje za svetilke BETA 3 S1B; kot BETA 3 3200-840 HF LRO Q600 ali enakovredno | kos | 9 | 0 | 0
3. | S2 NADGRADNA LED stropna pisarniška LED svetilka 33,6 W LED, 4100 lm. Skupaj z DALI predstikalno napravo. Opalni PMMA difuzor s mikroprizmatično notranjo prevleko. Ohišje iz jeklene pločevine, z belim premazom, IP20 Omejitev bleščanja za delovna mesta z zasloni in UGR<19 in L<3000 cd/m² pri 65° po EN 12464. Svetlobni izkoristek svetilk: 123 lm/W, Ra>80, 4000K. Faktor ohranjanja svetlobnega toka L80 50000 h pri 25 °C. Svetilka z ožičenjem s kabli brez halogenov. Dimenzije: 596x596x34 mm, teža 2,11 kg. 5-letna garancija Nadometno ohišje za svetilke BETA 3 S2; kot BETA 3 4100-840 HFIX LRO Q600 ali enakovredno | kos | 10 | 0 | 0
4. | IR-3 Dobava, montaža in vezava NADGRADNEGA stropnega senzorja prisotnosti, kot zaznavanja 360°, območje zaznavanja r=8,0m, svetlobna unčikovitost od 3 do 2.000 lx, IP20, komplet z montažnim materialom, kot Stainel PD IR 4360-24 COM1 ali enakovredno | kos | 2 | 0 | 0
5. | Dobava, montaža in vezava LED traku IP20 dolžine l, napajalnika, alu profila in difuzorja, komplet z montažnim in pritrdilnim materialom ter ustrezno dozo:
| - led trak l=3,0m | kos | 1 | 0 | 0
6. | Podometno stikalo/tipalo, bele barve, 250V, 16A, IP20, komplet z ustrezno dozo, montažnim in končnim okvirjem, bele barve, kot TEM ČATEŽ MODUL ali enakovredno:
| navadno stikalo, IP20 | kos | 3 | 0 | 0
| tipkalo | kos | 12 | 0 | 0
7. | Dobava in polaganje vodnikov delno nadometno, delno podometno. Uporabljeni kabli morajo biti skladni s standardom SIST EN 50575 in imeti požarne lastnosti najmanj Cca s1 d2 a1:
| NHXMH-OZ 2x1,5mm2 | m | 75 | 0 | 0
| NHXMH-J 3x1,5mm2 | m | 210 | 0 | 0
| NHXMH-J 4x1,5mm2 | m | 30 | 0 | 0
8. | Dobava in polaganje PVC gibljive samogasne instalacijske cevi, položeni v AB steno, strop, mavčno steno,..
| i.c. 16 mm | m | 340 | 0 | 0
9. | Instalacijska trda plastična PN cev, komplet z distančniki, z spojnim, drobnim in veznim materialom
| PN16 LSZH | m | 100 | 0 | 0
10. | Dobava in montaža doz:
| - nadometna plastična razvodna doza 80x80x50mm, IP44 | kos | 15 | 0 | 0
11. | Izdelava prebojev AB plošče
| - fi 16mm | kos | 52 | 0 | 0
12. | Dolbljenje utorov in zametavanje sten komplet z gradbenim materialom - opeka/beton 20/80 | m | 20 | 0 | 0
| SKUPAJ RAZSVETLJAVA |  |  |  | 0

## B. ZASILNA RAZSVETLJAVA
zap. št. | Opis postavke | enota | količina | €/enoto | znesek (€)
B | VARNOSTNA RAZSVETLJAVA
Dobava in montaža ter priklop;
1. | ZS1
| Varnostna VGRADNA svetilka za antipanično varnostno osvetlitev z minimalno 0,5 lx v skladu z EN 1838. Lokalna baterijo za 1h avtonomijo v pripravnem ali trajnem spoju. Barva svetlobe 4000 K z lečami iz polikarbonata. Ohišje narejeno iz litega aluminija. Auto-test funkcija in prikaz statusa z dvobarvno LED, možnost centralnega nadzora preko DALI protokola. Možnost nastavitve trajnega ali pripravnega spoja preko mostiča ali NFC vmesnika. Napajanje: 220-240 V AC. Zaščita: IP40. Zaščitni razred: SC1. Svetilka testirana za EN 60598-1, EN 60598-2-22, EN 1838 and DIN 4844. ENEC test certificate. Svetilka brez halogenov. Komplet z montažnim priborom. Skupna moč: 4,7 W. 5-letna garancija. ZS1; kot Zumtobel RESPRO MRCR/MSC ANT E1D WH ali enakovredno | kos | 6 | 0 | 0
2. | ZS2
| Varnostna VGRADNA svetilka za antipanično varnostno osvetlitev z minimalno 0,5 lx v skladu z EN 1838. Lokalna baterijo za 1h avtonomijo v pripravnem ali trajnem spoju. Barva svetlobe 4000 K z lečami iz polikarbonata. Ohišje narejeno iz litega aluminija. Auto-test funkcija in prikaz statusa z dvobarvno LED, možnost centralnega nadzora preko DALI protokola. Možnost nastavitve trajnega ali pripravnega spoja preko mostiča ali NFC vmesnika. Napajanje: 220-240 V AC. Zaščita: IP40. Zaščitni razred: SC1. Svetilka testirana za EN 60598-1, EN 60598-2-22, EN 1838 and DIN 4844. ENEC test certificate. Svetilka brez halogenov. Komplet z montažnim priborom. Skupna moč: 4,7 W. 5-letna garancija. ZS2; kot Zumtobel RESPRO MRCR/MSC ANT E1D WH ali enakovredno | kos | 17 | 0 | 0
3. | ZS6
| Varnostna NAGRADNA SPOT svetilka za SPOT varnostno osvetlitev z minimalno 0,5 lx v skladu z EN 1838. Lokalna baterijo za 1h avtonomijo v pripravnem ali trajnem spoju. Barva svetlobe 4000 K z lečami iz polikarbonata. Ohišje narejeno iz litega aluminija. Auto-test funkcija in prikaz statusa z dvobarvno LED, možnost centralnega nadzora preko DALI protokola. Možnost nastavitve trajnega ali pripravnega spoja preko mostiča ali NFC vmesnika. Napajanje: 220-240 V AC. Zaščita: IP40. Zaščitni razred: SC1. Svetilka testirana za EN 60598-1, EN 60598-2-22, EN 1838 and DIN 4844. ENEC test certificate. Svetilka brez halogenov. Komplet z montažnim priborom. Skupna moč: 4,7 W. 5-letna garancija. ZS4; kot Zumtobel RESPRO MRCR SPOT E1D WH ali enakovredno | kos | 16 | 0 | 0
4. | ZP2N
| Varnostna NAGRADNA piktogramska LED svetilka za stensko ali stropno montažo Enostavna montaža s sistemom »klik« po namestitvi osnovnega ohišja. Ohišje iz polikarbonata (PC) (podobno RAL 9016). Priključni terminal s hitrim priklopom, omogočeno je prevezovanje do 2,5 mm². Avtonomna svetilka z integriranim LiFePo4 baterijskim paketom. Čas delovanja v sili je izbiren preko mostička (DIP-stika, jumper) za 1 h ali 3 h (privzeto). Možen je stalni način delovanja (privzeto) ali način v pripravljenosti (non-maintained). Avtomatski test, prikaz stanja svetilke preko statusne LED. Dobavljena s setom ISO 7010 smernih nalepk (naravnost) za vidljivost z največje razdalje 23 m, enostranska ali dvostranska izvedba, z luminanco > 500 cd/m² v belem področju. ZP2N; kot VOYAGER BLADE 2 115 MS E1/3T WH ali enakovredno | kos | 4 | 0 | 0
5. | ZP2LD
| Varnostna NAGRADNA piktogramska LED svetilka za stensko ali stropno montažo Enostavna montaža s sistemom »klik« po namestitvi osnovnega ohišja. Ohišje iz polikarbonata (PC) (podobno RAL 9016). Priključni terminal s hitrim priklopom, omogočeno je prevezovanje do 2,5 mm². Avtonomna svetilka z integriranim LiFePo4 baterijskim paketom. Čas delovanja v sili je izbiren preko mostička (DIP-stika, jumper) za 1 h ali 3 h (privzeto). Možen je stalni način delovanja (privzeto) ali način v pripravljenosti (non-maintained). Avtomatski test, prikaz stanja svetilke preko statusne LED. Dobavljena s setom ISO 7010 smernih nalepk (levo, desno) za vidljivost z največje razdalje 23 m, enostranska ali dvostranska izvedba, z luminanco > 500 cd/m² v belem področju. ZP2LD; kot VOYAGER BLADE 2 115 MS E1/3T WH ali enakovredno | kos | 4 | 0 | 0
6. | Piktogram
| Piktogramska nalepka skladna z ISO7010, vidljivosti 20m, smer umika NARAVNOST. | kos | 9 | 0 | 0
7. | Dobava in polaganje vodnikov delno nadometno, delno podometno. Uporabljeni kabli morajo biti skladni s standardom SIST EN 50575 in imeti požarne lastnosti najmanj Cca s1 d2 a1:
| NHXMH-J 3x1,5mm2 | m | 200 | 0 | 0
8. | Dobava in polaganje PVC gibljive samogasne instalacijske cevi, položeni v AB steno, strop, mavčno steno,..
| i.c. fi16mm | m | 50 | 0 | 0
9. | Instalacijska trda plastična PN cev, komplet z distančniki, z spojnim, drobnim in veznim materialom
| PN 16 LSZH | m | 150 | 0 | 0
10. | Dobava in montaža doz:
| - nadometna plastična razvodna doza 80x80x40mm, IP44 | kos | 10 | 0 | 0
11. | Izdelava prebojev dimenzij:
| - fi 16-23mm | kos | 10 | 0 | 0
12. | Dolbljenje utorov in zametavanje sten komplet z gradbenim materialom | m | 35 | 0 | 0
| SKUPAJ VARNOSTNA RAZSVETLJAVA |  |  |  | 0
B | VARNOSTNA RAZSVETLJAVA - KLET
Dobava in montaža ter priklop;
1. | ZS2
| Varnostna NAGRADNA svetilka za antipanično varnostno osvetlitev z minimalno 0,5 lx v skladu z EN 1838. Lokalna baterijo za 1h avtonomijo v pripravnem ali trajnem spoju. Barva svetlobe 4000 K z lečami iz polikarbonata. Ohišje narejeno iz litega aluminija. Auto-test funkcija in prikaz statusa z dvobarvno LED, možnost centralnega nadzora preko DALI protokola. Možnost nastavitve trajnega ali pripravnega spoja preko mostiča ali NFC vmesnika. Napajanje: 220-240 V AC. Zaščita: IP40. Zaščitni razred: SC1. Svetilka testirana za EN 60598-1, EN 60598-2-22, EN 1838 and DIN 4844. ENEC test certificate. Svetilka brez halogenov. Komplet z montažnim priborom. Skupna moč: 4,7 W. 5-letna garancija. ZS2; kot Zumtobel RESPRO MSC ESC E1D WH ali enakovredno | kos | 1 | 0 | 0
2. | ZP2N
| Varnostna NAGRADNA piktogramska LED svetilka za stensko ali stropno montažo Enostavna montaža s sistemom »klik« po namestitvi osnovnega ohišja. Ohišje iz polikarbonata (PC) (podobno RAL 9016). Priključni terminal s hitrim priklopom, omogočeno je prevezovanje do 2,5 mm². Avtonomna svetilka z integriranim LiFePo4 baterijskim paketom. Čas delovanja v sili je izbiren preko mostička (DIP-stika, jumper) za 1 h ali 3 h (privzeto). Možen je stalni način delovanja (privzeto) ali način v pripravljenosti (non-maintained). Avtomatski test, prikaz stanja svetilke preko statusne LED. Dobavljena s setom ISO 7010 smernih nalepk (naravnost) za vidljivost z največje razdalje 23 m, enostranska ali dvostranska izvedba, z luminanco > 500 cd/m² v belem področju. ZP2N; kot VOYAGER BLADE 2 115 MS E1/3T WH ali enakovredno | kos | 1 | 0 | 0
3. | Dobava in polaganje vodnikov delno nadometno, delno podometno. Uporabljeni kabli morajo biti skladni s standardom SIST EN 50575 in imeti požarne lastnosti najmanj Cca s1 d2 a1:
| NHXMH-J 3x1,5mm2 | m | 5 | 0 | 0
4. | Instalacijska trda plastična PN cev, komplet z distančniki, z spojnim, drobnim in veznim materialom
| PN 16 LSZH | m | 5 | 0 | 0
5. | Dobava in montaža doz:
| - nadometna plastična razvodna doza 80x80x40mm, IP44 | kos | 1 | 0 | 0
| SKUPAJ VARNOSTNA RAZSVETLJAVA |  |  |  | 0
B | VARNOSTNA RAZSVETLJAVA - PRITLIČJE
Dobava in montaža ter priklop;
OPOMBA: vse PIKTOGRAMSKE svetilke varnostne razsvetljave imajo vključeno dobavo in montažo ustreznega piktograma.
1. | ZS1
| Varnostna VGRADNA svetilka za antipanično varnostno osvetlitev z minimalno 0,5 lx v skladu z EN 1838. Lokalna baterijo za 1h avtonomijo v pripravnem ali trajnem spoju. Barva svetlobe 4000 K z lečami iz polikarbonata. Ohišje narejeno iz litega aluminija. Auto-test funkcija in prikaz statusa z dvobarvno LED, možnost centralnega nadzora preko DALI protokola. Možnost nastavitve trajnega ali pripravnega spoja preko mostiča ali NFC vmesnika. Napajanje: 220-240 V AC. Zaščita: IP40. Zaščitni razred: SC1. Svetilka testirana za EN 60598-1, EN 60598-2-22, EN 1838 and DIN 4844. ENEC test certificate. Svetilka brez halogenov. Komplet z montažnim priborom. Skupna moč: 4,7 W. 5-letna garancija. ZS1; kot Zumtobel RESPRO MRCR ESC E1D WH ali enakovredno | kos | 7 | 0 | 0
2. | ZS2
| Varnostna NAGRADNA svetilka za antipanično varnostno osvetlitev z minimalno 0,5 lx v skladu z EN 1838. Lokalna baterijo za 1h avtonomijo v pripravnem ali trajnem spoju. Barva svetlobe 4000 K z lečami iz polikarbonata. Ohišje narejeno iz litega aluminija. Auto-test funkcija in prikaz statusa z dvobarvno LED, možnost centralnega nadzora preko DALI protokola. Možnost nastavitve trajnega ali pripravnega spoja preko mostiča ali NFC vmesnika. Napajanje: 220-240 V AC. Zaščita: IP40. Zaščitni razred: SC1. Svetilka testirana za EN 60598-1, EN 60598-2-22, EN 1838 and DIN 4844. ENEC test certificate. Svetilka brez halogenov. Komplet z montažnim priborom. Skupna moč: 4,7 W. 5-letna garancija. ZS2; kot Zumtobel RESPRO MSC ESC E1D WH ali enakovredno | kos | 1 | 0 | 0
3. | ZS6
| Varnostna NAGRADNA SPOT svetilka za SPOT varnostno osvetlitev z minimalno 0,5 lx v skladu z EN 1838. Lokalna baterijo za 1h avtonomijo v pripravnem ali trajnem spoju. Barva svetlobe 4000 K z lečami iz polikarbonata. Ohišje narejeno iz litega aluminija. Auto-test funkcija in prikaz statusa z dvobarvno LED, možnost centralnega nadzora preko DALI protokola. Možnost nastavitve trajnega ali pripravnega spoja preko mostiča ali NFC vmesnika. Napajanje: 220-240 V AC. Zaščita: IP40. Zaščitni razred: SC1. Svetilka testirana za EN 60598-1, EN 60598-2-22, EN 1838 and DIN 4844. ENEC test certificate. Svetilka brez halogenov. Komplet z montažnim priborom. Skupna moč: 4,7 W. 5-letna garancija. ZS4; kot Zumtobel RESPRO MRCR SPOT E1D WH ali enakovredno | kos | 4 | 0 | 0
4. | ZP1N
| Varnostna VGRADNA piktogramska LED svetilka za stensko ali stropno montažo Enostavna montaža s sistemom »klik« po namestitvi osnovnega ohišja. Ohišje iz polikarbonata (PC) (podobno RAL 9016). Priključni terminal s hitrim priklopom, omogočeno je prevezovanje do 2,5 mm². Avtonomna svetilka z integriranim LiFePo4 baterijskim paketom. Čas delovanja v sili je izbiren preko mostička (DIP-stika, jumper) za 1 h ali 3 h (privzeto). Možen je stalni način delovanja (privzeto) ali način v pripravljenosti (non-maintained). Avtomatski test, prikaz stanja svetilke preko statusne LED. Dobavljena s setom ISO 7010 smernih nalepk (naravnost) za vidljivost z največje razdalje 23 m, enostranska ali dvostranska izvedba, z luminanco > 500 cd/m² v belem področju. ZP1N; kot VOYAGER BLADE 2 115 MS E1/3T WH ali enakovredno | kos | 7 | 0 | 0
5. | ZP2N
| Varnostna NAGRADNA piktogramska LED svetilka za stensko ali stropno montažo Enostavna montaža s sistemom »klik« po namestitvi osnovnega ohišja. Ohišje iz polikarbonata (PC) (podobno RAL 9016). Priključni terminal s hitrim priklopom, omogočeno je prevezovanje do 2,5 mm². Avtonomna svetilka z integriranim LiFePo4 baterijskim paketom. Čas delovanja v sili je izbiren preko mostička (DIP-stika, jumper) za 1 h ali 3 h (privzeto). Možen je stalni način delovanja (privzeto) ali način v pripravljenosti (non-maintained). Avtomatski test, prikaz stanja svetilke preko statusne LED. Dobavljena s setom ISO 7010 smernih nalepk (naravnost) za vidljivost z največje razdalje 23 m, enostranska ali dvostranska izvedba, z luminanco > 500 cd/m² v belem področju. ZP2N; kot VOYAGER BLADE 2 115 MS E1/3T WH ali enakovredno | kos | 1 | 0 | 0
6. | Dobava in polaganje vodnikov delno nadometno, delno podometno. Uporabljeni kabli morajo biti skladni s standardom SIST EN 50575 in imeti požarne lastnosti najmanj Cca s1 d2 a1:
| NHXMH-J 3x1,5mm2 | m | 80 | 0 | 0
7. | Dobava in polaganje PVC gibljive samogasne instalacijske cevi, položeni v AB steno, strop, mavčno steno,..
| i.c. fi16mm | m | 5 | 0 | 0
8. | Instalacijska trda plastična PN cev, komplet z distančniki, z spojnim, drobnim in veznim materialom
| PN 16 LSZH | m | 35 | 0 | 0
9. | Dobava in montaža doz:
| - nadometna plastična razvodna doza 80x80x40mm, IP44 | kos | 6 | 0 | 0
10. | Izdelava prebojev dimenzij:
| - fi 16-23mm | kos | 6 | 0 | 0
| SKUPAJ VARNOSTNA RAZSVETLJAVA |  |  |  | 0
B | VARNOSTNA RAZSVETLJAVA - 1. NADSTROPJE
Dobava in montaža ter priklop;
OPOMBA: vse PIKTOGRAMSKE svetilke varnostne razsvetljave imajo vključeno dobavo in montažo ustreznega piktograma.
1. | ZS1
| Varnostna VGRADNA svetilka za antipanično varnostno osvetlitev z minimalno 0,5 lx v skladu z EN 1838. Lokalna baterijo za 1h avtonomijo v pripravnem ali trajnem spoju. Barva svetlobe 4000 K z lečami iz polikarbonata. Ohišje narejeno iz litega aluminija. Auto-test funkcija in prikaz statusa z dvobarvno LED, možnost centralnega nadzora preko DALI protokola. Možnost nastavitve trajnega ali pripravnega spoja preko mostiča ali NFC vmesnika. Napajanje: 220-240 V AC. Zaščita: IP40. Zaščitni razred: SC1. Svetilka testirana za EN 60598-1, EN 60598-2-22, EN 1838 and DIN 4844. ENEC test certificate. Svetilka brez halogenov. Komplet z montažnim priborom. Skupna moč: 4,7 W. 5-letna garancija. ZS1; kot Zumtobel RESPRO MRCR ESC E1D WH ali enakovredno | kos | 2 | 0 | 0
2. | ZS5
| Varnostna VGRADNA SPOT svetilka za SPOT varnostno osvetlitev z minimalno 0,5 lx v skladu z EN 1838. Lokalna baterijo za 1h avtonomijo v pripravnem ali trajnem spoju. Barva svetlobe 4000 K z lečami iz polikarbonata. Ohišje narejeno iz litega aluminija. Auto-test funkcija in prikaz statusa z dvobarvno LED, možnost centralnega nadzora preko DALI protokola. Možnost nastavitve trajnega ali pripravnega spoja preko mostiča ali NFC vmesnika. Napajanje: 220-240 V AC. Zaščita: IP40. Zaščitni razred: SC1. Svetilka testirana za EN 60598-1, EN 60598-2-22, EN 1838 and DIN 4844. ENEC test certificate. Svetilka brez halogenov. Komplet z montažnim priborom. Skupna moč: 4,7 W. 5-letna garancija. ZS5; kot Zumtobel RESPRO MRCR SPOT E1D WH ali enakovredno | kos | 2 | 0 | 0
3. | ZP1N
| Varnostna VGRADNA piktogramska LED svetilka za stensko ali stropno montažo Enostavna montaža s sistemom »klik« po namestitvi osnovnega ohišja. Ohišje iz polikarbonata (PC) (podobno RAL 9016). Priključni terminal s hitrim priklopom, omogočeno je prevezovanje do 2,5 mm². Avtonomna svetilka z integriranim LiFePo4 baterijskim paketom. Čas delovanja v sili je izbiren preko mostička (DIP-stika, jumper) za 1 h ali 3 h (privzeto). Možen je stalni način delovanja (privzeto) ali način v pripravljenosti (non-maintained). Avtomatski test, prikaz stanja svetilke preko statusne LED. Dobavljena s setom ISO 7010 smernih nalepk (naravnost) za vidljivost z največje razdalje 23 m, enostranska ali dvostranska izvedba, z luminanco > 500 cd/m² v belem področju. ZP1N; kot VOYAGER BLADE 2 115 MS E1/3T WH ali enakovredno | kos | 2 | 0 | 0
4. | Dobava in polaganje vodnikov delno nadometno, delno podometno. Uporabljeni kabli morajo biti skladni s standardom SIST EN 50575 in imeti požarne lastnosti najmanj Cca s1 d2 a1:
| NHXMH-J 3x1,5mm2 | m | 30 | 0 | 0
5. | Instalacijska trda plastična PN cev, komplet z distančniki, z spojnim, drobnim in veznim materialom
| PN 16 LSZH | m | 5 | 0 | 0
6. | Dobava in montaža doz:
| - nadometna plastična razvodna doza 80x80x40mm, IP44 | kos | 4 | 0 | 0
| SKUPAJ VARNOSTNA RAZSVETLJAVA |  |  |  | 0
B | VARNOSTNA RAZSVETLJAVA - 2. NADSTROPJE
Dobava in montaža ter priklop;
OPOMBA: vse PIKTOGRAMSKE svetilke varnostne razsvetljave imajo vključeno dobavo in montažo ustreznega piktograma.
1. | ZS1
| Varnostna VGRADNA svetilka za antipanično varnostno osvetlitev z minimalno 0,5 lx v skladu z EN 1838. Lokalna baterijo za 1h avtonomijo v pripravnem ali trajnem spoju. Barva svetlobe 4000 K z lečami iz polikarbonata. Ohišje narejeno iz litega aluminija. Auto-test funkcija in prikaz statusa z dvobarvno LED, možnost centralnega nadzora preko DALI protokola. Možnost nastavitve trajnega ali pripravnega spoja preko mostiča ali NFC vmesnika. Napajanje: 220-240 V AC. Zaščita: IP40. Zaščitni razred: SC1. Svetilka testirana za EN 60598-1, EN 60598-2-22, EN 1838 and DIN 4844. ENEC test certificate. Svetilka brez halogenov. Komplet z montažnim priborom. Skupna moč: 4,7 W. 5-letna garancija. ZS1; kot Zumtobel RESPRO MRCR ESC E1D WH ali enakovredno | kos | 1 | 0 | 0
2. | ZS5
| Varnostna VGRADNA SPOT svetilka za SPOT varnostno osvetlitev z minimalno 0,5 lx v skladu z EN 1838. Lokalna baterijo za 1h avtonomijo v pripravnem ali trajnem spoju. Barva svetlobe 4000 K z lečami iz polikarbonata. Ohišje narejeno iz litega aluminija. Auto-test funkcija in prikaz statusa z dvobarvno LED, možnost centralnega nadzora preko DALI protokola. Možnost nastavitve trajnega ali pripravnega spoja preko mostiča ali NFC vmesnika. Napajanje: 220-240 V AC. Zaščita: IP40. Zaščitni razred: SC1. Svetilka testirana za EN 60598-1, EN 60598-2-22, EN 1838 and DIN 4844. ENEC test certificate. Svetilka brez halogenov. Komplet z montažnim priborom. Skupna moč: 4,7 W. 5-letna garancija. ZS5; kot Zumtobel RESPRO MRCR SPOT E1D WH ali enakovredno | kos | 1 | 0 | 0
3. | ZP1N
| Varnostna VGRADNA piktogramska LED svetilka za stensko ali stropno montažo Enostavna montaža s sistemom »klik« po namestitvi osnovnega ohišja. Ohišje iz polikarbonata (PC) (podobno RAL 9016). Priključni terminal s hitrim priklopom, omogočeno je prevezovanje do 2,5 mm². Avtonomna svetilka z integriranim LiFePo4 baterijskim paketom. Čas delovanja v sili je izbiren preko mostička (DIP-stika, jumper) za 1 h ali 3 h (privzeto). Možen je stalni način delovanja (privzeto) ali način v pripravljenosti (non-maintained). Avtomatski test, prikaz stanja svetilke preko statusne LED. Dobavljena s setom ISO 7010 smernih nalepk (naravnost) za vidljivost z največje razdalje 23 m, enostranska ali dvostranska izvedba, z luminanco > 500 cd/m² v belem področju. ZP1N; kot VOYAGER BLADE 2 115 MS E1/3T WH ali enakovredno | kos | 1 | 0 | 0
4. | Dobava in polaganje vodnikov delno nadometno, delno podometno. Uporabljeni kabli morajo biti skladni s standardom SIST EN 50575 in imeti požarne lastnosti najmanj Cca s1 d2 a1:
| NHXMH-J 3x1,5mm2 | m | 15 | 0 | 0
5. | Instalacijska trda plastična PN cev, komplet z distančniki, z spojnim, drobnim in veznim materialom
| PN 16 LSZH | m | 5 | 0 | 0
6. | Dobava in montaža doz:
| - nadometna plastična razvodna doza 80x80x40mm, IP44 | kos | 1 | 0 | 0
| SKUPAJ VARNOSTNA RAZSVETLJAVA |  |  |  | 0
B | VARNOSTNA RAZSVETLJAVA - 3. NADSTROPJE
Dobava in montaža ter priklop;
OPOMBA: vse PIKTOGRAMSKE svetilke varnostne razsvetljave imajo vključeno dobavo in montažo ustreznega piktograma.
1. | ZS2
| Varnostna NAGRADNA svetilka za antipanično varnostno osvetlitev z minimalno 0,5 lx v skladu z EN 1838. Lokalna baterijo za 1h avtonomijo v pripravnem ali trajnem spoju. Barva svetlobe 4000 K z lečami iz polikarbonata. Ohišje narejeno iz litega aluminija. Auto-test funkcija in prikaz statusa z dvobarvno LED, možnost centralnega nadzora preko DALI protokola. Možnost nastavitve trajnega ali pripravnega spoja preko mostiča ali NFC vmesnika. Napajanje: 220-240 V AC. Zaščita: IP40. Zaščitni razred: SC1. Svetilka testirana za EN 60598-1, EN 60598-2-22, EN 1838 and DIN 4844. ENEC test certificate. Svetilka brez halogenov. Komplet z montažnim priborom. Skupna moč: 4,7 W. 5-letna garancija. ZS2; kot Zumtobel RESPRO MSC ESC E1D WH ali enakovredno | kos | 3 | 0 | 0
2. | ZS6
| Varnostna NAGRADNA SPOT svetilka za SPOT varnostno osvetlitev z minimalno 0,5 lx v skladu z EN 1838. Lokalna baterijo za 1h avtonomijo v pripravnem ali trajnem spoju. Barva svetlobe 4000 K z lečami iz polikarbonata. Ohišje narejeno iz litega aluminija. Auto-test funkcija in prikaz statusa z dvobarvno LED, možnost centralnega nadzora preko DALI protokola. Možnost nastavitve trajnega ali pripravnega spoja preko mostiča ali NFC vmesnika. Napajanje: 220-240 V AC. Zaščita: IP40. Zaščitni razred: SC1. Svetilka testirana za EN 60598-1, EN 60598-2-22, EN 1838 and DIN 4844. ENEC test certificate. Svetilka brez halogenov. Komplet z montažnim priborom. Skupna moč: 4,7 W. 5-letna garancija. ZS6; kot Zumtobel RESPRO MRCR SPOT E1D WH ali enakovredno | kos | 3 | 0 | 0
3. | ZP2LD
| Varnostna NAGRADNA piktogramska LED svetilka za stensko ali stropno montažo Enostavna montaža s sistemom »klik« po namestitvi osnovnega ohišja. Ohišje iz polikarbonata (PC) (podobno RAL 9016). Priključni terminal s hitrim priklopom, omogočeno je prevezovanje do 2,5 mm². Avtonomna svetilka z integriranim LiFePo4 baterijskim paketom. Čas delovanja v sili je izbiren preko mostička (DIP-stika, jumper) za 1 h ali 3 h (privzeto). Možen je stalni način delovanja (privzeto) ali način v pripravljenosti (non-maintained). Avtomatski test, prikaz stanja svetilke preko statusne LED. Dobavljena s setom ISO 7010 smernih nalepk (levo, desno) za vidljivost z največje razdalje 23 m, enostranska ali dvostranska izvedba, z luminanco > 500 cd/m² v belem področju. ZP2LD; kot VOYAGER BLADE 2 115 MS E1/3T WH ali enakovredno | kos | 3 | 0 | 0
4. | Dobava in polaganje vodnikov delno nadometno, delno podometno. Uporabljeni kabli morajo biti skladni s standardom SIST EN 50575 in imeti požarne lastnosti najmanj Cca s1 d2 a1:
| NHXMH-J 3x1,5mm2 | m | 45 | 0 | 0
5. | Dobava in polaganje PVC gibljive samogasne instalacijske cevi, položeni v AB steno, strop, mavčno steno,..
| i.c. fi16mm | m | 45 | 0 | 0
6. | Dobava in montaža doz:
| - nadometna plastična razvodna doza 80x80x40mm, IP44 | kos | 12 | 0 | 0
7. | Izdelava prebojev AB plošče
| - fi 16mm | kos | 15 | 0 | 0
| SKUPAJ VARNOSTNA RAZSVETLJAVA |  |  |  | 0

## C. MOČ
zap. št. | Opis postavke | enota | količina | €/enoto | znesek (€)
C | MOČ
Dobava, motaža in vezava
1. | Kabel s CU brezhalogenski vodniki - 0,5 kV položen delno nadometno, delno podometno. Uporabljeni kabli morajo biti skladni s standardom SIST EN 50575 in imeti požarne lastnosti najmanj Cca s1 d2 a1:
| NHXMH-O 2x1,5 | m | 85 | 0 | 0
| NHXMH-J 3x1,5 | m | 150 | 0 | 0
| NHXMH-J 3x2,5 | m | 75 | 0 | 0
2. | Dobava in polaganje PVC gibljive samogasne instalacijske cevi, položeni v AB steno, strop, mavčno steno,..
| i.c. fi13,5mm | m | 115 | 0 | 0
| i.c. fi16mm | m | 50 | 0 | 0
3. | Instalacijska trda plastična PN cev, komplet z distančniki, z spojnim, drobnim in veznim materialom
| PN 16 LSZH | m | 305 | 0 | 0
4. | Dobava in montaža ter vezava vtičnice 230V/16A p/o z otroško zaščito, komplet z ustrezno dozo, montažnim in končnim okvirjem kot TEM ČATEŽ, MODUL ali enakovredno, IP20, bele barva: | kos | 5 | 0 | 0
5. | Dobava in montaža ter vezava vtičnice s pokrovom 230V/16A p/o, komplet z ustrezno dozo, montažnim in končnim okvirjem kot TEM ČATEŽ, MODUL ali enakovredno, IP44, bele barva: | kos | 1 | 0 | 0
6. | Podometna doza za fiksni priključek, komplet s 3-polno priključnico
| 230V, 16A, 1P+N+PE | kos | 1 | 0 | 0
7. | Priklop vodnikov na dovodne sponke električnih porabnikov 1f:
| - el.pipa | kos | 10 | 0 | 0
| - el.pisoar | kos | 4 | 0 | 0
8. | Priklop el. naprav:
| - el. razdelilniki | kos | 5 | 0 | 0
9. | Priklop vodnikov na dovodne sponke strojnih naprav 1f:
| - TČ TSV-1 | kos | 1 | 0 | 0
| - ventilator na strehi | kos | 1 | 0 | 0
10. | Demontaža obstoječe elektroinstalacije. Postavka se obračuna po dejanskih stroških s potrditvijo nadzora in poblaščenega predstavnika investicije. | ur | 12 | 0 | 0
11. | Odvoz odpadnega materiala na deponijo, komplet s stroški prevoza ter ceno deponije. Postavka se obračuna po dejanskih stroških s potrditvijo nadzora in poblaščenega predstavnika investicije. | kpl | 1 | 0 | 0
12. | Določanje mikrolokacij priključkov el. aparatov in vtičnic (1f, 3f), posluževalnih elementov - skupno z izvajalcem strojnih instalacij | ur | 1 | 0 | 0
13. | Dela v režiji - po odobritvi nadzora oz. investitorja ( Razne prevezave, preklopi in izdelava provizorijev pri izvajanju elektroinstalacij ) | ur | 1 | 0 | 0
14. | Usklajevanje razvodnih tras na objektu z vsemi izvajalci | ur | 1 | 0 | 0
15. | Kabelska polica iz perforirane pocinkane pločevine z zaokroženimi robovi, komplet z obešalnim in pritrdilnim priborom ter tipskimi fazonskimi kosi, kot ELBA ali enakovredno, sledeče širine :
| 300/50 mm | m | 24 | 0 | 0
16. | Dobava in montaža Cu zbiralke dodatne izenačitev potenciala - DIP, komplet z montažnim in spojnim materialom | kos | 3 | 0 | 0
17. | Dobava in montaža doz:
| - nadometna plastična razvodna doza 80x80x40mm, IP44 | kos | 10 | 0 | 0
18. | Vodnik HO7V-K za izenačevanje potencialov in povezavo kovinskih mas, položen prosto ali uvlečen v predhodno položene instalacijske cevi. Uporabljeni kabli morajo biti skladni s standardom SIST EN 50575 in imeti požarne lastnosti najman Cca s1 d2 a1:
| - HO7V-K 6 | m | 280 | 0 | 0
| - HO7Z-K 16 | m | 145 | 0 | 0
19. | Povezava kovinskih mas z vodnikom za izenačevanje potencialov, komplet z ustreznimi objemkami in pritrdilnim materialom ( vodovodni priključki, okovi, vrata, okna, konstrukcija, kabelske police,…. )
| -z vijačenjem | kos | 33 | 0 | 0
20. | Izdelava mostičnih kovinskih spojev, komplet z pritdilnim materialom | kos | 10 | 0 | 0
21. | Izdelava prebojev dimenzij:
| - fi 16-23mm | kos | 21 | 0 | 0
22. | Dolbljenje utorov in zametavanje sten komplet z gradbenim materialom | m | 40.5 | 0 | 0
| SKUPAJ MOČ |  |  |  | 0
C | MOČ - KLET
Dobava, motaža in vezava
1. | Kabel s CU brezhalogenski vodniki - 0,5 kV položen delno nadometno, delno podometno. Uporabljeni kabli morajo biti skladni s standardom SIST EN 50575 in imeti požarne lastnosti najmanj Cca s1 d2 a1:
| NHXMH-OZ 2x1,5 | m | 30 | 0 | 0
| NHXMH-J 3x1,5 | m | 20 | 0 | 0
| NHXMH-JZ 4x1,5 | m | 50 | 0 | 0
| NHXMH-J 3x2,5 | m | 140 | 0 | 0
2. | Dobava in polaganje PVC gibljive samogasne instalacijske cevi, položeni v AB steno, strop, mavčno steno,..
| i.c. fi16mm | m | 35 | 0 | 0
| i.c. fi26mm | m | 15 | 0 | 0
3. | Instalacijska trda plastična PN cev, komplet z distančniki, z spojnim, drobnim in veznim materialom
| PN 16 LSZH | m | 105 | 0 | 0
4. | Dobava in montaža ter vezava vtičnice 230V/16A p/o z otroško zaščito, komplet z ustrezno dozo, montažnim in končnim okvirjem kot TEM ČATEŽ, MODUL ali enakovredno, IP20, bele barva: | kos | 3 | 0 | 0
5. | Dobava in montaža ter vezava vtičnice s pokrovom 230V/16A p/o, komplet z ustrezno dozo, montažnim in končnim okvirjem kot TEM ČATEŽ, MODUL ali enakovredno, IP44, bele barva: | kos | 3 | 0 | 0
6. | Dobava in montaža dvoprekatnega kovinskega parapetnega kanala, komplet z pritrdilnim materialom, pregrado in pokrovom, kot TK130/65 Elba ali enakovredno. | m | 10 | 0 | 0
7. | Dobava in montaža ter vezava 2 MESTNE vtičnice 230V/16A - MREŽA (2M) za vgradnjo v parapetni kanal, komplet z montažnim in končnim okvirjem, IP20, bele barve, kot ELBA ali enakovredno: | kos | 2 | 0 | 0
8. | Dobava in montaža ter vezava 3 MESTNE vtičnice 230V/16A - MREŽA (3M) za vgradnjo v parapetni kanal, komplet z montažnim in končnim okvirjem, IP20, bele barve, kot ELBA ali enakovredno: | kos | 8 | 0 | 0
9. | Priklop vodnikov na dovodne sponke strojnih naprav 1f:
| - Zunanja klima enota | kos | 1 | 0 | 0
| - Komunikacijska povezava med zunanjo in notranjo klima enoto | kos | 2 | 0 | 0
10. | Demontaža obstoječe elektroinstalacije. Postavka se obračuna po dejanskih stroških s potrditvijo nadzora in poblaščenega predstavnika investicije. | ur | 8 | 0 | 0
11. | Odvoz odpadnega materiala na deponijo, komplet s stroški prevoza ter ceno deponije. Postavka se obračuna po dejanskih stroških s potrditvijo nadzora in poblaščenega predstavnika investicije. | kpl | 1 | 0 | 0
12. | Določanje mikrolokacij priključkov el. aparatov in vtičnic (1f, 3f), posluževalnih elementov - skupno z izvajalcem strojnih instalacij | ur | 1 | 0 | 0
13. | Dela v režiji - po odobritvi nadzora oz. investitorja ( Razne prevezave, preklopi in izdelava provizorijev pri izvajanju elektroinstalacij ) | ur | 1 | 0 | 0
14. | Usklajevanje razvodnih tras na objektu z vsemi izvajalci | ur | 1 | 0 | 0
15. | Dobava in montaža Cu doze dodatne izenačitev potenciala - DIP, komplet z CU zbiralko ter ustrezno dozo | kos | 1 | 0 | 0
16. | Dobava in montaža doz:
| - nadometna plastična razvodna doza 80x80x40mm, IP44 | kos | 3 | 0 | 0
17. | Vodnik HO7V-K za izenačevanje potencialov in povezavo kovinskih mas, položen prosto ali uvlečen v predhodno položene instalacijske cevi. Uporabljeni kabli morajo biti skladni s standardom SIST EN 50575 in imeti požarne lastnosti najman Cca s1 d2 a1:
| - HO7V-K 6 | m | 40 | 0 | 0
| - HO7V-K 16 (ocenjeno) | m | 20 | 0 | 0
18. | Povezava kovinskih mas z vodnikom za izenačevanje potencialov, komplet z ustreznimi objemkami in pritrdilnim materialom ( vodovodni priključki, okovi, vrata, okna, konstrukcija, kabelske police,…. )
| -z vijačenjem | kos | 2 | 0 | 0
19. | Izdelava mostičnih kovinskih spojev, komplet z pritdilnim materialom | kos | 2 | 0 | 0
20. | Izdelava prebojev dimenzij:
| - fi 16-23mm | kos | 3 | 0 | 0
21. | Dolbljenje utorov in zametavanje sten komplet z gradbenim materialom | m | 18 | 0 | 0
| SKUPAJ MOČ |  |  |  | 0
C | MOČ - PRITLIČJE
Dobava, motaža in vezava
1. | Kabel s CU brezhalogenski vodniki - 0,5 kV položen delno nadometno, delno podometno. Uporabljeni kabli morajo biti skladni s standardom SIST EN 50575 in imeti požarne lastnosti najmanj Cca s1 d2 a1:
| NHXMH-OZ 2x1,5 | m | 40 | 0 | 0
| NHXMH-J 3x1,5 | m | 30 | 0 | 0
| NHXMH-JZ 4x1,5 (ocenjeno) | m | 260 | 0 | 0
| NHXMH-J 3x2,5 | m | 1170 | 0 | 0
2. | Dobava in polaganje PVC gibljive samogasne instalacijske cevi, položeni v AB steno, strop, mavčno steno,..
| i.c. fi13,5mm | m | 60 | 0 | 0
| i.c. fi16mm | m | 100 | 0 | 0
3. | Instalacijska trda plastična PN cev, komplet z distančniki, z spojnim, drobnim in veznim materialom
| PN 16 LSZH | m | 320 | 0 | 0
| PN 26 LSZH | m | 200 | 0 | 0
4. | Dobava in montaža ter vezava vtičnice 230V/16A p/o z otroško zaščito, komplet z ustrezno dozo, montažnim in končnim okvirjem kot TEM ČATEŽ, MODUL ali enakovredno, IP20, bele barva: | kos | 25 | 0 | 0
5. | Dobava in montaža dvoprekatnega kovinskega parapetnega kanala, komplet z pritrdilnim materialom, pregrado in pokrovom, kot TK130/65 Elba ali enakovredno. | m | 70 | 0 | 0
6. | Dobava in montaža ter vezava 2 MESTNE vtičnice 230V/16A - MREŽA (2M) za vgradnjo v parapetni kanal, komplet z montažnim in končnim okvirjem, IP20, bele barve, kot ELBA ali enakovredno: | kos | 10 | 0 | 0
7. | Dobava in montaža ter vezava 3 MESTNE vtičnice 230V/16A - MREŽA (3M) za vgradnjo v parapetni kanal, komplet z montažnim in končnim okvirjem, IP20, bele barve, kot ELBA ali enakovredno: | kos | 19 | 0 | 0
8. | Dobava in montaža ter vezava 3 MESTNE vtičnice 230V/16A - UPS (3U), končni okvir ZELENE BARVE, za vgradnjo v parapetni kanal, komplet z montažnim in končnim okvirjem, IP20, kot ELBA ali enakovredno: | kos | 19 | 0 | 0
9. | Dobava in montaža ter vezava talnega stebrička z vgrajeno opremo: 2x trojna vtičnica 230V/16A - MREŽA, 2x trojna vtičnica 230V/16A - UPS, končni okvir zelene barve, 4x dvojna telekomunikacijska vtičnica RJ45, za vgradnjo v talni stebriček, komplet z montažnim in končnim okvirjem, IP20, kot ELBA ali enakovredno: | kos | 1 | 0 | 0
10. | Priklop el. naprav:
| - el. razdelilniki | kos | 2 | 0 | 0
| - protivlomna centrala | kos | 1 | 0 | 0
11. | Priklop vodnikov na dovodne sponke električnih porabnikov 1f:
| - drsna vrata | kos | 1 | 0 | 0
12. | Priklop vodnikov na dovodne sponke strojnih naprav 1f:
| - zunanja klima enota | kos | 6 | 0 | 0
| - komunikacijska povezava med zunanjo in notranjo klima enoto | kos | 13 | 0 | 0
13. | Odklop, demontaža, ponovni priklop ter montaža obstoječega čitalnika kartic | kpl | 2 | 0 | 0
14. | Odklop, demontaža, ponovni priklop ter montaža zunanje domofon enote | kpl | 1 | 0 | 0
15. | Odklop, demontaža, ponovni priklop ter montaža notranje domofon enote | kpl | 1 | 0 | 0
16. | Odklop, demontaža, ponovni priklop ter montaža notranje registracije delovnega časa | kpl | 1 | 0 | 0
17. | Odklop, demontaža, ponovni priklop ter montaža centrale tehničnega varovanja ter spuščanje v pogon, test | kpl | 1 | 0 | 0
18. | Demontaža obstoječe elektroinstalacije. Postavka se obračuna po dejanskih stroških s potrditvijo nadzora in poblaščenega predstavnika investicije. | ur | 24 | 0 | 0
19. | Odvoz odpadnega materiala na deponijo, komplet s stroški prevoza ter ceno deponije. Postavka se obračuna po dejanskih stroških s potrditvijo nadzora in poblaščenega predstavnika investicije. | kpl | 1 | 0 | 0
20. | Določanje mikrolokacij priključkov el. aparatov in vtičnic (1f, 3f), posluževalnih elementov - skupno z izvajalcem strojnih instalacij | ur | 1 | 0 | 0
21. | Dela v režiji - po odobritvi nadzora oz. investitorja ( Razne prevezave, preklopi in izdelava provizorijev pri izvajanju elektroinstalacij ) | ur | 1 | 0 | 0
22. | Usklajevanje razvodnih tras na objektu z vsemi izvajalci | ur | 1 | 0 | 0
23. | Kabelska polica iz perforirane pocinkane pločevine z zaokroženimi robovi, komplet z obešalnim in pritrdilnim priborom ter tipskimi fazonskimi kosi, kot ELBA ali enakovredno, sledeče širine :
| 200/50 mm | m | 22 | 0 | 0
24. | Dobava in montaža Cu zbiralke dodatne izenačitev potenciala - DIP, komplet z montažnim in spojnim materialom | kos | 3 | 0 | 0
25. | Dobava in montaža Cu doze dodatne izenačitev potenciala - DIP, komplet z CU zbiralko ter ustrezno dozo | kos | 2 | 0 | 0
26. | Dobava in montaža doz:
| - nadometna plastična razvodna doza 80x80x40mm, IP44 | kos | 13 | 0 | 0
27. | Vodnik HO7V-K za izenačevanje potencialov in povezavo kovinskih mas, položen prosto ali uvlečen v predhodno položene instalacijske cevi. Uporabljeni kabli morajo biti skladni s standardom SIST EN 50575 in imeti požarne lastnosti najman B2 ca s1 d1 a1:
| - HO7V-K 6 | m | 130 | 0 | 0
| - HO7Z-K 16 (ocenjeno) | m | 170 | 0 | 0
28. | Povezava kovinskih mas z vodnikom za izenačevanje potencialov, komplet z ustreznimi objemkami in pritrdilnim materialom ( vodovodni priključki, okovi, vrata, okna, konstrukcija, kabelske police,…. )
| -z vijačenjem | kos | 15 | 0 | 0
29. | Izdelava mostičnih kovinskih spojev, komplet z pritdilnim materialom | kos | 13 | 0 | 0
30. | Izdelava prebojev dimenzij:
| - fi 16-23mm | kos | 7 | 0 | 0
| - fi 32-40mm | kos | 11 | 0 | 0
31. | Dolbljenje utorov in zametavanje sten komplet z gradbenim materialom | m | 30 | 0 | 0
32. | Dolbljenje tlaka in zalivanje z ustrezno fino betonsko maso komplet z gradbenim materialom | m | 3.5 | 0 | 0
| SKUPAJ MOČ |  |  |  | 0
C | MOČ - 1. NADSTROPJE
Dobava, motaža in vezava
1. | Kabel s CU brezhalogenski vodniki - 0,5 kV položen delno nadometno, delno podometno. Uporabljeni kabli morajo biti skladni s standardom SIST EN 50575 in imeti požarne lastnosti najmanj Cca s1 d2 a1:
| NHXMH-OZ 2x1,5 | m | 55 | 0 | 0
| NHXMH-J 3x1,5 | m | 20 | 0 | 0
| NHXMH-O 4x1,5 | m | 20 | 0 | 0
| NHXMH-JZ 4x1,5 (ocenjeno) | m | 160 | 0 | 0
| NHXMH-J 3x2,5 | m | 860 | 0 | 0
| NHXMH-J 3x4 | m | 20 | 0 | 0
2. | Dobava in polaganje PVC gibljive samogasne instalacijske cevi, položeni v AB steno, strop, mavčno steno,..
| i.c. fi13,5mm | m | 50 | 0 | 0
| i.c. fi16mm | m | 550 | 0 | 0
3. | Instalacijska trda plastična PN cev, komplet z distančniki, z spojnim, drobnim in veznim materialom
| PN 16 LSZH | m | 10 | 0 | 0
| PN 26 LSZH | m | 130 | 0 | 0
4. | Dobava in montaža ter vezava vtičnice 230V/16A p/o z otroško zaščito, komplet z ustrezno dozo, montažnim in končnim okvirjem kot TEM ČATEŽ, MODUL ali enakovredno, IP20, bele barva: | kos | 23 | 0 | 0
5. | Dobava in montaža ter vezava vtičnice s pokrovom 230V/16A p/o, komplet z ustrezno dozo, montažnim in končnim okvirjem kot TEM ČATEŽ, MODUL ali enakovredno, IP44, bele barva: | kos | 1 | 0 | 0
6. | Podometno stikalo, bele barve, 250V, 10A, IP20, komplet z ustrezno dozo, montažnim in končnim okvirjem, bele barve, kot TEM ČATEŽ MODUL ali enakovredno
| tipkalo s tlivko | kos | 1 | 0 | 0
7. | Dobava in montaža dvoprekatnega kovinskega parapetnega kanala, komplet z pritrdilnim materialom, pregrado in pokrovom, kot TK130/65 Elba ali enakovredno. | m | 58 | 0 | 0
8. | Dobava in montaža ter vezava 2 MESTE vtičnice 230V/16A - MREŽA (2M) za vgradnjo v parapetni kanal, komplet z montažnim in končnim okvirjem, IP20, bele barve, kot ELBA ali enakovredno: | kos | 8 | 0 | 0
9. | Dobava in montaža ter vezava 3 MESTE vtičnice 230V/16A - MREŽA (3M) za vgradnjo v parapetni kanal, komplet z montažnim in končnim okvirjem, IP20, bele barve, kot ELBA ali enakovredno: | kos | 12 | 0 | 0
10. | Dobava in montaža ter vezava 3 MESTE vtičnice 230V/16A - UPS (3U), končni okvir ZELENE BARVE, za vgradnjo v parapetni kanal, komplet z montažnim in končnim okvirjem, IP20, kot ELBA ali enakovredno: | kos | 12 | 0 | 0
11. | Podometna doza za fiksni priključek, komplet s 3-polno priključnico
| 230V, 16A, 1P+N+PE | kos | 1 | 0 | 0
12. | Priklop el. naprav:
| - el. razdelilniki | kos | 2 | 0 | 0
13. | Priklop vodnikov na dovodne sponke električnih porabnikov 1f:
| - Štedilnik, 1f | kos | 1 | 0 | 0
14. | Priklop vodnikov na dovodne sponke strojnih naprav 1f:
| - Zunanja klima enota | kos | 7 | 0 | 0
| - Komunikacijska povezava med zunanjo in notranjo klima enoto | kos | 8 | 0 | 0
15. | Demontaža obstoječe elektroinstalacije. Postavka se obračuna po dejanskih stroških s potrditvijo nadzora in poblaščenega predstavnika investicije. | ur | 24 | 0 | 0
16. | Odvoz odpadnega materiala na deponijo, komplet s stroški prevoza ter ceno deponije. Postavka se obračuna po dejanskih stroških s potrditvijo nadzora in poblaščenega predstavnika investicije. | kpl | 1 | 0 | 0
17. | Določanje mikrolokacij priključkov el. aparatov in vtičnic (1f, 3f), posluževalnih elementov - skupno z izvajalcem strojnih instalacij | ur | 1 | 0 | 0
18. | Dela v režiji - po odobritvi nadzora oz. investitorja ( Razne prevezave, preklopi in izdelava provizorijev pri izvajanju elektroinstalacij ) | ur | 1 | 0 | 0
19. | Usklajevanje razvodnih tras na objektu z vsemi izvajalci | ur | 1 | 0 | 0
20. | Kabelska polica iz perforirane pocinkane pločevine z zaokroženimi robovi, komplet z obešalnim in pritrdilnim priborom ter tipskimi fazonskimi kosi, kot ELBA ali enakovredno, sledeče širine :
| 200/50 mm | m | 16 | 0 | 0
21. | Dobava in montaža Cu zbiralke dodatne izenačitev potenciala - DIP, komplet z montažnim in spojnim materialom | kos | 3 | 0 | 0
22. | Dobava in montaža Cu doze dodatne izenačitev potenciala - DIP, komplet z CU zbiralko ter ustrezno dozo | kos | 2 | 0 | 0
23. | Dobava in montaža doz:
| - nadometna plastična razvodna doza 80x80x40mm, IP44 | kos | 16 | 0 | 0
24. | Vodnik HO7V-K za izenačevanje potencialov in povezavo kovinskih mas, položen prosto ali uvlečen v predhodno položene instalacijske cevi. Uporabljeni kabli morajo biti skladni s standardom SIST EN 50575 in imeti požarne lastnosti najman B2 ca s1 d1 a1:
| - HO7V-K 6 | m | 120 | 0 | 0
| - HO7Z-K 16 (ocenjeno) | m | 225 | 0 | 0
25. | Povezava kovinskih mas z vodnikom za izenačevanje potencialov, komplet z ustreznimi objemkami in pritrdilnim materialom ( vodovodni priključki, okovi, vrata, okna, konstrukcija, kabelske police,…. )
| -z vijačenjem | kos | 14 | 0 | 0
26. | Izdelava mostičnih kovinskih spojev, komplet z pritdilnim materialom | kos | 8 | 0 | 0
27. | Izdelava prebojev dimenzij:
| - fi 16-23mm | kos | 15 | 0 | 0
| - fi 32-40mm | kos | 7 | 0 | 0
28. | Dolbljenje utorov in zametavanje sten komplet z gradbenim materialom | m | 40 | 0 | 0
| SKUPAJ MOČ |  |  |  | 0
C | MOČ - 2. NADSTROPJE
Dobava, motaža in vezava
1. | Kabel s CU brezhalogenski vodniki - 0,5 kV položen delno nadometno, delno podometno. Uporabljeni kabli morajo biti skladni s standardom SIST EN 50575 in imeti požarne lastnosti najmanj Cca s1 d2 a1:
| NHXMH-OZ 2x1,5 | m | 50 | 0 | 0
| NHXMH-JZ 4x1,5 (ocenjeno) | m | 75 | 0 | 0
| NHXMH-J 3x2,5 | m | 580 | 0 | 0
2. | Dobava in polaganje PVC gibljive samogasne instalacijske cevi, položeni v AB steno, strop, mavčno steno,..
| i.c. fi13,5mm | m | 30 | 0 | 0
| i.c. fi16mm | m | 25 | 0 | 0
| i.c. fi26mm | m | 10 | 0 | 0
3. | Instalacijska trda plastična PN cev, komplet z distančniki, z spojnim, drobnim in veznim materialom
| PN 16 LSZH | m | 25 | 0 | 0
| PN 26 LSZH | m | 60 | 0 | 0
4. | Dobava in montaža ter vezava vtičnice 230V/16A p/o z otroško zaščito, komplet z ustrezno dozo, montažnim in končnim okvirjem kot TEM ČATEŽ, MODUL ali enakovredno, IP20, bele barva: | kos | 9 | 0 | 0
5. | Dobava in montaža dvoprekatnega kovinskega parapetnega kanala, komplet z pritrdilnim materialom, pregrado in pokrovom, kot TK130/65 Elba ali enakovredno. | m | 42 | 0 | 0
6. | Dobava in montaža ter vezava 2 MESTE vtičnice 230V/16A - MREŽA (2M) za vgradnjo v parapetni kanal, komplet z montažnim in končnim okvirjem, IP20, bele barve, kot ELBA ali enakovredno: | kos | 4 | 0 | 0
7. | Dobava in montaža ter vezava 3 MESTE vtičnice 230V/16A - MREŽA (3M) za vgradnjo v parapetni kanal, komplet z montažnim in končnim okvirjem, IP20, bele barve, kot ELBA ali enakovredno: | kos | 8 | 0 | 0
8. | Dobava in montaža ter vezava 3 MESTE vtičnice 230V/16A - UPS (3U), končni okvir ZELENE BARVE, za vgradnjo v parapetni kanal, komplet z montažnim in končnim okvirjem, IP20, kot ELBA ali enakovredno: | kos | 8 | 0 | 0
9. | Priklop el. naprav:
| - el. razdelilniki | kos | 2 | 0 | 0
| - Centrala javljanja požara | kos | 1 | 0 | 0
10. | Priklop vodnikov na dovodne sponke strojnih naprav 1f:
| - Zunanja klima enota | kos | 2 | 0 | 0
| - Komunikacijska povezava med zunanjo in notranjo klima enoto | kos | 5 | 0 | 0
11. | Demontaža obstoječe elektroinstalacije. Postavka se obračuna po dejanskih stroških s potrditvijo nadzora in poblaščenega predstavnika investicije. | ur | 24 | 0 | 0
12. | Odvoz odpadnega materiala na deponijo, komplet s stroški prevoza ter ceno deponije. Postavka se obračuna po dejanskih stroških s potrditvijo nadzora in poblaščenega predstavnika investicije. | kpl | 1 | 0 | 0
13. | Določanje mikrolokacij priključkov el. aparatov in vtičnic (1f, 3f), posluževalnih elementov - skupno z izvajalcem strojnih instalacij | ur | 1 | 0 | 0
14. | Dela v režiji - po odobritvi nadzora oz. investitorja ( Razne prevezave, preklopi in izdelava provizorijev pri izvajanju elektroinstalacij ) | ur | 1 | 0 | 0
15. | Usklajevanje razvodnih tras na objektu z vsemi izvajalci | ur | 1 | 0 | 0
16. | Kabelska polica iz perforirane pocinkane pločevine z zaokroženimi robovi, komplet z obešalnim in pritrdilnim priborom ter tipskimi fazonskimi kosi, kot ELBA ali enakovredno, sledeče širine :
| 200/50 mm | m | 6 | 0 | 0
17. | Dobava in montaža Cu zbiralke dodatne izenačitev potenciala - DIP, komplet z montažnim in spojnim materialom | kos | 2 | 0 | 0
18. | Dobava in montaža Cu doze dodatne izenačitev potenciala - DIP, komplet z CU zbiralko ter ustrezno dozo | kos | 2 | 0 | 0
19. | Dobava in montaža doz:
| - nadometna plastična razvodna doza 80x80x40mm, IP44 | kos | 10 | 0 | 0
20. | Vodnik HO7V-K za izenačevanje potencialov in povezavo kovinskih mas, položen prosto ali uvlečen v predhodno položene instalacijske cevi. Uporabljeni kabli morajo biti skladni s standardom SIST EN 50575 in imeti požarne lastnosti najman B2 ca s1 d1 a1:
| - HO7V-K 6 | m | 70 | 0 | 0
| - HO7Z-K 16 (ocenjeno) | m | 200 | 0 | 0
21. | Povezava kovinskih mas z vodnikom za izenačevanje potencialov, komplet z ustreznimi objemkami in pritrdilnim materialom ( vodovodni priključki, okovi, vrata, okna, konstrukcija, kabelske police,…. )
| -z vijačenjem | kos | 8 | 0 | 0
22. | Izdelava mostičnih kovinskih spojev, komplet z pritdilnim materialom | kos | 5 | 0 | 0
23. | Izdelava prebojev dimenzij:
| - fi 16-23mm | kos | 2 | 0 | 0
| - fi 32-40mm | kos | 4 | 0 | 0
24. | Dolbljenje utorov in zametavanje sten komplet z gradbenim materialom | m | 21 | 0 | 0
| SKUPAJ MOČ |  |  |  | 0
C | MOČ - 3. NADSTROPJE
Dobava, motaža in vezava
1. | Kabel s CU brezhalogenski vodniki - 0,5 kV položen delno nadometno, delno podometno. Uporabljeni kabli morajo biti skladni s standardom SIST EN 50575 in imeti požarne lastnosti najmanj Cca s1 d2 a1:
| NHXMH-O 2x1,5 | m | 30 | 0 | 0
| NHXMH-OZ 3x1,5 | m | 15 | 0 | 0
| NHXMH-J 3x1,5 | m | 55 | 0 | 0
| NHXMH-JZ 4x1,5 (ocenjeno) | m | 160 | 0 | 0
| NHXMH-J 3x2,5 | m | 845 | 0 | 0
| NHXMH-J 4x4 | m | 20 | 0 | 0
2. | Dobava in polaganje PVC gibljive samogasne instalacijske cevi, položeni v AB steno, strop, mavčno steno,..
| i.c. fi13,5mm | m | 150 | 0 | 0
| i.c. fi16mm | m | 425 | 0 | 0
| i.c. fi26mm | m | 460 | 0 | 0
3. | Dobava in montaža ter vezava vtičnice 230V/16A p/o z otroško zaščito, komplet z ustrezno dozo, montažnim in končnim okvirjem kot TEM ČATEŽ, MODUL ali enakovredno, IP20, bele barva: | kos | 21 | 0 | 0
4. | Dobava in montaža ter vezava vtičnice s pokrovom 230V/16A p/o, komplet z ustrezno dozo, montažnim in končnim okvirjem kot TEM ČATEŽ, MODUL ali enakovredno, IP44, bele barva: | kos | 1 | 0 | 0
5. | Podometno stikalo, bele barve, 250V, 10A, IP20, komplet z ustrezno dozo, montažnim in končnim okvirjem, bele barve, kot TEM ČATEŽ MODUL ali enakovredno
| stikalo GOR/DOL | kos | 1 | 0 | 0
| tipkalo s tlivko | kos | 1 | 0 | 0
6. | Dobava in montaža dvoprekatnega kovinskega parapetnega kanala, komplet z pritrdilnim materialom, pregrado in pokrovom, kot TK130/65 Elba ali enakovredno. | m | 45 | 0 | 0
7. | Dobava in montaža ter vezava 2 MESTE vtičnice 230V/16A - MREŽA (2M) za vgradnjo v parapetni kanal, komplet z montažnim in končnim okvirjem, IP20, bele barve, kot ELBA ali enakovredno: | kos | 7 | 0 | 0
8. | Dobava in montaža ter vezava 3 MESTE vtičnice 230V/16A - MREŽA (3M) za vgradnjo v parapetni kanal, komplet z montažnim in končnim okvirjem, IP20, bele barve, kot ELBA ali enakovredno: | kos | 14 | 0 | 0
9. | Dobava in montaža ter vezava 3 MESTE vtičnice 230V/16A - UPS (3U), končni okvir ZELENE BARVE, za vgradnjo v parapetni kanal, komplet z montažnim in končnim okvirjem, IP20, kot ELBA ali enakovredno: | kos | 14 | 0 | 0
10. | Podometna doza za fiksni priključek, komplet z 4-polno priključnico
| 400V, 16A, 2P+N+PE | kos | 1 | 0 | 0
11. | Priklop el. naprav:
| - el. razdelilniki | kos | 1 | 0 | 0
12. | Priklop vodnikov na dovodne sponke električnih porabnikov 2f:
| - indukcijska plošča | kos | 1 | 0 | 0
13. | Priklop vodnikov na dovodne sponke električnih porabnikov 1f:
| - projekcijsko platno | kos | 1 | 0 | 0
14. | Priklop vodnikov na dovodne sponke strojnih naprav 1f:
| - Zunanja klima enota | kos | 2 | 0 | 0
| - Komunikacijska povezava med zunanjo in notranjo klima enoto | kos | 5 | 0 | 0
15. | Demontaža obstoječe elektroinstalacije. Postavka se obračuna po dejanskih stroških s potrditvijo nadzora in poblaščenega predstavnika investicije. | ur | 20 | 0 | 0
16. | Odvoz odpadnega materiala na deponijo, komplet s stroški prevoza ter ceno deponije. Postavka se obračuna po dejanskih stroških s potrditvijo nadzora in poblaščenega predstavnika investicije. | kpl | 1 | 0 | 0
17. | Določanje mikrolokacij priključkov el. aparatov in vtičnic (1f, 3f), posluževalnih elementov - skupno z izvajalcem strojnih instalacij | ur | 1 | 0 | 0
18. | Dela v režiji - po odobritvi nadzora oz. investitorja ( Razne prevezave, preklopi in izdelava provizorijev pri izvajanju elektroinstalacij ) | ur | 1 | 0 | 0
19. | Usklajevanje razvodnih tras na objektu z vsemi izvajalci | ur | 1 | 0 | 0
20. | Dobava in montaža Cu zbiralke dodatne izenačitev potenciala - DIP, komplet z montažnim in spojnim materialom - nameščena v elektro omaro | kos | 1 | 0 | 0
21. | Dobava in montaža Cu doze dodatne izenačitev potenciala - DIP, komplet z CU zbiralko ter ustrezno dozo | kos | 2 | 0 | 0
22. | Dobava in montaža doz:
| - nadometna plastična razvodna doza 80x80x40mm, IP44 | kos | 22 | 0 | 0
23. | Vodnik HO7V-K za izenačevanje potencialov in povezavo kovinskih mas, položen prosto ali uvlečen v predhodno položene instalacijske cevi. Uporabljeni kabli morajo biti skladni s standardom SIST EN 50575 in imeti požarne lastnosti najman B2 ca s1 d1 a1:
| - HO7V-K 6 | m | 150 | 0 | 0
| - HO7Z-K 16 | m | 50 | 0 | 0
24. | Povezava kovinskih mas z vodnikom za izenačevanje potencialov, komplet z ustreznimi objemkami in pritrdilnim materialom ( vodovodni priključki, okovi, vrata, okna, konstrukcija, kabelske police,…. )
| -z vijačenjem | kos | 10 | 0 | 0
25. | Izdelava mostičnih kovinskih spojev, komplet z pritdilnim materialom | kos | 5 | 0 | 0
26. | Izdelava prebojev AB plošče dimenzij:
| - fi 16-23mm | kos | 24 | 0 | 0
| - fi 26-32mm | kos | 8 | 0 | 0
27. | Dolbljenje utorov in zametavanje sten komplet z gradbenim materialom | m | 39 | 0 | 0
| SKUPAJ MOČ |  |  |  | 0

## D. IKS
zap. št. | Opis postavke | enota | količina | €/enoto | znesek (€)
D | IKS
Dobava, motaža in vezava
1. | Zaključevanje UTP kabla na konektorje RJ45, komplet s konektorjem | kos | 1 | 0 | 0
2. | Meritve UTP CAT6 instalacije | kos | 1 | 0 | 0
3. | Označevanje UTP vtičnic in priključkov z napisnimi nalepkami | kos | 1 | 0 | 0
4. | Dobava in polaganje vodnikov deloma po kabelskih policah, delno nadometno, delno podometno. Uporabljeni kabli morajo biti skladni s standardom SIST EN 50575 in imeti požarne lastnosti najmanj Cca s1 d2 a1:
| U/UTP cat. 6 LSZH | m | 40 | 0 | 0
5. | Instalacijska trda plastična PN cev, komplet z distančniki, z spojnim, drobnim in veznim materialom
| PN 16 LSZH | m | 10 | 0 | 0
6. | Kabelska polica iz perforirane pocinkane pločevine z zaokroženimi robovi, komplet z obešalnim in pritrdilnim priborom ter tipskimi fazonskimi kosi, kot ELBA ali enakovredno, sledeče širine :
| 300/50 mm | m | 24 | 0 | 0
| SKUPAJ IKS |  |  |  | 0
D | IKS - KLET
Dobava, motaža in vezava
1. | Dobava, montaža in vezava enojne komunikacijske vtičnice RJ45 Cat.6 p/o komplet z ustrezno dozo, montažnim in končnim okvirjem, kot TEM ČATEŽ, MODUL ali enakovredno, IP20 | kos | 1 | 0 | 0
2. | Dobava, montaža in vezava dvojne komunikacijske vtičnice, UTP 2xRJ45, kat.6, za vgradno v parapetni kanal ,s protiprašno zaščito, komplet montažnim in končnim okvirjem, bele barve, kot ELBA ali enakovredno | kos | 10 | 0 | 0
3. | Meritve UTP CAT6 instalacije | kos | 22 | 0 | 0
4. | Označevanje UTP vtičnic in priključkov z napisnimi nalepkami | kos | 22 | 0 | 0
5. | Dobava in polaganje vodnikov deloma po kabelskih policah, delno nadometno, delno podometno. Uporabljeni kabli morajo biti skladni s standardom SIST EN 50575 in imeti požarne lastnosti najmanj Cca s1 d2 a1:
| U/UTP cat. 6 LSZH | m | 870 | 0 | 0
6. | Dobava in polaganje PVC gibljive samogasne instalacijske cevi, položeni v AB steno, strop, mavčno steno,..
| i.c. fi26mm | m | 15 | 0 | 0
7. | Instalacijska trda plastična PN cev, komplet z distančniki, z spojnim, drobnim in veznim materialom
| PN 16 LSZH | m | 20 | 0 | 0
| PN 26 LSZH | m | 70 | 0 | 0
8. | Izdelava prebojev dimenzij:
| - fi 16-23mm | kos | 3 | 0 | 0
| - fi 32-40mm | kos | 2 | 0 | 0
| SKUPAJ IKS |  |  |  | 0
D | IKS - PRITLIČJE
Dobava, motaža in vezava
1. | Dobava, montaža in vezava enojne komunikacijske vtičnice RJ45 cat.6 n/o komplet z montažnim in končnim okvirjem, kot TEM ČATEŽ, MODUL ali enakovredno, IP20 | kos | 4 | 0 | 0
2. | Dobava, montaža in vezava DVOJNE komunikacijske vtičnice, 2xRJ45, Cat.6 p/o komplet z ustrezno dozo, montažnim in končnim okvirjem, kot TEM ČATEŽ, MODUL, ali enakovredno, IP20 | kos | 6 | 0 | 0
3. | Dobava, montaža in vezava DVOJNE komunikacijske vtičnice, 2xRJ45, Cat.6, za vgradno v parapetni kanal, s protiprašno zaščito, komplet montažnim in končnim okvirjem bele barve, kot ELBA ali enakovredno | kos | 48 | 0 | 0
4. | Zaključevanje UTP kabla na konektorje RJ45, komplet s konektorjem | kos | 1 | 0 | 0
5. | Meritve UTP Cat. 6 instalacije | kos | 121 | 0 | 0
6. | Označevanje UTP vtičnic in priključkov z napisnimi nalepkami | kos | 121 | 0 | 0
7. | Dobava in polaganje vodnikov deloma po kabelskih policah, delno nadometno, delno podometno. Uporabljeni kabli morajo biti skladni s standardom SIST EN 50575 in imeti požarne lastnosti najmanj Cca s1 d2 a1:
| U/UTP Cat. 6 LSZH | m | 4235 | 0 | 0
8. | Dobava in polaganje PVC gibljive samogasne instalacijske cevi, položeni v AB steno, strop, mavčno steno,..
| i.c. fi16mm | m | 20 | 0 | 0
9. | Instalacijska trda plastična PN cev, komplet z distančniki, z spojnim, drobnim in veznim materialom
| PN 16 LSZH | m | 20 | 0 | 0
| PN 26 LSZH | m | 240 | 0 | 0
10. | Kabelska polica iz perforirane pocinkane pločevine z zaokroženimi robovi, komplet z obešalnim in pritrdilnim priborom ter tipskimi fazonskimi kosi, kot ELBA ali enakovredno, sledeče širine :
| 200/50 mm | m | 12 | 0 | 0
| 300/50 mm | m | 12 | 0 | 0
11. | Dobava, montaža in vezava podometne HDMI vtičnice, komplet z ustrezno dozo, montažnim in končnim okvirjem, kot TEM ČATEŽ, MODUL ali enakovredno, IP20 | kos | 2 | 0 | 0
12. | Dobava, montaža in vezava HDMI vtičnice, za vgradnjo v parapetni kanal, komplet z ustrezno dozo, montažnim in končnim okvirjem, kot ELBA ali enakovredno: | kos | 2 | 0 | 0
13. | Tovarniško izdelan HDMI kabel za 4K prenos podatkov, pozlačeni kontakti, dolžine l=10m, kot TechTrade ali enakovredno | kos | 2 | 0 | 0
14. | Dobava in polaganje PVC gibljive samogasne instalacijske cevi, položene v AB steno, strop, mavčno steno, za uvlek HDMI kabla.
| i.c. Æ 32 mm, L=10m | kos | 2 | 0 | 0
15. | Izdelava prebojev dimenzij:
| - fi 32-40mm | kos | 11 | 0 | 0
16. | Dolbljenje tlaka in zalivanje z ustrezno fino betonsko maso komplet z gradbenim materialom | m | 3.5 | 0 | 0
| SKUPAJ IKS |  |  |  | 0
D | IKS - 1. NADSTROPJE
Dobava, motaža in vezava
1. | Dobava, montaža in vezava ENOJNE komunikacijske vtičnice RJ45 Cat.6 n/o komplet z montažnim in končnim okvirjem, kot TEM ČATEŽ, MODUL ali enakovredno, IP20 | kos | 4 | 0 | 0
2. | Dobava, montaža in vezava DVOJNE komunikacijske vtičnice, 2xRJ45, Cat.6 p/o komplet z ustrezno dozo, montažnim in končnim okvirjem, kot TEM ČATEŽ, MODUL, ali enakovredno, IP20 | kos | 4 | 0 | 0
3. | Dobava, montaža in vezava DVOJNE komunikacijske vtičnice, 2xRJ45, Cat.6, za vgradno v parapetni kanal, s protiprašno zaščito, komplet montažnim in končnim okvirjem bele barve, kot ELBA ali enakovredno | kos | 32 | 0 | 0
4. | Meritve UTP Cat. 6 instalacije | kos | 76 | 0 | 0
5. | Označevanje UTP vtičnic in priključkov z napisnimi nalepkami | kos | 76 | 0 | 0
6. | Dobava in polaganje vodnikov deloma po kabelskih policah, delno nadometno, delno podometno. Uporabljeni kabli morajo biti skladni s standardom SIST EN 50575 in imeti požarne lastnosti najmanj Cca s1 d2 a1:
| U/UTP Cat. 6 LSZH | m | 3572 | 0 | 0
7. | Dobava in polaganje PVC gibljive samogasne instalacijske cevi, položeni v AB steno, strop, mavčno steno,..
| i.c. fi16mm | m | 20 | 0 | 0
8. | Instalacijska trda plastična PN cev, komplet z distančniki, z spojnim, drobnim in veznim materialom
| PN 16 LSZH | m | 15 | 0 | 0
| PN 26 LSZH | m | 170 | 0 | 0
9. | Kabelska polica iz perforirane pocinkane pločevine z zaokroženimi robovi, komplet z obešalnim in pritrdilnim priborom ter tipskimi fazonskimi kosi, kot ELBA ali enakovredno, sledeče širine :
| 200/50 mm | m | 16 | 0 | 0
10. | Dobava, montaža in vezava podometne HDMI vtičnice, komplet z ustrezno dozo, montažnim in končnim okvirjem, kot TEM ČATEŽ, MODUL ali enakovredno, IP20 | kos | 2 | 0 | 0
11. | Dobava, montaža in vezava HDMI vtičnice, za vgradnjo v parapetni kanal, komplet z ustrezno dozo, montažnim in končnim okvirjem, kot ELBA ali enakovredno | kos | 2 | 0 | 0
12. | Tovarniško izdelan HDMI kabel za 4K prenos podatkov, pozlačeni kontakti, dolžine l=10m, kot TechTrade ali enakovredno | kos | 2 | 0 | 0
13. | Dobava in polaganje PVC gibljive samogasne instalacijske cevi, položene v AB steno, strop, mavčno steno, za uvlek HDMI kabla.
| i.c. Æ 32 mm, L=10m | kos | 2 | 0 | 0
14. | Izdelava prebojev dimenzij:
| - fi 32-40mm | kos | 8 | 0 | 0
| SKUPAJ IKS |  |  |  | 0
D | IKS - 2. NADSTROPJE
Dobava, motaža in vezava
1. | Dobava, montaža in vezava ENOJNE komunikacijske vtičnice RJ45 Cat.6 n/o komplet z montažnim in končnim okvirjem, kot TEM ČATEŽ, MODUL ali enakovredno, IP20 | kos | 2 | 0 | 0
2. | Dobava, montaža in vezava DVOJNE komunikacijske vtičnice, 2xRJ45, Cat.6 p/o komplet z ustrezno dozo, montažnim in končnim okvirjem, kot TEM ČATEŽ, MODUL, ali enakovredno, IP20 | kos | 2 | 0 | 0
3. | Dobava, montaža in vezava DVOJNE komunikacijske vtičnice, 2xRJ45, Cat.6, za vgradno v parapetni kanal, s protiprašno zaščito, komplet montažnim in končnim okvirjem bele barve, kot ELBA ali enakovredno | kos | 20 | 0 | 0
4. | Zaključevanje UTP kabla na konektorje RJ45, komplet s konektorjem | kos | 1 | 0 | 0
5. | Meritve UTP Cat. 6 instalacije | kos | 47 | 0 | 0
6. | Označevanje UTP vtičnic in priključkov z napisnimi nalepkami | kos | 47 | 0 | 0
7. | Dobava in polaganje vodnikov deloma po kabelskih policah, delno nadometno, delno podometno. Uporabljeni kabli morajo biti skladni s standardom SIST EN 50575 in imeti požarne lastnosti najmanj Cca s1 d2 a1:
| U/UTP Cat. 6 LSZH | m | 2444 | 0 | 0
8. | Dobava in polaganje PVC gibljive samogasne instalacijske cevi, položeni v AB steno, strop, mavčno steno,..
| i.c. fi16mm | m | 20 | 0 | 0
9. | Instalacijska trda plastična PN cev, komplet z distančniki, z spojnim, drobnim in veznim materialom
| PN 16 LSZH | m | 10 | 0 | 0
| PN 26 LSZH | m | 90 | 0 | 0
10. | Kabelska polica iz perforirane pocinkane pločevine z zaokroženimi robovi, komplet z obešalnim in pritrdilnim priborom ter tipskimi fazonskimi kosi, kot ELBA ali enakovredno, sledeče širine :
| 200/50 mm | m | 6 | 0 | 0
11. | Dobava, montaža in vezava podometne HDMI vtičnice, komplet z ustrezno dozo, montažnim in končnim okvirjem, kot TEM ČATEŽ, MODUL ali enakovredno, IP20 | kos | 1 | 0 | 0
12. | Dobava, montaža in vezava HDMI vtičnice, za vgradnjo v parapetni kanal, komplet z ustrezno dozo, montažnim in končnim okvirjem, kot ELBA ali enakovredno | kos | 1 | 0 | 0
13. | Tovarniško izdelan HDMI kabel za 4K prenos podatkov, pozlačeni kontakti dolžine l=10m, kot TechTrade ali enakovredno | kos | 1 | 0 | 0
14. | Dobava in polaganje PVC gibljive samogasne instalacijske cevi, položene v AB steno, strop, mavčno steno, za uvlek HDMI kabla.
| i.c. Æ 32 mm, L=10m | kos | 1 | 0 | 0
15. | Izdelava prebojev dimenzij:
| - fi 32-40mm | kos | 4 | 0 | 0
| SKUPAJ IKS |  |  |  | 0
D | IKS - 3. NADSTROPJE
Dobava, motaža in vezava
1. | Dobava, montaža in vezava ENOJNE komunikacijske vtičnice RJ45 Cat.6 p/o komplet z ustrezno dozo, montažnim in končnim okvirjem, kot TEM ČATEŽ, MODUL ali enakovredno, IP20 | kos | 5 | 0 | 0
2. | Dobava, montaža in vezava DVOJNE komunikacijske vtičnice, 2xRJ45, Cat.6 p/o komplet z ustrezno dozo, montažnim in končnim okvirjem, kot TEM ČATEŽ, MODUL, ali enakovredno, IP20 | kos | 3 | 0 | 0
3. | Dobava, montaža in vezava DVOJNE komunikacijske vtičnice, 2xRJ45, Cat.6, za vgradno v parapetni kanal, s protiprašno zaščito, komplet montažnim in končnim okvirjem bele barve, kot ELBA ali enakovredno | kos | 35 | 0 | 0
4. | Meritve UTP Cat. 6 instalacije | kos | 81 | 0 | 0
5. | Označevanje UTP vtičnic in priključkov z napisnimi nalepkami | kos | 81 | 0 | 0
6. | Dobava in polaganje vodnikov deloma po kabelskih policah, delno nadometno, delno podometno. Uporabljeni kabli morajo biti skladni s standardom SIST EN 50575 in imeti požarne lastnosti najmanj B2ca s1 d1 a1:
| U/UTP Cat. 6 LSZH | m | 5022 | 0 | 0
7. | Dobava in polaganje PVC gibljive samogasne instalacijske cevi, položeni v AB steno, strop, mavčno steno,..
| i.c. fi16mm | m | 60 | 0 | 0
| i.c. fi26mm | m | 540 | 0 | 0
8. | Dobava, montaža in vezava podometne HDMI vtičnice, komplet z ustrezno dozo, montažnim in končnim okvirjem, kot TEM ČATEŽ, MODUL ali enakovredno, IP20 | kos | 2 | 0 | 0
9. | Dobava, montaža in vezava HDMI vtičnice, za vgradnjo v parapetni kanal, komplet z ustrezno dozo, montažnim in končnim okvirjem, kot ELBA ali enakovredno | kos | 2 | 0 | 0
10. | Tovarniško izdelan HDMI kabel za 4K prenos podatkov, pozlačeni kontakti dolžine l=5m, kot TechTrade ali enakovredno | kos | 1 | 0 | 0
11. | Tovarniško izdelan HDMI kabel za 4K prenos podatkov, pozlačeni kontakti dolžine l=20m, kot TechTrade ali enakovredno | kos | 1 | 0 | 0
12. | Dobava in polaganje PVC gibljive samogasne instalacijske cevi, položene v AB steno, strop, mavčno steno, za uvlek HDMI kabla.
| i.c. Æ 32 mm, L=5m | kos | 1 | 0 | 0
13. | Dobava in polaganje PVC gibljive samogasne instalacijske cevi, položene v AB steno, strop, mavčno steno, za uvlek HDMI kabla.
| i.c. Æ 32 mm, L=20m | kos | 1 | 0 | 0
14. | Izdelava prebojev AB plošče dimenzij:
| - fi 16-23mm | kos | 8 | 0 | 0
| - fi 32-40mm | kos | 8 | 0 | 0
| SKUPAJ IKS |  |  |  | 0

## E. JAVLJANJE POŽARA
zap. št. | Opis postavke | enota | količina | €/enoto | znesek (€)
E | SISTEM JAVLJANJA POŽARA
OPOMBA: Izvede se razširitev obstoječega sistema javljanja požara. Dobavljena oprema mora biti kompatibilna z obstoječim sistemom. Upošteva se dobava, montaža in vezava.
1. | Adresni enokanalni vhodni, enokanalni izhodni vmesnik krmilni vmesnik z relejskim izhodom (maksimalno 3A) in dvema neodvisnima vhodoma, eden za priklop brezpotencialnih kontaktov in en OPTO vhod, komplet z ohišjem za nadometno montažo, kot Zarja ali enakovredno | kos | 5 | 0 | 0
2. | Adresni optični javljalnik dima z izolatorjem, kot Zarja ali enakovredno | kos | 14 | 0 | 0
3. | Adresni optični javljalnik dima za montažo nad dvojnim stropom s svetlobnim indikatorejem in izolatorjem, kot Zarja ali enakovredno | kos | 9 | 0 | 0
4. | Adresni kombinirani optično/termični javljalnik požara z izolatorjem, kot Zarja ali enakovredno | kos | 1 | 0 | 0
5. | Adresni ročni javljalnik požara z izolatorjem in pleksi zaščito, kot Zarja ali enakovredno | kos | 5 | 0 | 0
6. | Podnožje za adresne javljalnike, kot Zarja ali enakovredno | kos | 29 | 0 | 0
7. | Adresna notranja alarmna sirena z izolatorjem, 85dB / 92dB, kot Zarja ali enakovredno | kos | 3 | 0 | 0
8. | Označevalna plošča ROČNI JAVLJALNIK, rdeče barve z belim simbolom, 125mm x 125mm, kot Zarja ali enakovredno | kos | 5 | 0 | 0
9. | Označevalna plošča SIRENA, rdeče barve z belim simbolom, 125mm x 125mm, kot Zarja ali enakovredno | kos | 3 | 0 | 0
10. | Označevalna ploščica, rdeče barve z belo vgravirano oznako POŽARNO KRMILNIH ELEMENTOV, 55mm x 30mm, kot Zarja ali enakovredno | kos | 32 | 0 | 0
11. | Dobava in polaganje kablov deloma po kabelskih policah, delno nadometno, delno podometno. Uporabljeni kabli morajo biti skladni s standardom SIST EN 50575 in imeti požarne lastnosti najmanj Cca s1 d2 a1:
| JB-H(St)H 1x2x0,8 LSZH, rdeč | m | 5 | 0 | 0
| JB-H(St)H 2x2x0,8 LSZH, rdeč | m | 160 | 0 | 0
12. | Dobava in polaganje ognjevarnih kablov deloma po kabelskih policah, delno nadometno, delno podometno. Uporabljeni kabli morajo biti skladni s standardom SIST EN 50575.
| NHXH-O FE180/E90 2x1,5 | m | 80 | 0 | 0
13. | Dobava in polaganje PVC gibljive samogasne instalacijske cevi, položeni v AB steno, strop, mavčno steno,..
| i.c. fi16mm | m | 20 | 0 | 0
14. | Instalacijska trda plastična PN cev, komplet z distančniki, z spojnim, drobnim in veznim materialom
| PN 16 LSZH | m | 160 | 0 | 0
15. | Izdelava prebojev
| - fi 16mm | kos | 45 | 0 | 0
16. | Ognjevarne objemke E90, komplet z veznim in pritrdilnim materialom | kos | 270 | 0 | 0
17. | Ognjevarne doza E90, komplet z veznim in pritrdilnim materialom | kos | 4 | 0 | 0
18. | Dolbljenje utorov in zametavanje sten komplet z gradbenim materialom | m | 12.5 | 0 | 0
19. | Montaža in vezava elementov; (podnožja, javljalniki, vmesniki, sirene, itd), montaža in električno povezovanje podnožij javljalnikov, vmesnikov in ostalih elementov sistema za javljanje požara; | kpl | 1 | 0 | 0
20. | Izdelava programa za požarni sistem; | kpl | 1 | 0 | 0
21. | Programiranje sistema javljanja požara Parametriranje, programiranje sistema, spuščanje sistema v obratovanje in preizkus delovanja sistema | kpl | 1 | 0 | 0
| SKUPAJ SISTEM JAVLJANJA POŽARA |  |  |  | 0
E | SISTEM JAVLJANJA POŽARA - KLET
OPOMBA: Izvede se razširitev obstoječega sistema javljanja požara. Dobavljena oprema mora biti kompatibilna z obstoječim sistemom. Vgradi se oprema ponudnika ZARJA. Upošteva se dobava, montaža in vezava.
1. | Adresni enokanalni vhodni, enokanalni izhodni vmesnik krmilni vmesnik z relejskim izhodom (maksimalno 3A) in dvema neodvisnima vhodoma, eden za priklop brezpotencialnih kontaktov in en OPTO vhod, komplet z ohišjem za nadometno montažo, kot Zarja ali enakovredno | kos | 4 | 0 | 0
2. | Adresni optični javljalnik dima z izolatorjem, kot Zarja ali enakovredno | kos | 19 | 0 | 0
3. | Adresni optični javljalnik dima za montažo nad dvojnim stropom s svetlobnim indikatorejem in izolatorjem, kot Zarja ali enakovredno | kos | 3 | 0 | 0
4. | Adresni kombinirani optično/termični javljalnik požara z izolatorjem, kot Zarja ali enakovredno | kos | 4 | 0 | 0
5. | Podnožje za adresne javljalnike, kot Zarja ali enakovredno | kos | 23 | 0 | 0
6. | Adresna notranja alarmna sirena z izolatorjem, 85dB / 92dB, kot Zarja ali enakovredno | kos | 1 | 0 | 0
7. | Označevalna plošča SIRENA, rdeče barve z belim simbolom, 125mm x 125mm, kot Zarja ali enakovredno | kos | 1 | 0 | 0
8. | Označevalna ploščica, rdeče barve z belo vgravirano oznako POŽARNO KRMILNIH ELEMENTOV, 55mm x 30mm, kot Zarja ali enakovredno | kos | 30 | 0 | 0
9. | Dobava in polaganje kablov deloma po kabelskih policah, delno nadometno, delno podometno. Uporabljeni kabli morajo biti skladni s standardom SIST EN 50575 in imeti požarne lastnosti najmanj Cca s1 d2 a1:
| JB-H(St)H 2x2x0,8mm, LSZH, rdeč | m | 160 | 0 | 0
10. | Instalacijska trda plastična PN cev, komplet z distančniki, z spojnim, drobnim in veznim materialom
| PN 16 LSZH | m | 160 | 0 | 0
11. | Izdelava prebojev
| - fi 16mm | kos | 28 | 0 | 0
12. | Montaža in vezava elementov; (podnožja, javljalniki, vmesniki, sirene, itd), montaža in električno povezovanje podnožij javljalnikov, vmesnikov in ostalih elementov sistema za javljanje požara; | kpl | 1 | 0 | 0
13. | Izdelava programa za požarni sistem; | kpl | 1 | 0 | 0
14. | Programiranje sistema javljanja požara Parametriranje, programiranje sistema, spuščanje sistema v obratovanje in preizkus delovanja sistema | kpl | 1 | 0 | 0
| SKUPAJ SISTEM JAVLJANJA POŽARA |  |  |  | 0
E | SISTEM JAVLJANJA POŽARA - PRITLIČJE
Dobava in montaža ter vezava. Predvidena je vgradnja oprema proizvajalca Siemens
1. | Oddaljen prikazovalnik javljanja požara, komplet z montažnim materialom, kot Zarja ali enakovredno | kos | 1 | 0 | 0
2. | Adresni enokanalni vhodni, enokanalni izhodni vmesnik krmilni vmesnik z relejskim izhodom (maksimalno 3A) in dvema neodvisnima vhodoma, eden za priklop brezpotencialnih kontaktov in en OPTO vhod, komplet z ohišjem za nadometno montažo, kot Zarja ali enakovredno | kos | 1 | 0 | 0
3. | Adresni optični javljalnik dima z izolatorjem, kot Zarja ali enakovredno | kos | 18 | 0 | 0
4. | Adresni optični javljalnik dima za montažo nad dvojnim stropom s svetlobnim indikatorejem in izolatorjem, kot Zarja ali enakovredno | kos | 15 | 0 | 0
5. | Adresni ročni javljalnik požara z izolatorjem in pleksi zaščito, kot Zarja ali enakovredno | kos | 1 | 0 | 0
6. | Podnožje za adresne javljalnike, kot Zarja ali enakovredno | kos | 34 | 0 | 0
7. | Adresna notranja alarmna sirena z izolatorjem, 85dB / 92dB, kot Zarja ali enakovredno | kos | 2 | 0 | 0
8. | Označevalna plošča ROČNI JAVLJALNIK, rdeče barve z belim simbolom, 125mm x 125mm, kot Zarja ali enakovredno | kos | 1 | 0 | 0
9. | Označevalna plošča SIRENA, rdeče barve z belim simbolom, 125mm x 125mm, kot Zarja ali enakovredno | kos | 2 | 0 | 0
10. | Označevalna ploščica, rdeče barve z belo vgravirano oznako POŽARNO KRMILNIH ELEMENTOV, 55mm x 30mm, kot Zarja ali enakovredno | kos | 34 | 0 | 0
11. | Dobava in polaganje kablov deloma po kabelskih policah, delno nadometno, delno podometno. Uporabljeni kabli morajo biti skladni s standardom SIST EN 50575 in imeti požarne lastnosti najmanj Cca s1 d2 a1:
| JB-H(St)H 2x2x0,8 LSZH, rdeč | m | 160 | 0 | 0
12. | Dobava in polaganje ognjevarnih kablov deloma po kabelskih policah, delno nadometno, delno podometno. Uporabljeni kabli morajo biti skladni s standardom SIST EN 50575.
| JEB-H(St)H 2x2x0,8 FE180/E90 | m | 45 | 0 | 0
| NHXH-O FE180/E90 2x1,5 | m | 5 | 0 | 0
13. | Dobava in polaganje PVC gibljive samogasne instalacijske cevi, položeni v AB steno, strop, mavčno steno,..
| i.c. fi16mm | m | 5 | 0 | 0
14. | Instalacijska trda plastična PN cev, komplet z distančniki, z spojnim, drobnim in veznim materialom
| PN 16 LSZH | m | 160 | 0 | 0
15. | Izdelava prebojev
| - fi 16mm | kos | 23 | 0 | 0
16. | Ognjevarne objemke E90, komplet z veznim in pritrdilnim materialom | kos | 170 | 0 | 0
17. | Montaža in vezava elementov; (podnožja, javljalniki, vmesniki, sirene, itd), montaža in električno povezovanje podnožij javljalnikov, vmesnikov in ostalih elementov sistema za javljanje požara; | kpl | 1 | 0 | 0
18. | Izdelava programa za požarni sistem; | kpl | 1 | 0 | 0
19. | Programiranje sistema javljanja požara Parametriranje, programiranje sistema, spuščanje sistema v obratovanje in preizkus delovanja sistema | kpl | 1 | 0 | 0
| SKUPAJ SISTEM JAVLJANJA POŽARA |  |  |  | 0
E | SISTEM JAVLJANJA POŽARA - 1. NADSTROPJE
OPOMBA: Izvede se razširitev obstoječega sistema javljanja požara. Dobavljena oprema mora biti kompatibilna z obstoječim sistemom. Vgradi se oprema ponudnika ZARJA. Upošteva se dobava, montaža in vezava.
1. | Adresni optični javljalnik dima z izolatorjem, kot Zarja ali enakovredno | kos | 12 | 0 | 0
2. | Adresni optični javljalnik dima za montažo nad dvojnim stropom s svetlobnim indikatorejem in izolatorjem, kot Zarja ali enakovredno | kos | 12 | 0 | 0
3. | Adresni kombinirani optično/termični javljalnik požara z izolatorjem, kot Zarja ali enakovredno | kos | 1 | 0 | 0
4. | Podnožje za adresne javljalnike, kot Zarja ali enakovredno | kos | 25 | 0 | 0
5. | Adresna notranja alarmna sirena z izolatorjem, 85dB / 92dB, kot Zarja ali enakovredno | kos | 2 | 0 | 0
6. | Označevalna plošča SIRENA, rdeče barve z belim simbolom, 125mm x 125mm, kot Zarja ali enakovredno | kos | 2 | 0 | 0
7. | Označevalna ploščica, rdeče barve z belo vgravirano oznako POŽARNO KRMILNIH ELEMENTOV, 55mm x 30mm, kot Zarja ali enakovredno | kos | 25 | 0 | 0
8. | Dobava in polaganje kablov deloma po kabelskih policah, delno nadometno, delno podometno. Uporabljeni kabli morajo biti skladni s standardom SIST EN 50575 in imeti požarne lastnosti najmanj Cca s1 d2 a1:
| JB-H(St)H 2x2x0,8 LSZH, rdeč | m | 130 | 0 | 0
9. | Instalacijska trda plastična PN cev, komplet z distančniki, z spojnim, drobnim in veznim materialom
| PN 16 LSZH | m | 130 | 0 | 0
10. | Izdelava prebojev
| - fi 16mm | kos | 16 | 0 | 0
11. | Montaža in vezava elementov; (podnožja, javljalniki, vmesniki, sirene, itd), montaža in električno povezovanje podnožij javljalnikov, vmesnikov in ostalih elementov sistema za javljanje požara; | kpl | 1 | 0 | 0
12. | Izdelava programa za požarni sistem; | kpl | 1 | 0 | 0
13. | Programiranje sistema javljanja požara Parametriranje, programiranje sistema, spuščanje sistema v obratovanje in preizkus delovanja sistema | kpl | 1 | 0 | 0
| SKUPAJ SISTEM JAVLJANJA POŽARA |  |  |  | 0
E | SISTEM JAVLJANJA POŽARA - 2. NADSTROPJE
OPOMBA: Izvede se razširitev obstoječega sistema javljanja požara. Dobavljena oprema mora biti kompatibilna z obstoječim sistemom. Vgradi se oprema ponudnika ZARJA. Upošteva se dobava, montaža in vezava.
1. | Adresni optični javljalnik dima z izolatorjem, kot Zarja ali enakovredno | kos | 12 | 0 | 0
2. | Adresni optični javljalnik dima za montažo nad dvojnim stropom s svetlobnim indikatorejem in izolatorjem, kot Zarja ali enakovredno | kos | 12 | 0 | 0
3. | Adresni kombinirani optično/termični javljalnik požara z izolatorjem, kot Zarja ali enakovredno | kos | 2 | 0 | 0
4. | Adresni ročni javljalnik požara z izolatorjem in pleksi zaščito, kot Zarja ali enakovredno | kos | 1 | 0 | 0
5. | Podnožje za adresne javljalnike, kot Zarja ali enakovredno | kos | 27 | 0 | 0
6. | Odklop, demontaža, ponovni priklop in montaža obstoječega ročnega javljalnika požara | kpl | 1 | 0 | 0
7. | Odklop, demontaža, ponovni priklop in montaža obstoječe centrale javljanja požara | kpl | 1 | 0 | 0
8. | Adresna notranja alarmna sirena z izolatorjem, 85dB / 92dB, kot Zarja ali enakovredno, kot Zarja ali enakovredno | kos | 2 | 0 | 0
9. | Označevalna plošča ROČNI JAVLJALNIK, rdeče barve z belim simbolom, 125mm x 125mm, kot Zarja ali enakovredno | kos | 1 | 0 | 0
10. | Označevalna plošča SIRENA, rdeče barve z belim simbolom, 125mm x 125mm, kot Zarja ali enakovredno | kos | 2 | 0 | 0
11. | Označevalna ploščica, rdeče barve z belo vgravirano oznako POŽARNO KRMILNIH ELEMENTOV, 55mm x 30mm, kot Zarja ali enakovredno | kos | 26 | 0 | 0
12. | Dobava in polaganje kablov deloma po kabelskih policah, delno nadometno, delno podometno. Uporabljeni kabli morajo biti skladni s standardom SIST EN 50575 in imeti požarne lastnosti najmanj B2ca s1 d1 a1:
| JB-H(St)H 2x2x1,0mm, LSZH, rdeč | m | 160 | 0 | 0
13. | Instalacijska trda plastična PN cev, komplet z distančniki, z spojnim, drobnim in veznim materialom
| PN 16 LSZH | m | 160 | 0 | 0
14. | Izdelava prebojev
| - fi 16mm | kos | 25 | 0 | 0
15. | Montaža in vezava elementov; (podnožja, javljalniki, vmesniki, sirene, itd), montaža in električno povezovanje podnožij javljalnikov, vmesnikov in ostalih elementov sistema za javljanje požara; | kpl | 1 | 0 | 0
16. | Izdelava programa za požarni sistem; | kpl | 1 | 0 | 0
17. | Programiranje sistema javljanja požara Parametriranje, programiranje sistema, spuščanje sistema v obratovanje in preizkus delovanja sistema | kpl | 1 | 0 | 0
| SKUPAJ SISTEM JAVLJANJA POŽARA |  |  |  | 0
E | SISTEM JAVLJANJA POŽARA - 3. NADSTROPJE
OPOMBA: Izvede se razširitev obstoječega sistema javljanja požara. Dobavljena oprema mora biti kompatibilna z obstoječim sistemom. Vgradi se oprema ponudnika ZARJA. Upošteva se dobava, montaža in vezava.
1. | Adresni optični javljalnik dima z izolatorjem, kot Zarja ali enakovredno | kos | 11 | 0 | 0
2. | Adresni kombinirani optično/termični javljalnik požara z izolatorjem, kot Zarja ali enakovredno | kos | 1 | 0 | 0
3. | Podnožje za adresne javljalnike, kot Zarja ali enakovredno | kos | 12 | 0 | 0
4. | Adresna notranja alarmna sirena z izolatorjem, 85dB / 92dB, kot Zarja ali enakovredno | kos | 3 | 0 | 0
5. | Označevalna plošča SIRENA, rdeče barve z belim simbolom, 125mm x 125mm, kot Zarja ali enakovredno | kos | 3 | 0 | 0
6. | Označevalna ploščica, rdeče barve z belo vgravirano oznako POŽARNO KRMILNIH ELEMENTOV, 55mm x 30mm, kot Zarja ali enakovredno | kos | 12 | 0 | 0
7. | Dobava in polaganje kablov deloma po kabelskih policah, delno nadometno, delno podometno. Uporabljeni kabli morajo biti skladni s standardom SIST EN 50575 in imeti požarne lastnosti najmanj Cca s1 d2 a1:
| JB-H(St)H 2x2x0,8mm, LSZH, rdeč | m | 130 | 0 | 0
8. | Dobava in polaganje PVC gibljive samogasne instalacijske cevi, položeni v AB steno, strop, mavčno steno,..
| i.c. fi16mm | m | 130 | 0 | 0
9. | Izdelava prebojev AB plošče
| - fi 16mm | kos | 32 | 0 | 0
10. | Montaža in vezava elementov; (podnožja, javljalniki, vmesniki, sirene, itd), montaža in električno povezovanje podnožij javljalnikov, vmesnikov in ostalih elementov sistema za javljanje požara; | kpl | 1 | 0 | 0
11. | Izdelava programa za požarni sistem; | kpl | 1 | 0 | 0
12. | Programiranje sistema javljanja požara Parametriranje, programiranje sistema, spuščanje sistema v obratovanje in preizkus delovanja sistema | kpl | 1 | 0 | 0
| SKUPAJ SISTEM JAVLJANJA POŽARA |  |  |  | 0

## F. DOKUMENTACIJA
zap. št. | postavka | enota | količina | €/enoto | vsota (€)
F | TEHNIČNA DOKUMENTACIJA
1 | Meritev osvetljenosti varnostne razsvetljave po končanih delih in izdaja potrdila o brezhibnem delovanju varnostne razsvetljave s strani pooblaščene inštitucije | kpl | 1 | 0 | 0
2. | Pregled osnovne osvetljenosti prostorov in predaja dokumentacije ( overjen inštrument ) | kpl | 1 | 0 | 0
3. | Funkcionalni preizkusi, instalacijske meritve in spuščanje v pogon vseh jako točnih instalacij | kpl | 1 | 0 | 0
4. | Meritev ozemljitvene upornosti in strelovodne naprave po končanih delih in izdaja merilnega zapisnika | kpl | 1 | 0 | 0
5. | Sodelovanje izvajalca del pri izvedbi funkcionalnega pregleda vgrajenega sistema za JAVLJANJE POŽARA | kpl | 1 | 0 | 0
6. | Sodelovanje serviserjev pri izvedbi funkcionalnega pregleda vgrajenega sistema za JAVLJANJA POŽARA | kpl | 1 | 0 | 0
7. | Pregled sistema javljanja požara. Stroški in organizacija preizkusa SISTEMA JAVLJANJA POŽARA s strani pooblaščene organizacije ter izdaja potrdila o brezhibnosti | kpl | 1 | 0 | 0
8. | Vnos izvajalca del vseh izvedenih sprememb pri montaži del v načrt PZI - predpriprava za izdelavo kasnejše PID dokumentacije | kpl | 1 | 0 | 0
9. | Predajna dokumentacije DZO | kpl | 1 | 0 | 0
| SKUPAJ TEHNIČNA DOKUMENTACIJA |  |  |  | 0
F | TEHNIČNA DOKUMENTACIJA - KLET
1 | Meritev osvetljenosti varnostne razsvetljave po končanih delih in izdaja potrdila o brezhibnem delovanju varnostne razsvetljave s strani pooblaščene inštitucije | kpl | 1 | 0 | 0
2. | Pregled osnovne osvetljenosti prostorov in predaja dokumentacije ( overjen inštrument ) | kpl | 1 | 0 | 0
3. | Funkcionalni preizkusi, instalacijske meritve in spuščanje v pogon vseh jako točnih instalacij | kpl | 1 | 0 | 0
4. | Meritev ozemljitvene upornosti in strelovodne naprave po končanih delih in izdaja merilnega zapisnika | kpl | 1 | 0 | 0
5. | Sodelovanje izvajalca del pri izvedbi funkcionalnega pregleda vgrajenega sistema za JAVLJANJE POŽARA | kpl | 1 | 0 | 0
6. | Sodelovanje serviserjev pri izvedbi funkcionalnega pregleda vgrajenega sistema za JAVLJANJA POŽARA | kpl | 1 | 0 | 0
7. | Pregled sistema javljanja požara. Stroški in organizacija preizkusa SISTEMA JAVLJANJA POŽARA s strani pooblaščene organizacije ter izdaja potrdila o brezhibnosti | kpl | 1 | 0 | 0
8. | Vnos izvajalca del vseh izvedenih sprememb pri montaži del v načrt PZI - predpriprava za izdelavo kasnejše PID dokumentacije | kpl | 1 | 0 | 0
9. | Predajna dokumentacije DZO | kpl | 1 | 0 | 0
| SKUPAJ TEHNIČNA DOKUMENTACIJA |  |  |  | 0
F | TEHNIČNA DOKUMENTACIJA - PRITLIČJE
1 | Meritev osvetljenosti varnostne razsvetljave po končanih delih in izdaja potrdila o brezhibnem delovanju varnostne razsvetljave s strani pooblaščene inštitucije | kpl | 1 | 0 | 0
2. | Pregled osnovne osvetljenosti prostorov in predaja dokumentacije ( overjen inštrument ) | kpl | 1 | 0 | 0
3. | Funkcionalni preizkusi, instalacijske meritve in spuščanje v pogon vseh jako točnih instalacij | kpl | 1 | 0 | 0
4. | Meritev ozemljitvene upornosti in strelovodne naprave po končanih delih in izdaja merilnega zapisnika | kpl | 1 | 0 | 0
5. | Sodelovanje izvajalca del pri izvedbi funkcionalnega pregleda vgrajenega sistema za JAVLJANJE POŽARA | kpl | 1 | 0 | 0
6. | Sodelovanje serviserjev pri izvedbi funkcionalnega pregleda vgrajenega sistema za JAVLJANJA POŽARA | kpl | 1 | 0 | 0
7. | Pregled sistema javljanja požara. Stroški in organizacija preizkusa SISTEMA JAVLJANJA POŽARA s strani pooblaščene organizacije ter izdaja potrdila o brezhibnosti | kpl | 1 | 0 | 0
8. | Vnos izvajalca del vseh izvedenih sprememb pri montaži del v načrt PZI - predpriprava za izdelavo kasnejše PID dokumentacije | kpl | 1 | 0 | 0
9. | Predajna dokumentacije DZO | kpl | 1 | 0 | 0
| SKUPAJ TEHNIČNA DOKUMENTACIJA |  |  |  | 0
F | TEHNIČNA DOKUMENTACIJA - 1. NADSTROPJE
1 | Meritev osvetljenosti varnostne razsvetljave po končanih delih in izdaja potrdila o brezhibnem delovanju varnostne razsvetljave s strani pooblaščene inštitucije | kpl | 1 | 0 | 0
2. | Pregled osnovne osvetljenosti prostorov in predaja dokumentacije ( overjen inštrument ) | kpl | 1 | 0 | 0
3. | Funkcionalni preizkusi, instalacijske meritve in spuščanje v pogon vseh jako točnih instalacij | kpl | 1 | 0 | 0
4. | Meritev ozemljitvene upornosti in strelovodne naprave po končanih delih in izdaja merilnega zapisnika | kpl | 1 | 0 | 0
5. | Sodelovanje izvajalca del pri izvedbi funkcionalnega pregleda vgrajenega sistema za JAVLJANJE POŽARA | kpl | 1 | 0 | 0
6. | Sodelovanje serviserjev pri izvedbi funkcionalnega pregleda vgrajenega sistema za JAVLJANJA POŽARA | kpl | 1 | 0 | 0
7. | Pregled sistema javljanja požara. Stroški in organizacija preizkusa SISTEMA JAVLJANJA POŽARA s strani pooblaščene organizacije ter izdaja potrdila o brezhibnosti | kpl | 1 | 0 | 0
8. | Vnos izvajalca del vseh izvedenih sprememb pri montaži del v načrt PZI - predpriprava za izdelavo kasnejše PID dokumentacije | kpl | 1 | 0 | 0
9. | Predajna dokumentacije DZO | kpl | 1 | 0 | 0
| SKUPAJ TEHNIČNA DOKUMENTACIJA |  |  |  | 0
F | TEHNIČNA DOKUMENTACIJA - 2. NADSTROPJE
1 | Meritev osvetljenosti varnostne razsvetljave po končanih delih in izdaja potrdila o brezhibnem delovanju varnostne razsvetljave s strani pooblaščene inštitucije | kpl | 1 | 0 | 0
2. | Pregled osnovne osvetljenosti prostorov in predaja dokumentacije ( overjen inštrument ) | kpl | 1 | 0 | 0
3. | Funkcionalni preizkusi, instalacijske meritve in spuščanje v pogon vseh jako točnih instalacij | kpl | 1 | 0 | 0
4. | Meritev ozemljitvene upornosti in strelovodne naprave po končanih delih in izdaja merilnega zapisnika | kpl | 1 | 0 | 0
5. | Sodelovanje izvajalca del pri izvedbi funkcionalnega pregleda vgrajenega sistema za JAVLJANJE POŽARA | kpl | 1 | 0 | 0
6. | Sodelovanje serviserjev pri izvedbi funkcionalnega pregleda vgrajenega sistema za JAVLJANJA POŽARA | kpl | 1 | 0 | 0
7. | Pregled sistema javljanja požara. Stroški in organizacija preizkusa SISTEMA JAVLJANJA POŽARA s strani pooblaščene organizacije ter izdaja potrdila o brezhibnosti | kpl | 1 | 0 | 0
8. | Vnos izvajalca del vseh izvedenih sprememb pri montaži del v načrt PZI - predpriprava za izdelavo kasnejše PID dokumentacije | kpl | 1 | 0 | 0
9. | Predajna dokumentacije DZO | kpl | 1 | 0 | 0
| SKUPAJ TEHNIČNA DOKUMENTACIJA |  |  |  | 0
F | TEHNIČNA DOKUMENTACIJA - 3. NADSTROPJE
1 | Meritev osvetljenosti varnostne razsvetljave po končanih delih in izdaja potrdila o brezhibnem delovanju varnostne razsvetljave s strani pooblaščene inštitucije | kpl | 1 | 0 | 0
2. | Pregled osnovne osvetljenosti prostorov in predaja dokumentacije ( overjen inštrument ) | kpl | 1 | 0 | 0
3. | Funkcionalni preizkusi, instalacijske meritve in spuščanje v pogon vseh jako točnih instalacij | kpl | 1 | 0 | 0
4. | Meritev ozemljitvene upornosti in strelovodne naprave po končanih delih in izdaja merilnega zapisnika | kpl | 1 | 0 | 0
5. | Sodelovanje izvajalca del pri izvedbi funkcionalnega pregleda vgrajenega sistema za JAVLJANJE POŽARA | kpl | 1 | 0 | 0
6. | Sodelovanje serviserjev pri izvedbi funkcionalnega pregleda vgrajenega sistema za JAVLJANJA POŽARA | kpl | 1 | 0 | 0
7. | Pregled sistema javljanja požara. Stroški in organizacija preizkusa SISTEMA JAVLJANJA POŽARA s strani pooblaščene organizacije ter izdaja potrdila o brezhibnosti | kpl | 1 | 0 | 0
8. | Vnos izvajalca del vseh izvedenih sprememb pri montaži del v načrt PZI - predpriprava za izdelavo kasnejše PID dokumentacije | kpl | 1 | 0 | 0
9. | Predajna dokumentacije DZO | kpl | 1 | 0 | 0
| SKUPAJ TEHNIČNA DOKUMENTACIJA |  |  |  | 0