## 3
3. Analizator TP, merilnik TOC KPK, BPK5
Predmet razpisa je dobava in zagon merilnikov po spodnjih specifikacijah.
Opremo mora zagotavljati stabilno in zanesljivo delovanje.
Lahko se ponudi oprema drugega proizvajalca kot je navedeno.
Vendar mora biti zagotovljen pooblaščen servis v Sloveniji, ki zagotavlja podporo v 24 h od javljene napake.
Servisna ekipa mora imeti vsaj dva serviserja, ki zagotavljata podporo.
Za merilno opremo se zahteva 2 leti garancije. V tem času so popravila in polletno in letno vzdrževanje strošek pooblaščenega servisa.
Za vso opremo navedeno spodaj se zahteva Modbus RTU komunikacija in izhodi 4-20 mA
Napajalna napetost: 240V
Zahtevana stopnja zaščite (IP): točka A in B montaža v zaprtem prostoru, točka C na prostem
Priklop na napajanje in krmilni in nadzorni sistem zagotovi obratovalni tim na CČN,
Ponudnik vključi montažo, zagon in šolanje ter začetni potrošni material (reagenti).
Navedena merilna območja so okvirna in se za druge ponudnike prilagodijo tako, da ustrezajo
meritvam parametrov na vtoku.
A. | Analizator TP - skupnega fosforja (1 kos)
Za izvajanje meritev skupnega fosforja na odpadni vodi na vtoku CČN. Merilno območje 0.5 do 50 mg/l
Analizator mora imeti izhode za pošiljanje meritev na krmilnik, pošiljanje statusa naprave - alarmi.
Pripadajoče kemikalije za pol leta obratovanja.
Kot na primer:
Sistem Liquiline CA80TP
B. | Merilnik TOC, KPK, BPK5 (1 kos)
Za izvajanje meritve TOC, KPK, BPK5 na odpadni vodi na vtoku CČN.
Merilna metoda UV/VIS Absorbance at 200 to 800 nm
Analizator mora imeti izhode za pošiljanje meritev na krmilnik, pošiljanje statusa naprave - alarmi.
Čiščenje merilne celice zagotovljeno s čistilnim sistemom.
Kot na primer:
Spectrometer Memosens Wave CAS80E
Mechanical cleaning CYR51
FLEXDIP CYA112
Kot je navedeno, se zahteva UV/VIS spektrometrična metoda, ne neposredno merjenje posameznih parametrov.
C. | Analizator PO4 (1 kos)
Za izvajanje meritev ortofosfata na odpadni vodi na vtoku CČN.
Merilno območje 0.05 do 10 mg/l PO4-P (blue method ali yellow method)
Analizator mora imeti izhode za pošiljanje meritev na krmilnik, pošiljanje statusa naprave - alarmi.
Pripadajoče kemikalije za pol leta obratovanja.
Kot na primer:
Sistem Liquiline CA80PH
Liquiline System CAT860