## 4
4.Skladiščni šotor 15mx8m, h 5m + priprava terena
Predmet razpisa je priprava terena za skladiščni šotor ter dobava in postavitev šotora..
Priprava terena
Odstranitev humusa
Izravnava terena
Tamponski sloj
Strojno utrjevanje
Armiran beton
skladiščni/industrijski šotor dimenzij (7,5 × 15 m) z visokim vhodom za viličar
industrijski šotor s konstrukcijo, ki je odporna na vremenske vplive in primerno višino strehe.
Dimenzije terena, okvirna lokacija
Tehnične karakteristike šotora
Vrata KOVINSKA DRSNA VRATA, dim, 2.8x4.1 m (minimalna višina)
Tehnični normativi:
Tehnične karakteristike za AB ploščo:
1. natančne dimenzije armiranobetonske plošče (dolžina, širina, debelina ter vsi prerezi) 15,5 m x 8 m, debelina 25 cm
2. armaturni načrt z vsemi količinami, premeri in razporeditvijo armature 2 × mreža Q308 okna 15×15 cm, jahači, U-jeki na robovih zaradi vihanja plošče….spodnjo in zgornjo cono. Plošča je na nasutju, zaščitni sloj betona, 3,5cm spodaj in zgora, prekrivanja mrež mora biti vsaj 45cm
3. razred betona, razred izpostavljenosti ter morebitne druge zahteve glede kakovosti betona C25/30 (XF3 – odporen na zmrzal in sol)
4. projektirane obtežbe plošče (lastna teža šotora, veter, sneg, uporabna obtežba, promet z viličarji oziroma drugimi delovnimi stroji, točkovne obremenitve ipd.) : viličar + tovor skupno 5 ton, obremenitev na vsako sprednje kolo viličarja točkovno obremeni ploščo s silo približno 27,5 kN. Šotor: dopustna obremenitev tal pod stebri okvirjev mora biti minimalno 0,20 Mpa.
5. način in detajle sidranja konstrukcije šotora v armiranobetonsko ploščo: Sidrni vijaki, Na zunanjem robu plošče (kjer bo stal profil šotora) jarek širine 30 cm in globine 40 cm. Ta jarek se zabetonira hkrati s ploščo.
6. geomehansko poročilo oziroma projektirano nosilnost temeljnih tal (geomehansko poročilo za objekt, ki je bil zgrajen vzporedno, na zgornji sliki označen kot Objekt 1 - Delavnica)
7. zahteve glede priprave tamponske podlage (material, debelina, stopnja zbitosti), ali je predvidena hidroizolacija Površinski izkop: cca. 40 cm, 40 cm svežega drobljenega gramoza (frakcije 0–32 mm), valjanje. Pred betoniranjem obvezno položiti PE folijo čez tampon.
8. katere vrste in v kakšnem obsegu, ali je predvidena drenaža oziroma odvodnjavanje plošče, Odvod meteorne vode v bližnjo ponikovalno jamo, slika
9. detajli izvedbe, način izvedbe dilatacij, robnih ojačitev in zaključkov, diletacije: polja največ 5x5m
10. zahtevano končno obdelavo betonske površine (strojno glajenje, kvarčni posip, impregnacija, protidrsna obdelava ipd.) Kvarčni posip (4-5 kg/m²), strojno glajenje in silikatna impregnacija z oljeodbojnim učinkom, kvarčni posip Tal M korund?
11. predvidene tolerance ravnosti in višinske kote plošče: skladno s standardom SIST EN 13670 (dovoljeno je odstopanje do 2 mm na 0.1 m in do 15 mm na 15 m)