## 9
9. Premaz za beton v iztočnih kanalih naknadnih usedalnikov
Osnovne tehnične zahteve za sanacijo premaza betona
Visokotlačno čiščenje s tlakom 500 bar
Predhodna odstranitev starega premaza na tekalni površini
Izvedba izravnave površine, nanos osnovnega premaza
Kvaliteta materialov: natezna trdnost materiala 1,5 N/mm2, po izvedbi premaza mora biti površina gladka, temperaturna obstojnost -30 °C do + 60 °C,
Osnovne tehnične zahteve za sanacijo korita in Venturi kanala
priprava betona, izvedba premaza
Končni premaz: po izvedbi premaza mora biti površina gladka, temperaturna obstojnost -30 °C do + 60 °C, RAL 7011
Površina za sanacijo betona na naknadnih usedalnikih:
1. Tekalna površina - notranji obroč(premaz za večje obremenitve, površina ca 222 m2, r=25,0 do 25,3 + rob na vsako stran 12,5 cm)
2. Tekalna površina - zunanji obroč površina ca 222 m2, r=26,0 do 26,3 + rob na vsako stran 12,5 cm)
3. Korito (površina ca 324 m2, 2xh 0,5m, 1m tla, r zunanji 26,3m, r notranji 25,3 m)
4. Venturi kanal (površina ca 30 m3, 2xh 0,5m, 1m tla)
Tekalna površina - zunanji rob in korito
3. Venturi kanal
Podrobnejši opis tehničnih specifikacij
1.Tekalna površina notranji rob
visokotlačno pranje betonskih površin z vodnim pritiskom cca 500 bar
odstranjevanje horizontalne površine starega premaza poliuree z vodnim curkom pod tlakom ca 1500 - 2000 bar
mehansko obdelati robove,
odstraniti vse slabo vezane dele,
zagotoviti hrapavo in čisto podlago,
Nanos osnovne zaščite kot na primer Triflex Cryl Primer 287,
Nanos nosilnega sloja kot na primer Triflex DeckFloor
Brušenje neravnin
Zaščitni končni premaz kot na primer Triflex Deckfloor R
Brušenje neravnin
2.Tekalna površina zunanji rob
visokotlačno pranje betonskih površin z vodnim pritiskom cca 500 bar
odstranjevanje horizontalne površine starega premaza poliuree z vodnim curkom pod tlakom ca 1500 - 2000 bar
mehansko obdelati robove,
odstraniti vse slabo vezane dele,
zagotoviti hrapavo in čisto podlago,
ugotovitve globine in karakterja razpok,
preveritve morebitne prisotnosti vlage ali praznin,
preveritve stanja armature,
ocene morebitnih nadaljnjih poškodb konstrukcije,
določitve morebitnih dodatnih potrebnih sanacijskih ukrepov
Na horizontalni del se najprej nanese Primer kot na primer EP link, nato reprofilaciski material kot na primer Beton protect F
Končni sloj zaradi UV zaščite: kot na primer WD Top, sive barve
3.Korito
visokotlačno pranje betonskih površin z vodnim pritiskom cca 500 bar
izvedba zaokrožnic iz materiala Rofix 101
izvedba sistema Hidrostop Vario
izvedba sistema SmarTTec Triflex v enojnem nanosu na podlago Hidrostop Vario
4.Merilni kanal
visokotlačno pranje betonskih površin z vodnim pritiskom cca 500 bar
izvedba zaokrožnic iz materiala Rofix 101
izvedba sistema Hidrostop Vario
izvedba sistema SmarTTec Triflex v enojnem nanosu na podlago Hidrostop Vario