## SKLOP 1
Priloga A - Tehnični opisi in zahteve
MORS 224/2026-JNMV; Splošna alpinistična oprema
Zap. št. | Zahteve naročnika | Odgovor ponudnika o izpolnjevanju zahteve (številčni podatek, opis, potrdilo, certifikat, izjava,…) | Razvidnost odgovora (oznaka priloge ali strani iz katere je razvidno, da je zahteva izpolnjena)
| 2 | 3 | 4
1. | Popkovina
1.1. | Popkovina, dvojno nastavljiva
1.2. | Material: aluminij, najlon, poliester, elastomer
1.3. | Teža: max 250g
1.4. | CE EN 358, EAC, GB 24543
1.5. | kot npr. Petzl Progress Adjust Y ali enakovredno | se ne izpolnjuje
2. | Vponka ovalna z matico
2.1. | Material: Aluminij
2.2. | Teža: max 80g
2.3. | Nosilnost: min. 25 kN/ 8 kN/ 7 kN
2.4. | Certifikati: CE EN362
2.5. | Barva: Črna
2.6. | kot npr. Petzl OK Srrew-Lock-Black ali enakovredno | se ne izpolnjuje
3. | Vponka ovalna z 3 ACT LOCK
3.1. | Material: Aluminij
3.2. | Teža: max 80g
3.3. | Nosilnost: min. 25 kN/ 8 kN/ 7 kN
3.4. | Certifikati: CE EN362
3.5. | Barva: Črna
3.6. | kot npr. Petzl OK Triact-Lock-Black ali enakovredno | se ne izpolnjuje
4. | Vponka HMS z matico
4.1. | Material: Aluminij
4.2. | Teža: max 90g
4.3. | Nosilnost: min. 27 kN/ 8 kN/ 8 kN
4.4. | Certifikati: CE EN362
4.5. | Barva: Črna
4.6. | Petzl William Screw-Lock-Black ali enakovredno | se ne izpolnjuje
5. | Vponka HMS 3 ACT LOCK
5.1. | Material: Aluminij
5.2. | Teža: max 95g
5.3. | Nosilnost: min. 27 kN/ 8 kN/ 8 kN
5.4. | Certifikati: CE EN362
5.5. | Barva: Črna
5.6. | kot npr. Petzl William Triact-Lock-Black ali enakovredno | se ne izpolnjuje
6. | Vponka trak vponka (11-12 cm)
6.1. | Material: Aluminij, poliester, guma
6.2. | Teža max. 95g
6.3. | Dolžina: max 12 cm
6.4. | Moč sistema: min. 22 kN
6.5. | Certifikati: CE EN 12275, UIAA
6.6. | Barva: Črna, srebrna, oranžna
6.7. | Petzl Spirit Express Quickdraw 11cm ali enakovredno | se ne izpolnjuje
7. | Vponka trak vponka (17 cm)
7.1. | Material: Aluminij, poliester, guma
7.2. | Teža max. 100g
7.3. | Dolžina: max 17 cm
7.4. | Moč sistema: min. 22 kN
7.5. | Certifikati: CE EN 12275, UIAA
7.6. | Barva: Črna, srebrna, oranžna
7.8. | kot npr. Petzl Spirit Express Quickdraw 17cm ali enakovredno | se ne izpolnjuje
8. | MAESTRO (S DESCENDER)
8.1. | Sistem za spuščanje z vgrajenim škripcem
8.2. | Material: aluminij, nerjaveče jeklo, najlon
8.3. | Teža: max 1200g
8.4. | Največja dovoljena obremenitev: min. 250 kg
8.5. | Certifikati: CE EN 12841, EN 341
8.6. | Barva: Črna - rumena
8.7. | kot npr. Petzl Maestro S ali enakovredno | se ne izpolnjuje
9. | Sidriščna plošča PAW S
9.1. | Material: aluminijeva zlitina
9.2. | Teža: max 70g
9.3. | Trdnost: min. 36 kN
9.4. | Certifikati: CE, NFPA 1983 G
9.5. | Barva: Črna
9.6. | kot npr. Petzl Paw S Black ali enakovredno | se ne izpolnjuje
10. | Sidriščna plošča PAW M
10.1. | Material: aluminijeva zlitina
10.2. | Teža: max 190g
10.3. | Trdnost: min. 45 kN
10.4. | Certifikati: CE, NFPA 1983 G
10.5. | Barva: Črna
10.6. | kot npr. Petzl Paw M Black ali enakovredno | se ne izpolnjuje
11. | Sidriščna plošča PAW L
11.1. | Material: aluminijeva zlitina
11.2. | Teža: max 360g
11.3. | Trdnost: min. 50 kN
11.4. | Certifikati: CE, NFPA 1983 G
11.5. | Barva: Črna
11.6. | Petzl Paw L Black ali enakovredno | se ne izpolnjuje
12. | Vrvna zavora RIG
12.1. | Samozaporna vrvna zavora
12.2. | Pripomoček za varovanje
12.3. | Material: aluminij, jeklo, najlon
12.4. | Spuščanje bremena do 200 kg
12.5. | Zdržljivost vrvi: 10 do 11,5 mm
12.6. | Teža: max 400 g
12.7. | Certifikati: EN 341
12.8. | Barva: Črna
12.9. | Petzl Rig ali enakovredno | se ne izpolnjuje
13. | MICROTRAXION (škripec)
13.1. | Pripomoček za samoreševanje, vlečenje, vzpenjanje
13.2. | Material: aluminij, jeklo, plastika
13.3. | Zdržljivost vrvi: 8 do 11 mm
13.4. | Teža: max 90 g
13.5. | Certifikati: EN 567, UIAA
13.6. | Barva: Črna, rumena
13.7. | kot npr. Petzl Micro Traxion Pulley ali enakovredno | se ne izpolnjuje
14. | Kolešček MINDER (škripec)
14.1. | Material: aluminij, jeklo, plastika
14.2. | Zdržljivost vrvi: 6 do 11 mm
14.3. | Teža: max 75 g
14.3. | Barva: Črna, rumena
14.4. | Certifikati: EN 12278
14.5. | Petzl Minder S1 ali enakovredno | se ne izpolnjuje
15. | Kolešček RESCUE (škripec)
15.1. | Material: aluminij, jeklo, plastika
15.2. | Zdržljivost vrvi: 7 do 13 mm
15.3. | Teža: max 200 g
15.4. | Certifikati: EN 12278
15.5. | Petzl Rescue ali enakovredno | se ne izpolnjuje
16. | Kolešček SPIN L1
16.1. | Material: aluminij, jeklo, plastika
16.2. | Zdržljivost vrvi: 7 do 13 mm
16.3. | Teža: max 300 g
16.4. | Certifikati: EN 12278
16.5. | Barva: Črna
16.6. | Moč zaviranja min. 36 kN
16.7. | kot npr. Petzl Spin L1-Black ali enakovredno | se ne izpolnjuje
17. | Kolešček SPIN L2
17.1. | Material: aluminij, jeklo, plastika
17.2. | Zdržljivost vrvi: 7 do 13 mm
17.3. | Teža: max 500 g
17.4. | Certifikati: EN 12278
17.5. | Barva: Črna
17.6. | Moč zaviranja min. 36 kN
17.7. | kot npr. Petzl Spin L2-Black ali enakovredno | se ne izpolnjuje
18. | Kolešček SPIN L1D
18.1. | Material: aluminij, jeklo, plastika
18.2. | Zdržljivost vrvi: 7 do 13 mm
18.3. | Teža: max 450 g
18.4. | Certifikati: EN 12278
18.5. | Barva: Črna, rumena
18.6. | Moč zaviranja min. 36 kN
18.7. | kot npr. Petzl Spin L1D ali enakovredno | se ne izpolnjuje
19. | Kolešček TWIN (škripec)
19.1. | Material: aluminij, jeklo, plastika
19.2. | Zdržljivost vrvi: 8 do 13 mm
19.3. | Teža: max 850 g
19.4. | Certifikati: EN 12278
19.5. | Največja dovoljena obremenitev: min. 280 kg
19.6. | Barva: Črna, rumena
19.7. | Petzl Twin Release ali enakovredno | se ne izpolnjuje
20. | Kolešček TANDEM SPEED
20.1. | Material: aluminij, jeklo
20.2. | Največja delovna obremenitv min 10 kN
20.3. | Največji premer vrvi 13 mm
20.4. | Teža: max 300 g
20.5. | Certifikati: EN 12278, UIAA
20.6. | Barva: Siva
20.7. | kot npr. Petzl Tandem Speed ali enakovredno | se ne izpolnjuje
21. | NEOX (GRIGRI)
21.1. | Material: aluminij, jeklo
21.2. | Zdržljivost vrvi: 8,5 do 11,5 mm
21.3. | Teža: max 250 g
21.4. | Certifikati: EN 15151, UIAA, UKCA
21.5. | Barva: Črna
21.6. | kot npr. Petzl Neox Belay Device-Black ali enakovredno | se ne izpolnjuje
22. | Želva H Roll - zaščita za vrv
22.1. | Material: aluminij, jeklo
22.2. | Priključne luknje za učvrstitev na teren
22.3. | Teža: max 500 g
22.4. | Barva: Srebrna, rumena
22.5. | kot npr. Petzl Roller Coaster ali enakovredno | se ne izpolnjuje
23. | Olje za mazanje prižem
23.1. | Olje za vzdrževanje prižem
23.2. | kot npr. Tehnični sprej TKK Clean Protect ali enakovredno | se ne izpolnjuje
24. | Torba za opremo (mala)
24.1. | Samostoječi nahrbtnik za prenašanje težjih bremen
24.2. | Material: najlon, poliester, poliuretan, polipropilen
24.3. | Teža do 1300g
24.4. | Prostornina: 30 litrov
24.5. | Največja obrmenitev do 50 kg
24.6. | Barva: Črna
24.7. | kot npr. Petzl Transport 30 ali enakovredno | se ne izpolnjuje
25. | Torba za opremo (velika)
25.1. | Samostoječi nahrbtnik za prenašanje težjih bremen
25.2. | Material: najlon, poliester, poliuretan, polipropilen
25.3. | Teža max do 18000g
25.4. | Prostornina: 60 litrov
25.5. | Največja obrmenitev do 50 kg
25.6. | Barva: Črna
25.7. | kot npr. Petzl Transport 60 ali enakovredno | se ne izpolnjuje
26. | Samovarovalni komplet za ferate
26.1. | Vrvica za ferato z vponkami
26.2. | Material: polietilen, poliester, aluminij
26.3. | Standard: CE EN 958, UIAA
26.4. | kot npr. Petzl Scorpio Vertigo ali Stubai Summit ali enakovredno | se ne izpolnjuje
27. | Palice pohodne zložljive
27.1. | Teleskopska nastavitev
27.2. | Material: aluminij
27.3. | Barva: Črna, olivno zelena
27.4. | kot npr. Black Diamond Trail ali enakovredno | se ne izpolnjuje