## REKAPITULACIJA
REKAPITULACIJA ELEKTRO INSTALACIJSKIH DEL
A. | JAKI TOK
A2. | VODOVNI MATERIAL | 0
A3. | RAZVODNI MATERIAL | 0
A. | SKUPAJ JAKI TOK | 0
B. | ŠIBKI TOK
B1. | UNIVERZALNO OŽIČENJE | 0
B2. | VIDEODOMOFON | 0
B3. | POŽARNA CENTRALA | 0
B. | SKUPAJ ŠIBKI TOK | 0
SKUPAJ ELEKTRO INSTALACIJSKA DELA (brez DDV): |  | 0

## VODOVNI MATERIAL
A2. - VODOVNI MATERIAL
poz. | podroben opis postavke za dobavo in montažo | EM | količina | cena/EM | vrednost
Kabel položen delno na kabelske lestvice in police, uvlečen v inštalacijske cevi ustreznih presekov ter delno položen nadometno na distančne objemke, s potrebnimi kabelskimi čevlji, dozami, skobami in drobnim montažnim in veznim materialom:
1 | Kabel NYY-J 5x25 mm2 | m | 40 |  | 0
2 | Kabel NYM-J 5x10 mm2 | m | 150 |  | 0
3 | Kabel NYM-J 5x6 mm2 | m | 60 |  | 0
4 | Kabel NYM-J 5x2,5 mm2 | m | 20 |  | 0
5 | Kabel NYM-J 3x2,5 mm2 | m | 8500 |  | 0
6 | Kabel NYM-J 3x2,5 mm2 - VARNOSTNA RAZSVETLJAVA | m | 800 |  | 0
7 | Kabel NYM-J 5x1,5 mm2 - DALI RAZSVETLJAVA | m | 3200 |  | 0
8 | Kabel NYM-J 4x1,5 mm2 | m | 250 |  | 0
9 | Kabel NYM-J 3x1,5 mm2 - SPLOŠNA RAZSVETLJAVA | m | 4800 |  | 0
10 | Kabel NYM-J 2x1,5 mm2 | m | 100 |  | 0
11 | Vodnik P/Fy 16 mm2 | m | 80 |  | 0
12 | Vodnik P/Fy 10 mm2 | m | 100 |  | 0
13 | Vodnik P/Fy 6 mm2 | m | 200 |  | 0
14 | Vodnik P/Fy 4 mm2 | m | 350 |  | 0
15 | Drobni in ostali material | % | 3 |  | 0
16 | Manipulativni, transportni in nepredvideni stroški | % | 2 |  | 0
| SKUPAJ - A2. |  |  |  | 0

## RAZVODNI MATERIAL
A3. - RAZVODNI MATERIAL
poz. | podroben opis postavke za dobavo in montažo | EM | količina | cena/EM | vrednost
1 | Zaščitna, plastična, gibljiva, samougasna, rebrasta cev, položena podometno in z pritrdilnim materialom:
| Inštalacijska cev RBF 16 mm | m | 10000 |  | 0
| Inštalacijska cev RBF 23 mm | m | 2000 |  | 0
| Inštalacijska cev RBF 36 mm | m | 800 |  | 0
| Inštalacijska cev RBF 50 mm | m | 50 |  | 0
2 | Zaščitna, plastična, negibljiva, samougasna, rebrasta cev, položena nadometno in z pritrdilnim materialom:
| Inštalacijska cev PN 16 mm | m | 350 |  | 0
| Inštalacijska cev PN 23 mm | m | 200 |  | 0
| Inštalacijska cev PN 36 mm | m | 120 |  | 0
3 | Zaščitna, plastična, gibljiva, samougasna, rebrasta cev, položena nadometno in z pritrdilnim materialom:
| Inštalacijska cev SECAFLEX 10 mm | m | 100 |  | 0
| Inštalacijska cev SECAFLEX 16 mm | m | 80 |  | 0
| Inštalacijska cev SECAFLEX 32 mm | m | 40 |  | 0
4 | Zaščitni kabelski kanal PVC, plastični, negibljiv, samougasen, položen nadometno in z pritrdilnim materialom:
| Kanal PVC NIK 0 15x10 | m | 100 |  | 0
| Kanal PVC NIK 1 15x17 | m | 80 |  | 0
| Kanal PVC NIK 3 30x30 | m | 40 |  | 0
5 | Troprekatni parapetni kanal izdelan iz jeklene pločevine, kompletno s spodnjim in zgornjim delom, pokrovom, dvema pregradama, nastavljivimi konzolami, kabelskimi zaponkami, ozemljitvenimi povezavami ter ostalim potrebnim drobnim, veznim in montažnim materialom. Dimenzije kanala: 130/65 Dolžina kanala: h=1,5m | kpl | 21 |  | 0
6 | Talna doza | kom | 12 |  | 0
7 | Doza izenačevanje potenciala, podometna kovinska omara iz nerjaveče pločevine, zaščite IP 44, opremljena z Cu zbiralko za priklop vodnikov za izenačevanje potenciala, komplet z kabelskimi uvodnicami, drobnim, veznim in montažnim materialom, različnih dimenzij. | kom | 10 |  | 0
8 | Izdelava spojev s kovinskimi masami | kom | 65 |  | 0
9 | Drobni in ostali material | % | 3 |  | 0
10 | Manipulativni, transportni in nepredvideni stroški | % | 2 |  | 0
| SKUPAJ - A3. |  |  |  | 0

## UNIVERZALNO OŽIČENJE
B1. - UNIVERZALNO OŽIČENJE
poz. | podroben opis postavke za dobavo in montažo | EM | količina | cena/EM | vrednost
OPOMBA: Bakreni kabelski sistem mora izpolnjevati sledeče zahteve: - vsi elementi so v celoti ščiteni in oklopljeni (zunanji ščit in individualno oklopljene parice) ter morajo izpolnevati zahteve standarda Cat. 6 - vsi uporabljeni inštalacijski elementi morajo podpirati naslednje standarde: IEEE 802.3: 10Base-T; 100Base-T; 1000Base-T; 10GBase-T; IEEE 802.5 16 MB; ISDN; TPDDI; ATM - uporabljeni kabli morajo izpolnjevati glede gorljivosti zahteve iz standardov: IEC 60332-1; IEC 60754-2; IEC 61034 - vsi komunikacijski priključki morajo biti izmerjeni s certificiranim in kalibriranim instrumentom po standardu ISO 11801 za permanetni link - za inštaliran kabelski sistem mora izvajalec investitorju predati sistemsko garancijo za vsaj 10 let
Optične povezave bodo izvedene z monomodnimi (9/125µm) in multimodnimi (50/125µm) optičnimi vlakni. Kabli za povezavo komunikacijskih vozlišč morajo biti LSOH izvedbe z dodatno oplaščitvijo in zaščito proti glodalcem.
1 | Dovodni kabli za povezavo med zunanjo TK omarico in komunikacijske omare KO, ter povezava med TK omarico in obstoječo komunikacijsko omaro v obstoječem delu vrtca
| - optični kabel 12x 50/125 MM OM3 | m | 80 |  | 0
| - UTP Cat.6 AWG24 | m | 80 |  | 0
2 | Kabel za povezavo komunikacijskih vtičnic v mrežo z vozlišči položen na kabelske police, v parapetne kanale, inštalacijske cevi ter delno položen nadometno na distančnih objemkah, kompletno s potrebnim drobnim pritrdilnim in veznim materialom:
| - UTP Cat.6 AWG24 | m | 8000 |  | 0
3 | Zaščitna, plastična, gibljiva, samougasna, rebrasta cev, položena podometno in z pritrdilnim materialom:
| Inštalacijska cev RBF 16 mm | m | 2000 |  | 0
| Inštalacijska cev RBF 23 mm | m | 2500 |  | 0
| Inštalacijska cev RBF 36 mm | m | 1000 |  | 0
4 | Drobni in ostali material | % |  |  | 0
5 | Manipulativni, transportni in nepredvideni stroški | % |  |  | 0
| SKUPAJ - B1. |  |  |  | 0

## VIDEODOMOFON
B2. - VIDEODOMOFON
poz. | podroben opis postavke za dobavo in montažo | EM | količina | cena/EM | vrednost
1 | Kabel Y(St)Y 6x2x0,8mm2, s polaganjem | m | 250 |  | 0
2 | Zaščitna, plastična, gibljiva, samougasna, rebrasta cev, položena podometno in z pritrdilnim materialom:
| Inštalacijska cev RBF 16 mm | m | 190 |  | 0
#REF! | Drobni in ostali material | % |  |  | 0
#REF! | Manipulativni, transportni in nepredvideni stroški | % |  |  | 0
| SKUPAJ - B2. |  |  |  | 0

## POŽARNA CENTRALA
B3. - POŽARNA CENTRALA
poz. | podroben opis postavke za dobavo in montažo | EM | količina | cena/EM | vrednost
1 | Ognjevarni kabel JE-H(St)H FE180/ E60 1x2x0,8mm, komplet z ognjevarnim pritrdilnim materialom, s polaganjem | m | 1200 |  | 0
2 | Zaščitna, plastična, negibljiva, samougasna, rebrasta cev, položena nadometno in z pritrdilnim materialom:
| Inštalacijska cev PN 16 mm | m | 1050 |  | 0
3 | Drobni in ostali material | % |  |  | 0
4 | Manipulativni, transportni in nepredvideni stroški | % |  |  | 0
| SKUPAJ - B3. |  |  |  | 0